## Check List (hidden)
#REF!
#REF!
#REF!
Check List | [6 empty] | Legenda
| Serviço | Inicio | Termino | Encarregado (a) | Medidas p/ mitigação ou resolução de pendencia | Situação (OK / P%) | Ok- Etapa 100% terminada /P %- Pendente + % andamento etapa
1° | Solicitação de serviço
2° | Planilha orçamentaria
3° | composições
4° | Cotação de insumos
5° | Custo
6° | Direto
7° | Custo Indireto
8° | Curva ABC
Y:\EDITAIS DE LICITACOES\EDITAIS DE LICITAÇÃO - ANO 2019\EDITAIS TOMADA DE PREÇOS 2019\T.P 010 2019 - Fechamento Pavilhão de Exposições\[ANEXO V - ORÇAMENTO GLOBAL TP 10.xlsx]Cronograma Geral

## COMPOSIÇÕES Auxiliares (hidden)
SINAPI | DAER | DNIT |  | Código: | Data: | Serviço: | ARGAMASSA CIM:AREIA 1:3 | [6 empty] | Unidade: | TOTAL CUSTO
73468 | 3190 | 1 A 01 603 51 |  |  | 2011-12-28 |  | Preço médio (p/todas regiões) | [6 empty] | m³ | 306.5347
|  |  |  | A - EQUIPAMENTOS: |  |  |  | CÓD. | QUANT. | UTILIZAÇÃO |  | CUSTO OPERACIONAL |  | CUSTO HORÁRIO
[10 empty] | PROD. | IMPR. | PROD. | IMPR.
|  |  |  | Ferramentas ( % s/mdo ) |  |  |  | EP 001 | 1 |  |  | 0 | 5.6213 | 5.6213
|  |  |  | Betoneira 400 L |  |  |  | ------ | 1 | 1 | 0 | 17.04 | 15.13 | 17.04
|  |  |  | Carinho de mão 80 L |  |  |  | ------ | 3 | 1 | 0 | 0.12 | 0 | 0.36
[12 empty] | ( A ) | TOTAL | 23.0213
|  |  |  | B - MÃO-DE-OBRA |  |  |  | CÓD. | K ou R | QUANTIDADE |  | SALÁRIO BASE |  | CUSTO HORÁRIO
|  |  |  | Pedreiro |  |  |  | MO 020 | 1 | 0.5 |  | 12.5605 | #REF! | 6.2802
|  |  |  | Servente / Serviços gerais |  |  |  | MO 021 | 1 | 10 |  | 10.6147 | #REF! | 106.1466
[12 empty] | ( B ) | TOTAL | 112.4269
|  |  |  | C - PRODUÇÃO DA EQUIPE |  |  |  | 2 | CUSTO HORÁRIO ( A ) + ( B ) |  |  |  |  | 135.4482 |  | REFERENCIA: TCPO. 04060.8.1
|  |  |  | D - CUSTO UNITÁRIO DE EXECUÇÃO |  |  |  |  | ( D ) = ( ( A ) + ( B ) ) / ( C ) |  |  |  |  | 67.7241
|  |  |  | E - MATERIAIS |  |  |  | CÓD. | UNIDADE | QUANTIDADE |  | PREÇO |  | CUSTO HORÁRIO
|  |  |  | Cimento Portland CP II - E 32 |  |  |  | MT 039 | Kg | 486 |  | 0.3721 | #REF! | 180.8406
|  |  |  | Areia Fina (entregue obra) |  |  |  | MT 001 | m³ | 0.935 |  | 62 | #REF! | 57.97
[12 empty] | ( E ) | TOTAL | 238.8106
|  |  |  | F - TRANSPORTE |  |  | CÓD. | DMT ( T ) | DMT ( R ) | DMT ( P ) | CONSUMO | CUSTO |  | CUSTO HORÁRIO
[12 empty] | ( F ) | TOTAL | 0
|  |  |  | CUSTO DIRETO TOTAL ( D ) + ( E ) + ( F ) | [9 empty] | 306.5347
|  |  |  | BONIFICAÇÃO: |  | 0% | [7 empty] | 0
|  |  |  | CUSTO UNITÁRIO TOTAL | [9 empty] | 306.5347
Observações:
|  |  |  | Obra: |  |  |  |  | PLANILHA DE COMPOSIÇÃO DE PREÇO UNITÁRIO
|  |  |  | Edital: |  |  |  |  | Traçado Construção e Serviços Ltda
Local:
SINAPI | DAER | DNIT | Procv | Código: | Data: | Serviço: | [7 empty] | Unidade: | TOTAL CUSTO
| 110 | 2 S 01 102 07 | 110 | 110 | 2009-02-24 |  | Escavação mat. 3ª cat bancada >1,00m | [6 empty] | m³ | 11.9899
|  |  |  | A - EQUIPAMENTOS: |  |  |  | CÓD. | QUANT. | UTILIZAÇÃO |  | CUSTO OPERACIONAL |  | CUSTO HORÁRIO
[10 empty] | PROD. | IMPR. | PROD. | IMPR.
|  |  |  | Ferramentas ( % s/mdo ) |  |  |  | EP 001 | 1 |  |  | 0 | 11.5206 | 11.5206
|  |  |  | Trator de Esteiras : Caterpillar : D8T - com lâmina |  |  |  | EP 276 | 1 | 0.2 | 0.8 | 369.3912 | 22.3934 | 91.793
|  |  |  | Compressor atlas XA 360 sd |  |  |  | EP 007 | 1 | 1 | 0 | 75.1983 | 24.4713 | 75.1983
|  |  |  | Perfuratriz sobre Esteiras: Atlas Copco: ROC 442PC |  |  |  | EP 285 | 1 | 1 | 0 | 55.9416 | 17.2749 | 55.9416
[12 empty] | ( A ) | TOTAL | 234.4535
|  |  |  | B - MÃO-DE-OBRA |  |  |  | CÓD. | K ou R | QUANTIDADE |  | SALÁRIO BASE |  | CUSTO HORÁRIO
|  |  |  | Servente / Serviços gerais |  |  |  | MO 021 | 1 | 4 |  | 10.6147 | #REF! | 42.4587
|  |  |  | Blaster |  |  |  | MO 001 | 1 | 1 |  | 31.8021 | #REF! | 31.8021
|  |  |  | Encarregado de Turma |  |  |  | MO 030 | 1 | 1 |  | 40.9453 | #REF! | 40.9453
[12 empty] | ( B ) | TOTAL | 115.2061
|  |  |  | C - PRODUÇÃO DA EQUIPE |  |  |  | 45.542 | CUSTO HORÁRIO ( A ) + ( B ) |  |  |  |  | 349.6595
|  |  |  | D - CUSTO UNITÁRIO DE EXECUÇÃO |  |  |  |  | ( D ) = ( ( A ) + ( B ) ) / ( C ) |  |  |  |  | 7.6777
|  |  |  | E - MATERIAIS |  |  |  | CÓD. | UNIDADE | QUANTIDADE |  | PREÇO |  | CUSTO HORÁRIO
|  |  |  | Espoleta comum n.8 |  |  |  | MT 361 | un | 0.013 |  | 0.92 | #REF! | 0.01196
|  |  |  | Ibegel 1 |  |  |  | MT 369 | kg | 0.261 |  | 5.98 | #REF! | 1.5608
|  |  |  | Punho para perfuratriz de esteira |  |  |  | MT 367 | un | 0.0005 |  | 1033.54 | #REF! | 0.51677
|  |  |  | Haste para perfuratriz de esteira |  |  |  | MT 365 | un | 0.0005 |  | 993.65 | #REF! | 0.49683
|  |  |  | Luva para perfuratriz de esteira |  |  |  | MT 366 | un | 0.0005 |  | 223.7 | #REF! | 0.11185
|  |  |  | Bit de pastilhas 2.1/2 |  |  |  | MT 370 | un | 0.0005 |  | 463.6 | #REF! | 0.2318
|  |  |  | Cordel detonante NP 10 |  |  |  | MT 362 | m | 1.75 |  | 0.72 | #REF! | 1.26
|  |  |  | Retardador de Cordel |  |  |  | MT 363 | un | 0.013 |  | 9.4 | #REF! | 0.1222
[12 empty] | ( E ) | TOTAL | 4.3122
|  |  |  | F - TRANSPORTE |  |  | CÓD. | DMT ( T ) | DMT ( R ) | DMT ( P ) | CONSUMO | CUSTO |  | CUSTO HORÁRIO
[12 empty] | ( F ) | TOTAL | 0
|  |  |  | CUSTO DIRETO TOTAL ( D ) + ( E ) + ( F ) | [9 empty] | 11.9899
|  |  |  | BONIFICAÇÃO: | [9 empty] | 0
|  |  |  | CUSTO UNITÁRIO TOTAL | [9 empty] | 11.9899
Observações:
|  |  |  | Obra: |  |  |  |  | PLANILHA DE COMPOSIÇÃO DE PREÇO UNITÁRIO
|  |  |  | Edital: |  |  |  |  | Traçado Construção e Serviços Ltda
Local:
SINAPI | DAER | DNIT | Procv | Código: | Data: | Serviço: | [7 empty] | Unidade: | TOTAL CUSTO
|  | 1 A 01 200 01 |  | 1 A 01 200 01 | 2009-02-24 |  | Brita produzida em central de britagem de 80m³/h | [6 empty] | m³ | 62.3887
|  |  |  | A - EQUIPAMENTOS: |  |  |  | CÓD. | QUANT. | UTILIZAÇÃO |  | CUSTO OPERACIONAL |  | CUSTO HORÁRIO
[10 empty] | PROD. | IMPR. | PROD. | IMPR.
|  |  |  | Ferramentas ( % s/mdo ) |  |  |  | EP 001 | 1 |  |  | 0 | 12.9273 | 12.9273
|  |  |  | Carregadeira 966 C cat.nº 01 |  |  |  | EP 003 | 1 | 0.24 | 0.76 | 102.3282 | 61.142 | 71.0267
|  |  |  | Conjunto de Britagem : Metso Svedala : C96/HP-200 |  |  |  | EP 282 | 1 | 1 | 0 | 479.1889 | 22.3934 | 479.1889
|  |  |  | Grupo Gerador : Heimer : GEHMB-360 - 288 KVA |  |  |  | EP 283 | 1 | 1 | 0 | 143.1549 | 17.2749 | 143.1549
[12 empty] | ( A ) | TOTAL | 706.2977
|  |  |  | B - MÃO-DE-OBRA |  |  |  | CÓD. | K ou R | QUANTIDADE |  | SALÁRIO BASE |  | CUSTO HORÁRIO
|  |  |  | Encarregado de Britagem |  |  |  | MO 003 | 1 | 1 |  | 44.3556 | #REF! | 44.3556
|  |  |  | Servente / Serviços gerais |  |  |  | MO 021 | 1 | 8 |  | 10.6147 | #REF! | 84.9173
[12 empty] | ( B ) | TOTAL | 129.2729
|  |  |  | C - PRODUÇÃO DA EQUIPE |  |  |  | 66 | CUSTO HORÁRIO ( A ) + ( B ) |  |  |  |  | 835.5707
|  |  |  | D - CUSTO UNITÁRIO DE EXECUÇÃO |  |  |  |  | ( D ) = ( ( A ) + ( B ) ) / ( C ) |  |  |  |  | 12.6602
|  |  |  | E - MATERIAIS |  |  |  | CÓD. | UNIDADE | QUANTIDADE |  | PREÇO |  | CUSTO HORÁRIO
|  |  |  | Peças de Desgaste do Britador 80m³/h |  |  |  | 1 A 00 963 00 | cjh | 0.2997 |  | 146.7595 |  | 43.9838
|  |  |  | Rocha p/ britagem c/ perfur.sobre esteira |  |  |  | 1 A 01 150 01 | m³ | 0.2973 |  | 19.3229 |  | 5.7447
[12 empty] | ( E ) | TOTAL | 49.7285
|  |  |  | F - TRANSPORTE |  |  | CÓD. | DMT ( T ) | DMT ( R ) | DMT ( P ) | CONSUMO | CUSTO |  | CUSTO HORÁRIO
[12 empty] | ( F ) | TOTAL | 0
|  |  |  | CUSTO DIRETO TOTAL ( D ) + ( E ) + ( F ) | [9 empty] | 62.3887
|  |  |  | BONIFICAÇÃO: | [9 empty] | 0
|  |  |  | CUSTO UNITÁRIO TOTAL | [9 empty] | 62.3887
Observações:
|  |  |  | Obra: |  |  |  |  | PLANILHA DE COMPOSIÇÃO DE PREÇO UNITÁRIO
|  |  |  | Edital: |  |  |  |  | Traçado Construção e Serviços Ltda
Local:
SINAPI | DAER | DNIT | Procv | Código: | Data: | Serviço: | [7 empty] | Unidade: | TOTAL CUSTO
|  | 1 A 00 963 00 |  | 1 A 00 963 00 | 2009-02-24 |  | Peças de Desgaste do Britador 80m³/h | [6 empty] | cjh | 146.7595
|  |  |  | A - EQUIPAMENTOS: |  |  |  | CÓD. | QUANT. | UTILIZAÇÃO |  | CUSTO OPERACIONAL |  | CUSTO HORÁRIO
[10 empty] | PROD. | IMPR. | PROD. | IMPR.
[12 empty] | ( A ) | TOTAL | 0
|  |  |  | B - MÃO-DE-OBRA |  |  |  | CÓD. | K ou R | QUANTIDADE |  | SALÁRIO BASE |  | CUSTO HORÁRIO
[12 empty] | ( B ) | TOTAL | 0
|  |  |  | C - PRODUÇÃO DA EQUIPE |  |  |  | 1 | CUSTO HORÁRIO ( A ) + ( B ) |  |  |  |  | 0
|  |  |  | D - CUSTO UNITÁRIO DE EXECUÇÃO |  |  |  |  | ( D ) = ( ( A ) + ( B ) ) / ( C ) |  |  |  |  | 0
|  |  |  | E - MATERIAIS |  |  |  | CÓD. | UNIDADE | QUANTIDADE |  | PREÇO |  | CUSTO HORÁRIO
|  |  |  | Mandíbula móvel C96 Standart |  |  |  | MT 353 | u/h | 1 |  | 31.8933 | #REF! | 31.8933
|  |  |  | Mandíbula fixa C96 Standart |  |  |  | MT 354 | u/h | 1 |  | 15.5606 | #REF! | 15.5606
|  |  |  | Manta HP200 |  |  |  | MT 355 | u/h | 1 |  | 12.7219 | #REF! | 12.7219
|  |  |  | Revestimento bojo STD HP200 |  |  |  | MT 356 | u/h | 1 |  | 13.9773 | #REF! | 13.9773
|  |  |  | Cunha lateral superior C96 |  |  |  | MT 357 | u/h | 1 |  | 42.7273 | #REF! | 42.7273
|  |  |  | Cunha lateral inferior C96 |  |  |  | MT 358 | u/h | 1 |  | 29.8791 | #REF! | 29.8791
[12 empty] | ( E ) | TOTAL | 146.7595
|  |  |  | F - TRANSPORTE |  |  | CÓD. | DMT ( T ) | DMT ( R ) | DMT ( P ) | CONSUMO | CUSTO |  | CUSTO HORÁRIO
[12 empty] | ( F ) | TOTAL | 0
|  |  |  | CUSTO DIRETO TOTAL ( D ) + ( E ) + ( F ) | [9 empty] | 146.7595
|  |  |  | BONIFICAÇÃO: | [9 empty] | 0
|  |  |  | CUSTO UNITÁRIO TOTAL | [9 empty] | 146.7595
Observações:
|  |  |  | Obra: |  |  |  |  | PLANILHA DE COMPOSIÇÃO DE PREÇO UNITÁRIO
|  |  |  | Edital: |  |  |  |  | Traçado Construção e Serviços Ltda
Local:
SINAPI | DAER | DNIT | Procv | Código: | Data: | Serviço: | [7 empty] | Unidade: | TOTAL CUSTO
|  | 1 A 01 150 01 |  | 1 A 01 150 01 | 2009-02-24 |  | Rocha p/ britagem c/ perfur.sobre esteira | [6 empty] | m³ | 19.3229
|  |  |  | A - EQUIPAMENTOS: |  |  |  | CÓD. | QUANT. | UTILIZAÇÃO |  | CUSTO OPERACIONAL |  | CUSTO HORÁRIO
[10 empty] | PROD. | IMPR. | PROD. | IMPR.
|  |  |  | Ferramentas ( % s/mdo ) |  |  |  | EP 001 | 1 |  |  | 0 | 8.6772 | 8.6772
|  |  |  | Carregadeira 966 C cat.nº 01 |  |  |  | EP 003 | 1 | 0.35 | 0.65 | 102.3282 | 61.142 | 75.5571
|  |  |  | Compressor atlas XA 360 sd |  |  |  | EP 007 | 1 | 1 | 0 | 75.1983 | 24.4713 | 75.1983
|  |  |  | Martelete: Atlas Copco: RH658-6L perfuratriz manual |  |  |  | EP 284 | 1 | 1 | 0 | 16.0085 | 15.355 | 16.0085
|  |  |  | Perfuratriz sobre Esteiras: Atlas Copco: ROC 442PC |  |  |  | EP 285 | 1 | 1 | 0 | 55.9416 | 17.2749 | 55.9416
|  |  |  | Caminhão Basculante - rocha |  |  |  | EP 073 | 2 | 0.69 | 0.31 | 65 | 65 | 130
[12 empty] | ( A ) | TOTAL | 361.3828
|  |  |  | B - MÃO-DE-OBRA |  |  |  | CÓD. | K ou R | QUANTIDADE |  | SALÁRIO BASE |  | CUSTO HORÁRIO
|  |  |  | Encarregado de Britagem |  |  |  | MO 003 | 1 | 1 |  | 44.3556 | #REF! | 44.3556
|  |  |  | Blaster |  |  |  | MO 001 | 1 | 1 |  | 31.8021 | #REF! | 31.8021
|  |  |  | Servente / Serviços gerais |  |  |  | MO 021 | 1 | 1 |  | 10.6147 | #REF! | 10.6147
[12 empty] | ( B ) | TOTAL | 86.7724
|  |  |  | C - PRODUÇÃO DA EQUIPE |  |  |  | 36 | CUSTO HORÁRIO ( A ) + ( B ) |  |  |  |  | 448.1552
|  |  |  | D - CUSTO UNITÁRIO DE EXECUÇÃO |  |  |  |  | ( D ) = ( ( A ) + ( B ) ) / ( C ) |  |  |  |  | 12.4488
|  |  |  | E - MATERIAIS |  |  |  | CÓD. | UNIDADE | QUANTIDADE |  | PREÇO |  | CUSTO HORÁRIO
|  |  |  | Série de brocas S-12 D=22 mm |  |  |  | MT 359 | un | 0.0008 |  | 524.01 | #REF! | 0.41921
|  |  |  | Dinamite a 60% (gelatina especial) |  |  |  | MT 360 | kg | 0.42 |  | 5.3 | #REF! | 2.226
|  |  |  | Espoleta comum n.8 |  |  |  | MT 361 | un | 0.013 |  | 0.92 | #REF! | 0.01196
|  |  |  | Cordel detonante NP 10 |  |  |  | MT 362 | m | 0.8 |  | 0.72 | #REF! | 0.576
|  |  |  | Retardador de Cordel |  |  |  | MT 363 | un | 0.04 |  | 9.4 | #REF! | 0.376
|  |  |  | Estopim |  |  |  | MT 364 | m | 0.025 |  | 1 | #REF! | 0.025
|  |  |  | Haste para perfuratriz de esteira |  |  |  | MT 365 | un | 0.001 |  | 993.65 | #REF! | 0.99365
|  |  |  | Luva para perfuratriz de esteira |  |  |  | MT 366 | un | 0.001 |  | 223.7 | #REF! | 0.2237
|  |  |  | Punho para perfuratriz de esteira |  |  |  | MT 367 | un | 0.0008 |  | 1033.54 | #REF! | 0.82683
|  |  |  | Coroa para perfuratriz de esteira |  |  |  | MT 368 | un | 0.0007 |  | 870.43 | #REF! | 0.6093
|  |  |  | Indenização de jazida |  |  |  | MT 032 | m³ | 1 |  | 0.01 | #REF! | 0.01
|  |  |  | Limpeza camada vegetal em jazida |  |  |  | 1 A 01 100 01 | m² | 0.2997 |  | 0.3172 |  | 0.095064
|  |  |  | Expurgo de jazida |  |  |  | 1 A 01 105 01 | m³ | 0.2973 |  | 1.6194 |  | 0.48146
[12 empty] | ( E ) | TOTAL | 6.8742
|  |  |  | F - TRANSPORTE |  |  | CÓD. | DMT ( T ) | DMT ( R ) | DMT ( P ) | CONSUMO | CUSTO |  | CUSTO HORÁRIO
[12 empty] | ( F ) | TOTAL | 0
|  |  |  | CUSTO DIRETO TOTAL ( D ) + ( E ) + ( F ) | [9 empty] | 19.3229
|  |  |  | BONIFICAÇÃO: | [9 empty] | 0
|  |  |  | CUSTO UNITÁRIO TOTAL | [9 empty] | 19.3229
Observações:
|  |  |  | Obra: |  |  |  |  | PLANILHA DE COMPOSIÇÃO DE PREÇO UNITÁRIO
|  |  |  | Edital: |  |  |  |  | Traçado Construção e Serviços Ltda
Local:
SINAPI | DAER | DNIT | Procv | Código: | Data: | Serviço: | [7 empty] | Unidade: | TOTAL CUSTO
|  | 1 A 01 100 01 |  | 1 A 01 100 01 | 2009-02-24 |  | Limpeza camada vegetal em jazida | [6 empty] | m² | 0.3172
|  |  |  | A - EQUIPAMENTOS: |  |  |  | CÓD. | QUANT. | UTILIZAÇÃO |  | CUSTO OPERACIONAL |  | CUSTO HORÁRIO
[10 empty] | PROD. | IMPR. | PROD. | IMPR.
|  |  |  | Ferramentas ( % s/mdo ) |  |  |  | EP 001 | 1 |  |  | 0 | 6.468 | 6.468
|  |  |  | Trator de esteira d 6 cat. |  |  |  | EP 062 | 1 | 1 | 0 | 132.9488 | 86.0787 | 132.9488
[12 empty] | ( A ) | TOTAL | 139.4168
|  |  |  | B - MÃO-DE-OBRA |  |  |  | CÓD. | K ou R | QUANTIDADE |  | SALÁRIO BASE |  | CUSTO HORÁRIO
|  |  |  | Encarregado de Turma |  |  |  | MO 030 | 1 | 0.5 |  | 40.9453 | #REF! | 20.4726
|  |  |  | Servente / Serviços gerais |  |  |  | MO 021 | 1 | 2 |  | 10.6147 | #REF! | 21.2293
[12 empty] | ( B ) | TOTAL | 41.702
|  |  |  | C - PRODUÇÃO DA EQUIPE |  |  |  | 571 | CUSTO HORÁRIO ( A ) + ( B ) |  |  |  |  | 181.1187
|  |  |  | D - CUSTO UNITÁRIO DE EXECUÇÃO |  |  |  |  | ( D ) = ( ( A ) + ( B ) ) / ( C ) |  |  |  |  | 0.3172
|  |  |  | E - MATERIAIS |  |  |  | CÓD. | UNIDADE | QUANTIDADE |  | PREÇO |  | CUSTO HORÁRIO
[12 empty] | ( E ) | TOTAL | 0
|  |  |  | F - TRANSPORTE |  |  | CÓD. | DMT ( T ) | DMT ( R ) | DMT ( P ) | CONSUMO | CUSTO |  | CUSTO HORÁRIO
[12 empty] | ( F ) | TOTAL | 0
|  |  |  | CUSTO DIRETO TOTAL ( D ) + ( E ) + ( F ) | [9 empty] | 0.3172
|  |  |  | BONIFICAÇÃO: | [9 empty] | 0
|  |  |  | CUSTO UNITÁRIO TOTAL | [9 empty] | 0.3172
Observações:
|  |  |  | Obra: |  |  |  |  | PLANILHA DE COMPOSIÇÃO DE PREÇO UNITÁRIO
|  |  |  | Edital: |  |  |  |  | Traçado Construção e Serviços Ltda
Local:
SINAPI | DAER | DNIT | Procv | Código: | Data: | Serviço: | [7 empty] | Unidade: | TOTAL CUSTO
|  | 1 A 01 105 01 |  | 1 A 01 105 01 | 2009-02-24 |  | Expurgo de jazida | [6 empty] | m³ | 1.6194
|  |  |  | A - EQUIPAMENTOS: |  |  |  | CÓD. | QUANT. | UTILIZAÇÃO |  | CUSTO OPERACIONAL |  | CUSTO HORÁRIO
[10 empty] | PROD. | IMPR. | PROD. | IMPR.
|  |  |  | Ferramentas ( % s/mdo ) |  |  |  | EP 001 | 1 |  |  | 0 | 5.1979 | 5.1979
|  |  |  | Trator de esteira d 6 cat. |  |  |  | EP 062 | 1 | 1 | 0 | 132.9488 | 86.0787 | 132.9488
[12 empty] | ( A ) | TOTAL | 138.1467
|  |  |  | B - MÃO-DE-OBRA |  |  |  | CÓD. | K ou R | QUANTIDADE |  | SALÁRIO BASE |  | CUSTO HORÁRIO
|  |  |  | Encarregado de Turma |  |  |  | MO 030 | 1 | 0.3 |  | 40.9453 | #REF! | 12.2836
|  |  |  | Servente / Serviços gerais |  |  |  | MO 021 | 1 | 2 |  | 10.6147 | #REF! | 21.2293
[12 empty] | ( B ) | TOTAL | 33.5129
|  |  |  | C - PRODUÇÃO DA EQUIPE |  |  |  | 106 | CUSTO HORÁRIO ( A ) + ( B ) |  |  |  |  | 171.6596
|  |  |  | D - CUSTO UNITÁRIO DE EXECUÇÃO |  |  |  |  | ( D ) = ( ( A ) + ( B ) ) / ( C ) |  |  |  |  | 1.6194
|  |  |  | E - MATERIAIS |  |  |  | CÓD. | UNIDADE | QUANTIDADE |  | PREÇO |  | CUSTO HORÁRIO
[12 empty] | ( E ) | TOTAL | 0
|  |  |  | F - TRANSPORTE |  |  | CÓD. | DMT ( T ) | DMT ( R ) | DMT ( P ) | CONSUMO | CUSTO |  | CUSTO HORÁRIO
[12 empty] | ( F ) | TOTAL | 0
|  |  |  | CUSTO DIRETO TOTAL ( D ) + ( E ) + ( F ) | [9 empty] | 1.6194
|  |  |  | BONIFICAÇÃO: | [9 empty] | 0
|  |  |  | CUSTO UNITÁRIO TOTAL | [9 empty] | 1.6194
Observações:
|  |  |  | Obra: |  |  |  |  | PLANILHA DE COMPOSIÇÃO DE PREÇO UNITÁRIO
|  |  |  | Edital: |  |  |  |  | Traçado Construção e Serviços Ltda
Local:
SINAPI | DAER | DNIT | Procv | Código: | Data: | Serviço: | [7 empty] | Unidade: | TOTAL CUSTO
|  | 1 A 01 395 01 |  | 1 A 01 395 01 | 2009-02-24 |  | Usinagem de brita graduada | [6 empty] | m³ | 103.4098
|  |  |  | A - EQUIPAMENTOS: |  |  |  | CÓD. | QUANT. | UTILIZAÇÃO |  | CUSTO OPERACIONAL |  | CUSTO HORÁRIO
[10 empty] | PROD. | IMPR. | PROD. | IMPR.
|  |  |  | Ferramentas ( % s/mdo ) |  |  |  | EP 001 | 1 |  |  | 0 | 14.5823 | 14.5823
|  |  |  | Carregadeira 966 C cat.nº 01 |  |  |  | EP 003 | 1 | 0.98 | 0.02 | 102.3282 | 61.142 | 101.5044
|  |  |  | Usina de solos |  |  |  | EP 065 | 1 | 1 | 0 | 80.8769 | 46.3692 | 80.8769
|  |  |  | Grupo Gerador : Heimer : GEHMB-360 - 288 KVA |  |  |  | EP 283 | 1 | 1 | 0 | 143.1549 | 17.2749 | 143.1549
[12 empty] | ( A ) | TOTAL | 340.1185
|  |  |  | B - MÃO-DE-OBRA |  |  |  | CÓD. | K ou R | QUANTIDADE |  | SALÁRIO BASE |  | CUSTO HORÁRIO
|  |  |  | Encarregado de Turma |  |  |  | MO 030 | 1 | 1 |  | 40.9453 | #REF! | 40.9453
|  |  |  | Servente / Serviços gerais |  |  |  | MO 021 | 1 | 5 |  | 10.6147 | #REF! | 53.0733
[12 empty] | ( B ) | TOTAL | 94.0186
|  |  |  | C - PRODUÇÃO DA EQUIPE |  |  |  | 121 | CUSTO HORÁRIO ( A ) + ( B ) |  |  |  |  | 434.1371
|  |  |  | D - CUSTO UNITÁRIO DE EXECUÇÃO |  |  |  |  | ( D ) = ( ( A ) + ( B ) ) / ( C ) |  |  |  |  | 3.5879
|  |  |  | E - MATERIAIS |  |  |  | CÓD. | UNIDADE | QUANTIDADE |  | PREÇO |  | CUSTO HORÁRIO
|  |  |  | Brita produzida em central de britagem de 80m³/h |  |  |  | 1 A 01 200 01 | m³ | 1.6 |  | 62.3887 |  | 99.8219
[12 empty] | ( E ) | TOTAL | 99.8219
|  |  |  | F - TRANSPORTE |  |  | CÓD. | DMT ( T ) | DMT ( R ) | DMT ( P ) | CONSUMO | CUSTO |  | CUSTO HORÁRIO
[12 empty] | ( F ) | TOTAL | 0
|  |  |  | CUSTO DIRETO TOTAL ( D ) + ( E ) + ( F ) | [9 empty] | 103.4098
|  |  |  | BONIFICAÇÃO: | [9 empty] | 0
|  |  |  | CUSTO UNITÁRIO TOTAL | [9 empty] | 103.4098
Observações:
|  |  |  | Obra: |  |  |  |  | PLANILHA DE COMPOSIÇÃO DE PREÇO UNITÁRIO
|  |  |  | Edital: |  |  |  |  | Traçado Construção e Serviços Ltda
Local:
SINAPI | DAER | DNIT | Procv | Código: | Data: | Serviço: | [7 empty] | Unidade: | TOTAL CUSTO
|  | SC 1 |  |  | 2009-02-24 |  | Escoramento de valas | [6 empty] | m² | 43.6666
|  |  |  | A - EQUIPAMENTOS: |  |  |  | CÓD. | QUANT. | UTILIZAÇÃO |  | CUSTO OPERACIONAL |  | CUSTO HORÁRIO
[10 empty] | PROD. | IMPR. | PROD. | IMPR.
|  |  |  | Ferramentas ( % s/mdo ) |  |  |  | EP 001 | 1 |  |  | 0 | 3.5945 | 3.5945
[12 empty] | ( A ) | TOTAL | 3.5945
|  |  |  | B - MÃO-DE-OBRA |  |  |  | CÓD. | K ou R | QUANTIDADE |  | SALÁRIO BASE |  | CUSTO HORÁRIO
|  |  |  | Carpinteiro |  |  |  | MO 002 | 1 | 1 |  | 14.7155 | #REF! | 14.7155
|  |  |  | Servente / Serviços gerais |  |  |  | MO 021 | 1 | 2 |  | 10.6147 | #REF! | 21.2293
[12 empty] | ( B ) | TOTAL | 35.9448
|  |  |  | C - PRODUÇÃO DA EQUIPE |  |  |  | 1 | CUSTO HORÁRIO ( A ) + ( B ) |  |  |  |  | 39.5393
|  |  |  | D - CUSTO UNITÁRIO DE EXECUÇÃO |  |  |  |  | ( D ) = ( ( A ) + ( B ) ) / ( C ) |  |  |  |  | 39.5393
|  |  |  | E - MATERIAIS |  |  |  | CÓD. | UNIDADE | QUANTIDADE |  | PREÇO |  | CUSTO HORÁRIO
|  |  |  | Escora de eucalipto 15 cm |  |  |  | MT 302 | m | 3 |  | 1.2 | #REF! | 3.6
|  |  |  | Guia 1"x0,15x5,50 |  |  |  | MT 373 | m | 0.023 |  | 3.1 | #REF! | 0.0713
|  |  |  | Preço aço 17x27 |  |  |  | MT 374 | kg | 0.08 |  | 3.95 | #REF! | 0.316
[12 empty] | ( E ) | TOTAL | 3.9873
|  |  |  | F - TRANSPORTE |  |  | CÓD. | DMT ( T ) | DMT ( R ) | DMT ( P ) | CONSUMO | CUSTO |  | CUSTO HORÁRIO
|  |  |  | Transporte de madeira |  |  | MT 050 | 25 |  | 25 | 0.02 | 0.28 | #REF! | 0.14
[12 empty] | ( F ) | TOTAL | 0.14
|  |  |  | CUSTO DIRETO TOTAL ( D ) + ( E ) + ( F ) | [9 empty] | 43.6666
|  |  |  | BONIFICAÇÃO: | [9 empty] | 0
|  |  |  | CUSTO UNITÁRIO TOTAL | [9 empty] | 43.6666
Observações:
|  |  |  | Obra: |  |  |  |  | PLANILHA DE COMPOSIÇÃO DE PREÇO UNITÁRIO
|  |  |  | Edital: |  |  |  |  | Traçado Construção e Serviços Ltda
Local:
SINAPI | DAER | DNIT | Procv | Código: | Data: | Serviço: | [7 empty] | Unidade: | TOTAL CUSTO
|  | 1 A 01 580 02 | 1 A 01 580 02 | 1 A 01 580 02 | 2009-02-24 |  | Fornecimento, preparo e colocação formas aço CA 50 | [6 empty] | kg | 7.1414
|  |  |  | A - EQUIPAMENTOS: |  |  |  | CÓD. | QUANT. | UTILIZAÇÃO |  | CUSTO OPERACIONAL |  | CUSTO HORÁRIO
[10 empty] | PROD. | IMPR. | PROD. | IMPR.
|  |  |  | Ferramentas ( % s/mdo ) |  |  |  | EP 001 | 1 |  |  | 0 | 0.36161 | 0.36161
[12 empty] | ( A ) | TOTAL | 0.36161
|  |  |  | B - MÃO-DE-OBRA |  |  |  | CÓD. | K ou R | QUANTIDADE |  | SALÁRIO BASE |  | CUSTO HORÁRIO
|  |  |  | Encarregado de Turma |  |  |  | MO 030 | 1 | 0.02 |  | 40.9453 | #REF! | 0.81891
|  |  |  | Armador |  |  |  | MO 032 | 1 | 0.08 |  | 16.3893 | #REF! | 1.3111
|  |  |  | Servente / Serviços gerais |  |  |  | MO 021 | 1 | 0.14 |  | 10.6147 | #REF! | 1.4861
[12 empty] | ( B ) | TOTAL | 3.6161
|  |  |  | C - PRODUÇÃO DA EQUIPE |  |  |  | 1 | CUSTO HORÁRIO ( A ) + ( B ) |  |  |  |  | 3.9777
|  |  |  | D - CUSTO UNITÁRIO DE EXECUÇÃO |  |  |  |  | ( D ) = ( ( A ) + ( B ) ) / ( C ) |  |  |  |  | 3.9777
|  |  |  | E - MATERIAIS |  |  |  | CÓD. | UNIDADE | QUANTIDADE |  | PREÇO |  | CUSTO HORÁRIO
|  |  |  | Arame recozido nº 18 |  |  |  | MT 375 | kg | 0.01 |  | 5.07 | #REF! | 0.0507
|  |  |  | Aço CA 50 - 6,30 mm |  |  |  | MT 752 | kg | 1.1 |  | 2.83 | #REF! | 3.113
[12 empty] | ( E ) | TOTAL | 3.1637
|  |  |  | F - TRANSPORTE |  |  | CÓD. | DMT ( T ) | DMT ( R ) | DMT ( P ) | CONSUMO | CUSTO |  | CUSTO HORÁRIO
[12 empty] | ( F ) | TOTAL | 0
|  |  |  | CUSTO DIRETO TOTAL ( D ) + ( E ) + ( F ) | [9 empty] | 7.1414
|  |  |  | BONIFICAÇÃO: | [9 empty] | 0
|  |  |  | CUSTO UNITÁRIO TOTAL | [9 empty] | 7.1414
Observações:
|  |  |  | Obra: |  |  |  |  | PLANILHA DE COMPOSIÇÃO DE PREÇO UNITÁRIO
|  |  |  | Edital: |  |  |  |  | Traçado Construção e Serviços Ltda
Local:
SINAPI | DAER | DNIT | Procv | Código: | Data: | Serviço: | [7 empty] | Unidade: | TOTAL CUSTO
|  | 1 A 00 302 00 |  | 1 A 00 302 00 | 2009-02-24 |  | Fornecimento de Aço CA-50 | [6 empty] | kg | 2.715
|  |  |  | A - EQUIPAMENTOS: |  |  |  | CÓD. | QUANT. | UTILIZAÇÃO |  | CUSTO OPERACIONAL |  | CUSTO HORÁRIO
[10 empty] | PROD. | IMPR. | PROD. | IMPR.
|  |  |  | Ferramentas ( % s/mdo ) |  |  |  | EP 001 | 1 |  |  | 0 | 0 | 0
[12 empty] | ( A ) | TOTAL | 0
|  |  |  | B - MÃO-DE-OBRA |  |  |  | CÓD. | K ou R | QUANTIDADE |  | SALÁRIO BASE |  | CUSTO HORÁRIO
[12 empty] | ( B ) | TOTAL | 0
|  |  |  | C - PRODUÇÃO DA EQUIPE |  |  |  | 1 | CUSTO HORÁRIO ( A ) + ( B ) |  |  |  |  | 0
|  |  |  | D - CUSTO UNITÁRIO DE EXECUÇÃO |  |  |  |  | ( D ) = ( ( A ) + ( B ) ) / ( C ) |  |  |  |  | 0
|  |  |  | E - MATERIAIS |  |  |  | CÓD. | UNIDADE | QUANTIDADE |  | PREÇO |  | CUSTO HORÁRIO
|  |  |  | Aço CA 50 - 6,30 mm |  |  |  | MT 752 | kg | 0.5 |  | 2.83 | #REF! | 1.415
|  |  |  | Aço CA 50 - 10,00 mm |  |  |  | MT 754 | kg | 0.5 |  | 2.6 | #REF! | 1.3
[12 empty] | ( E ) | TOTAL | 2.715
|  |  |  | F - TRANSPORTE |  |  | CÓD. | DMT ( T ) | DMT ( R ) | DMT ( P ) | CONSUMO | CUSTO |  | CUSTO HORÁRIO
[12 empty] | ( F ) | TOTAL | 0
|  |  |  | CUSTO DIRETO TOTAL ( D ) + ( E ) + ( F ) | [9 empty] | 2.715
|  |  |  | BONIFICAÇÃO: | [9 empty] | 0
|  |  |  | CUSTO UNITÁRIO TOTAL | [9 empty] | 2.715
Observações:
|  |  |  | Obra: |  |  |  |  | PLANILHA DE COMPOSIÇÃO DE PREÇO UNITÁRIO
|  |  |  | Edital: |  |  |  |  | Traçado Construção e Serviços Ltda
Local:
SINAPI | DAER | DNIT | Procv | Código: | Data: | Serviço: | [7 empty] | Unidade: | TOTAL CUSTO
|  | 1 A 01 415 01 |  | 1 A 01 415 01 | 2009-02-24 |  | Concr estr fck=15MPa contr raz ger conf e lanç | [6 empty] | m³ | 270.9285
|  |  |  | A - EQUIPAMENTOS: |  |  |  | CÓD. | QUANT. | UTILIZAÇÃO |  | CUSTO OPERACIONAL |  | CUSTO HORÁRIO
[10 empty] | PROD. | IMPR. | PROD. | IMPR.
|  |  |  | Ferramentas ( % s/mdo ) |  |  |  | EP 001 | 1 |  |  | 0 | 33.0551 | 33.0551
|  |  |  | Betoneira - 400l |  |  |  | EP 289 | 1 | 1 | 0 | 19.25 | 17.27 | 19.25
|  |  |  | Transportador manual - carrinho de mão 80 l |  |  |  | EP 290 | 3 | 0.69 | 0.31 | 0.13 | 0 | 0.2691
|  |  |  | Vibrador de concreto - de imersão |  |  |  | EP 291 | 2 | 1 | 0 | 16.38 | 15.35 | 32.76
|  |  |  | Grupo Gerador : 32,0 KVA |  |  |  | EP 292 | 1 | 1 | 0 | 34.19 | 17.2749 | 34.19
[12 empty] | ( A ) | TOTAL | 119.5242
|  |  |  | B - MÃO-DE-OBRA |  |  |  | CÓD. | K ou R | QUANTIDADE |  | SALÁRIO BASE |  | CUSTO HORÁRIO
|  |  |  | Pedreiro |  |  |  | MO 020 | 1 | 1 |  | 12.5605 | #REF! | 12.5605
|  |  |  | Servente / Serviços gerais |  |  |  | MO 021 | 1 | 14 |  | 10.6147 | #REF! | 148.6053
[12 empty] | ( B ) | TOTAL | 161.1657
|  |  |  | C - PRODUÇÃO DA EQUIPE |  |  |  | 2.5 | CUSTO HORÁRIO ( A ) + ( B ) |  |  |  |  | 280.6899
|  |  |  | D - CUSTO UNITÁRIO DE EXECUÇÃO |  |  |  |  | ( D ) = ( ( A ) + ( B ) ) / ( C ) |  |  |  |  | 112.276
|  |  |  | E - MATERIAIS |  |  |  | CÓD. | UNIDADE | QUANTIDADE |  | PREÇO |  | CUSTO HORÁRIO
|  |  |  | Cimento Portland CP II - E 32 |  |  |  | MT 039 | Kg | 270 |  | 0.3721 | #REF! | 100.467
|  |  |  | Areia extraída com escavadeira hidráulica |  |  |  | 1 A 01 170 01 | m³ | 0.93 |  | 6.2141 |  | 5.7791
|  |  |  | Brita produzida em central de britagem de 80m³/h |  |  |  | 1 A 01 200 01 | m³ | 0.84 |  | 62.3887 |  | 52.4065
[12 empty] | ( E ) | TOTAL | 158.6526
|  |  |  | F - TRANSPORTE |  |  | CÓD. | DMT ( T ) | DMT ( R ) | DMT ( P ) | CONSUMO | CUSTO |  | CUSTO HORÁRIO
[12 empty] | ( F ) | TOTAL | 0
|  |  |  | CUSTO DIRETO TOTAL ( D ) + ( E ) + ( F ) | [9 empty] | 270.9285
|  |  |  | BONIFICAÇÃO: | [9 empty] | 0
|  |  |  | CUSTO UNITÁRIO TOTAL | [9 empty] | 270.9285
Observações:
|  |  |  | Obra: |  |  |  |  | PLANILHA DE COMPOSIÇÃO DE PREÇO UNITÁRIO
|  |  |  | Edital: |  |  |  |  | Traçado Construção e Serviços Ltda
Local:
SINAPI | DAER | DNIT | Procv | Código: | Data: | Serviço: | [7 empty] | Unidade: | TOTAL CUSTO
|  | 1 A 01 170 01 |  | 1 A 01 170 01 | 2009-02-24 |  | Areia extraída com escavadeira hidráulica | [6 empty] | m³ | 6.2141
|  |  |  | A - EQUIPAMENTOS: |  |  |  | CÓD. | QUANT. | UTILIZAÇÃO |  | CUSTO OPERACIONAL |  | CUSTO HORÁRIO
[10 empty] | PROD. | IMPR. | PROD. | IMPR.
|  |  |  | Ferramentas ( % s/mdo ) |  |  |  | EP 001 | 1 |  |  | 0 | 12.9359 | 12.9359
|  |  |  | Carregadeira 966 C cat.nº 01 |  |  |  | EP 003 | 1 | 0.42 | 0.58 | 102.3282 | 61.142 | 78.4402
|  |  |  | Escavadeira Hidráulica Komatsu PC 200 |  |  |  | EP 229 | 1 | 1 | 0 | 129.2185 | 83.0711 | 129.2185
[12 empty] | ( A ) | TOTAL | 220.5946
|  |  |  | B - MÃO-DE-OBRA |  |  |  | CÓD. | K ou R | QUANTIDADE |  | SALÁRIO BASE |  | CUSTO HORÁRIO
|  |  |  | Encarregado de Turma |  |  |  | MO 030 | 1 | 1 |  | 40.9453 | #REF! | 40.9453
|  |  |  | Servente / Serviços gerais |  |  |  | MO 021 | 1 | 4 |  | 10.6147 | #REF! | 42.4587
[12 empty] | ( B ) | TOTAL | 83.4039
|  |  |  | C - PRODUÇÃO DA EQUIPE |  |  |  | 49 | CUSTO HORÁRIO ( A ) + ( B ) |  |  |  |  | 303.9985
|  |  |  | D - CUSTO UNITÁRIO DE EXECUÇÃO |  |  |  |  | ( D ) = ( ( A ) + ( B ) ) / ( C ) |  |  |  |  | 6.2041
|  |  |  | E - MATERIAIS |  |  |  | CÓD. | UNIDADE | QUANTIDADE |  | PREÇO |  | CUSTO HORÁRIO
|  |  |  | Indenização de jazida |  |  |  | MT 032 | m³ | 1 |  | 0.01 | #REF! | 0.01
[12 empty] | ( E ) | TOTAL | 0.01
|  |  |  | F - TRANSPORTE |  |  | CÓD. | DMT ( T ) | DMT ( R ) | DMT ( P ) | CONSUMO | CUSTO |  | CUSTO HORÁRIO
[12 empty] | ( F ) | TOTAL | 0
|  |  |  | CUSTO DIRETO TOTAL ( D ) + ( E ) + ( F ) | [9 empty] | 6.2141
|  |  |  | BONIFICAÇÃO: | [9 empty] | 0
|  |  |  | CUSTO UNITÁRIO TOTAL | [9 empty] | 6.2141
Observações:
|  |  |  | Obra: |  |  |  |  | PLANILHA DE COMPOSIÇÃO DE PREÇO UNITÁRIO
|  |  |  | Edital: |  |  |  |  | Traçado Construção e Serviços Ltda
Local:
SINAPI | DAER | DNIT | Procv | Código: | Data: | Serviço: | [7 empty] | Unidade: | TOTAL CUSTO
|  | 1 A 01 890 01 |  | 1 A 01 890 01 | 2009-02-24 |  | Escavação manual em material de 1ª categoria | [6 empty] | m³ | 43.3095
|  |  |  | A - EQUIPAMENTOS: |  |  |  | CÓD. | QUANT. | UTILIZAÇÃO |  | CUSTO OPERACIONAL |  | CUSTO HORÁRIO
[10 empty] | PROD. | IMPR. | PROD. | IMPR.
|  |  |  | Ferramentas ( % s/mdo ) |  |  |  | EP 001 | 1 |  |  | 0 | 7.371 | 7.371
[12 empty] | ( A ) | TOTAL | 7.371
|  |  |  | B - MÃO-DE-OBRA |  |  |  | CÓD. | K ou R | QUANTIDADE |  | SALÁRIO BASE |  | CUSTO HORÁRIO
|  |  |  | Encarregado de Turma |  |  |  | MO 030 | 1 | 0.1 |  | 40.9453 | #REF! | 4.0945
|  |  |  | Servente / Serviços gerais |  |  |  | MO 021 | 1 | 3 |  | 10.6147 | #REF! | 31.844
[12 empty] | ( B ) | TOTAL | 35.9385
|  |  |  | C - PRODUÇÃO DA EQUIPE |  |  |  | 1 | CUSTO HORÁRIO ( A ) + ( B ) |  |  |  |  | 43.3095
|  |  |  | D - CUSTO UNITÁRIO DE EXECUÇÃO |  |  |  |  | ( D ) = ( ( A ) + ( B ) ) / ( C ) |  |  |  |  | 43.3095
|  |  |  | E - MATERIAIS |  |  |  | CÓD. | UNIDADE | QUANTIDADE |  | PREÇO |  | CUSTO HORÁRIO
[12 empty] | ( E ) | TOTAL | 0
|  |  |  | F - TRANSPORTE |  |  | CÓD. | DMT ( T ) | DMT ( R ) | DMT ( P ) | CONSUMO | CUSTO |  | CUSTO HORÁRIO
[12 empty] | ( F ) | TOTAL | 0
|  |  |  | CUSTO DIRETO TOTAL ( D ) + ( E ) + ( F ) | [9 empty] | 43.3095
|  |  |  | BONIFICAÇÃO: | [9 empty] | 0
|  |  |  | CUSTO UNITÁRIO TOTAL | [9 empty] | 43.3095
Observações:
|  |  |  | Obra: |  |  |  |  | PLANILHA DE COMPOSIÇÃO DE PREÇO UNITÁRIO
|  |  |  | Edital: |  |  |  |  | Traçado Construção e Serviços Ltda
Local:
SINAPI | DAER | DNIT | Procv | Código: | Data: | Serviço: | [7 empty] | Unidade: | TOTAL CUSTO
|  | 1 A 01 894 01 |  | 1 A 01 894 01 | 2009-02-24 |  | Lastro de brita | [6 empty] | m³ | 84.4158
|  |  |  | A - EQUIPAMENTOS: |  |  |  | CÓD. | QUANT. | UTILIZAÇÃO |  | CUSTO OPERACIONAL |  | CUSTO HORÁRIO
[10 empty] | PROD. | IMPR. | PROD. | IMPR.
|  |  |  | Ferramentas ( % s/mdo ) |  |  |  | EP 001 | 1 |  |  | 0 | 1.9283 | 1.9283
|  |  |  | Compactador Manual : Wacker : VP-2050 Y - placa vibratória c/ motor |  |  |  | EP 287 | 1 | 1 | 0 | 17.318 | 15.3555 | 17.318
[12 empty] | ( A ) | TOTAL | 19.2463
|  |  |  | B - MÃO-DE-OBRA |  |  |  | CÓD. | K ou R | QUANTIDADE |  | SALÁRIO BASE |  | CUSTO HORÁRIO
|  |  |  | Encarregado de Turma |  |  |  | MO 030 | 1 | 0.1 |  | 40.9453 | #REF! | 4.0945
|  |  |  | Servente / Serviços gerais |  |  |  | MO 021 | 1 | 0.5 |  | 10.6147 | #REF! | 5.3073
[12 empty] | ( B ) | TOTAL | 9.4019
|  |  |  | C - PRODUÇÃO DA EQUIPE |  |  |  | 3 | CUSTO HORÁRIO ( A ) + ( B ) |  |  |  |  | 28.6482
|  |  |  | D - CUSTO UNITÁRIO DE EXECUÇÃO |  |  |  |  | ( D ) = ( ( A ) + ( B ) ) / ( C ) |  |  |  |  | 9.5494
|  |  |  | E - MATERIAIS |  |  |  | CÓD. | UNIDADE | QUANTIDADE |  | PREÇO |  | CUSTO HORÁRIO
|  |  |  | Brita produzida em central de britagem de 80m³/h |  |  |  | 1 A 01 200 01 | m³ | 1.2 |  | 62.3887 |  | 74.8664
[12 empty] | ( E ) | TOTAL | 74.8664
|  |  |  | F - TRANSPORTE |  |  | CÓD. | DMT ( T ) | DMT ( R ) | DMT ( P ) | CONSUMO | CUSTO |  | CUSTO HORÁRIO
[12 empty] | ( F ) | TOTAL | 0
|  |  |  | CUSTO DIRETO TOTAL ( D ) + ( E ) + ( F ) | [9 empty] | 84.4158
|  |  |  | BONIFICAÇÃO: | [9 empty] | 0
|  |  |  | CUSTO UNITÁRIO TOTAL | [9 empty] | 84.4158
Observações:
|  |  |  | Obra: |  |  |  |  | PLANILHA DE COMPOSIÇÃO DE PREÇO UNITÁRIO
|  |  |  | Edital: |  |  |  |  | Traçado Construção e Serviços Ltda
Local:
SINAPI | DAER | DNIT | Procv | Código: | Data: | Serviço: | [7 empty] | Unidade: | TOTAL CUSTO
|  | 1 A 01 410 01 |  | 1 A 01 410 01 | 2009-02-24 |  | Concr estr fck=10MPa contr raz ger conf e lanç | [6 empty] | m³ | 256.231
|  |  |  | A - EQUIPAMENTOS: |  |  |  | CÓD. | QUANT. | UTILIZAÇÃO |  | CUSTO OPERACIONAL |  | CUSTO HORÁRIO
[10 empty] | PROD. | IMPR. | PROD. | IMPR.
|  |  |  | Ferramentas ( % s/mdo ) |  |  |  | EP 001 | 1 |  |  | 0 | 33.0551 | 33.0551
|  |  |  | Betoneira - 400l |  |  |  | EP 289 | 1 | 1 | 0 | 19.25 | 17.27 | 19.25
|  |  |  | Transportador manual - carrinho de mão 80 l |  |  |  | EP 290 | 3 | 0.69 | 0.31 | 0.13 | 0 | 0.2691
|  |  |  | Vibrador de concreto - de imersão |  |  |  | EP 291 | 2 | 1 | 0 | 16.38 | 15.35 | 32.76
|  |  |  | Grupo Gerador : 32,0 KVA |  |  |  | EP 292 | 1 | 1 | 0 | 34.19 | 17.2749 | 34.19
[12 empty] | ( A ) | TOTAL | 119.5242
|  |  |  | B - MÃO-DE-OBRA |  |  |  | CÓD. | K ou R | QUANTIDADE |  | SALÁRIO BASE |  | CUSTO HORÁRIO
|  |  |  | Pedreiro |  |  |  | MO 020 | 1 | 1 |  | 12.5605 | #REF! | 12.5605
|  |  |  | Servente / Serviços gerais |  |  |  | MO 021 | 1 | 14 |  | 10.6147 | #REF! | 148.6053
[12 empty] | ( B ) | TOTAL | 161.1657
|  |  |  | C - PRODUÇÃO DA EQUIPE |  |  |  | 2.5 | CUSTO HORÁRIO ( A ) + ( B ) |  |  |  |  | 280.6899
|  |  |  | D - CUSTO UNITÁRIO DE EXECUÇÃO |  |  |  |  | ( D ) = ( ( A ) + ( B ) ) / ( C ) |  |  |  |  | 112.276
|  |  |  | E - MATERIAIS |  |  |  | CÓD. | UNIDADE | QUANTIDADE |  | PREÇO |  | CUSTO HORÁRIO
|  |  |  | Cimento Portland CP II - E 32 |  |  |  | MT 039 | Kg | 230 |  | 0.3721 | #REF! | 85.583
|  |  |  | Areia extraída com escavadeira hidráulica |  |  |  | 1 A 01 170 01 | m³ | 0.96 |  | 6.2141 |  | 5.9655
|  |  |  | Brita produzida em central de britagem de 80m³/h |  |  |  | 1 A 01 200 01 | m³ | 0.84 |  | 62.3887 |  | 52.4065
[12 empty] | ( E ) | TOTAL | 143.955
|  |  |  | F - TRANSPORTE |  |  | CÓD. | DMT ( T ) | DMT ( R ) | DMT ( P ) | CONSUMO | CUSTO |  | CUSTO HORÁRIO
[12 empty] | ( F ) | TOTAL | 0
|  |  |  | CUSTO DIRETO TOTAL ( D ) + ( E ) + ( F ) | [9 empty] | 256.231
|  |  |  | BONIFICAÇÃO: | [9 empty] | 0
|  |  |  | CUSTO UNITÁRIO TOTAL | [9 empty] | 256.231
Observações:
|  |  |  | Obra: |  |  |  |  | PLANILHA DE COMPOSIÇÃO DE PREÇO UNITÁRIO
|  |  |  | Edital: |  |  |  |  | Traçado Construção e Serviços Ltda
Local:
SINAPI | DAER | DNIT | Procv | Código: | Data: | Serviço: | [7 empty] | Unidade: | TOTAL CUSTO
|  | 1 A 00 301 00 |  | 1 A 00 301 00 | 2009-02-24 |  | Fornecimento de Aço CA-25 | [6 empty] | kg | 2.6
|  |  |  | A - EQUIPAMENTOS: |  |  |  | CÓD. | QUANT. | UTILIZAÇÃO |  | CUSTO OPERACIONAL |  | CUSTO HORÁRIO
[10 empty] | PROD. | IMPR. | PROD. | IMPR.
|  |  |  | Ferramentas ( % s/mdo ) |  |  |  | EP 001 | 1 |  |  | 0 | 0 | 0
[12 empty] | ( A ) | TOTAL | 0
|  |  |  | B - MÃO-DE-OBRA |  |  |  | CÓD. | K ou R | QUANTIDADE |  | SALÁRIO BASE |  | CUSTO HORÁRIO
[12 empty] | ( B ) | TOTAL | 0
|  |  |  | C - PRODUÇÃO DA EQUIPE |  |  |  | 1 | CUSTO HORÁRIO ( A ) + ( B ) |  |  |  |  | 0
|  |  |  | D - CUSTO UNITÁRIO DE EXECUÇÃO |  |  |  |  | ( D ) = ( ( A ) + ( B ) ) / ( C ) |  |  |  |  | 0
|  |  |  | E - MATERIAIS |  |  |  | CÓD. | UNIDADE | QUANTIDADE |  | PREÇO |  | CUSTO HORÁRIO
|  |  |  | Aço D=4,2mm CA 25 |  |  |  | MT 377 | kg | 0.3333 |  | 2.6 | #REF! | 0.86658
|  |  |  | Aço D=6,3mm CA 25 |  |  |  | MT 378 | kg | 0.3333 |  | 2.6 | #REF! | 0.86658
|  |  |  | Aço D=10mm CA 25 |  |  |  | MT 379 | kg | 0.3334 |  | 2.6 | #REF! | 0.86684
[12 empty] | ( E ) | TOTAL | 2.6
|  |  |  | F - TRANSPORTE |  |  | CÓD. | DMT ( T ) | DMT ( R ) | DMT ( P ) | CONSUMO | CUSTO |  | CUSTO HORÁRIO
[12 empty] | ( F ) | TOTAL | 0
|  |  |  | CUSTO DIRETO TOTAL ( D ) + ( E ) + ( F ) | [9 empty] | 2.6
|  |  |  | BONIFICAÇÃO: | [9 empty] | 0
|  |  |  | CUSTO UNITÁRIO TOTAL | [9 empty] | 2.6
Observações:
|  |  |  | Obra: |  |  |  |  | PLANILHA DE COMPOSIÇÃO DE PREÇO UNITÁRIO
|  |  |  | Edital: |  |  |  |  | Traçado Construção e Serviços Ltda
Local:
SINAPI | DAER | DNIT | Procv | Código: | Data: | Serviço: | [7 empty] | Unidade: | TOTAL CUSTO
|  | 1 A 01 401 01 |  | 1 A 01 401 01 | 2009-02-24 |  | Forma comum de madeira | [6 empty] | m² | 49.2356
|  |  |  | A - EQUIPAMENTOS: |  |  |  | CÓD. | QUANT. | UTILIZAÇÃO |  | CUSTO OPERACIONAL |  | CUSTO HORÁRIO
[10 empty] | PROD. | IMPR. | PROD. | IMPR.
|  |  |  | Ferramentas ( % s/mdo ) |  |  |  | EP 001 | 1 |  |  | 0 | 5.1952 | 5.1952
|  |  |  | Grupo Gerador : 32,0 KVA |  |  |  | EP 292 | 0.18 | 1 | 0 | 34.19 | 17.2749 | 6.1542
|  |  |  | Máquina de bancada - serra circular de 12" |  |  |  | EP 293 | 0.18 | 1 | 0 | 1.83 | 0 | 0.3294
[12 empty] | ( A ) | TOTAL | 11.6788
|  |  |  | B - MÃO-DE-OBRA |  |  |  | CÓD. | K ou R | QUANTIDADE |  | SALÁRIO BASE |  | CUSTO HORÁRIO
|  |  |  | Carpinteiro |  |  |  | MO 002 | 1 | 1 |  | 14.7155 | #REF! | 14.7155
|  |  |  | Servente / Serviços gerais |  |  |  | MO 021 | 1 | 1 |  | 10.6147 | #REF! | 10.6147
[12 empty] | ( B ) | TOTAL | 25.3301
|  |  |  | C - PRODUÇÃO DA EQUIPE |  |  |  | 1 | CUSTO HORÁRIO ( A ) + ( B ) |  |  |  |  | 37.0089
|  |  |  | D - CUSTO UNITÁRIO DE EXECUÇÃO |  |  |  |  | ( D ) = ( ( A ) + ( B ) ) / ( C ) |  |  |  |  | 37.0089
|  |  |  | E - MATERIAIS |  |  |  | CÓD. | UNIDADE | QUANTIDADE |  | PREÇO |  | CUSTO HORÁRIO
|  |  |  | Pregos de ferro 18x30 |  |  |  | MT 380 | kg | 0.1 |  | 4.65 | #REF! | 0.465
|  |  |  | Caibros de 7,5cm x 7,5cm |  |  |  | MT 381 | m | 1.15 |  | 1.98 | #REF! | 2.277
|  |  |  | Tábua de 3ª 2,5cm x 30,0cm |  |  |  | MT 382 | m | 1.92 |  | 3.3 | #REF! | 6.336
|  |  |  | Gastalho 10x2,5 cm |  |  |  | MT 383 | m | 1.29 |  | 1.87 | #REF! | 2.4123
|  |  |  | Desmoldante |  |  |  | MT 384 | l | 0.02 |  | 4.32 | #REF! | 0.0864
|  |  |  | Fornecimento de Aço CA-25 |  |  |  | 1 A 00 301 00 | kg | 0.25 |  | 2.6 |  | 0.65
[12 empty] | ( E ) | TOTAL | 12.2267
|  |  |  | F - TRANSPORTE |  |  | CÓD. | DMT ( T ) | DMT ( R ) | DMT ( P ) | CONSUMO | CUSTO |  | CUSTO HORÁRIO
[12 empty] | ( F ) | TOTAL | 0
|  |  |  | CUSTO DIRETO TOTAL ( D ) + ( E ) + ( F ) | [9 empty] | 49.2356
|  |  |  | BONIFICAÇÃO: | [9 empty] | 0
|  |  |  | CUSTO UNITÁRIO TOTAL | [9 empty] | 49.2356
Observações:
|  |  |  | Obra: |  |  |  |  | PLANILHA DE COMPOSIÇÃO DE PREÇO UNITÁRIO
|  |  |  | Edital: |  |  |  |  | Traçado Construção e Serviços Ltda
Local:
SINAPI | DAER | DNIT | Procv | Código: | Data: | Serviço: | [7 empty] | Unidade: | TOTAL CUSTO
| 3156 |  | 3156-DAER | 3156 | 2009-02-24 |  | Alvenaria tijolo maciço - 20cm | [6 empty] | m² | 121.7414
|  |  |  | A - EQUIPAMENTOS: |  |  |  | CÓD. | QUANT. | UTILIZAÇÃO |  | CUSTO OPERACIONAL |  | CUSTO HORÁRIO
[10 empty] | PROD. | IMPR. | PROD. | IMPR.
|  |  |  | Ferramentas ( % s/mdo ) |  |  |  | EP 001 | 1 |  |  | 0 | 1.7868 | 1.7868
[12 empty] | ( A ) | TOTAL | 1.7868
|  |  |  | B - MÃO-DE-OBRA |  |  |  | CÓD. | K ou R | QUANTIDADE |  | SALÁRIO BASE |  | CUSTO HORÁRIO
|  |  |  | Servente / Serviços gerais |  |  |  | MO 021 | 1 | 1 |  | 10.6147 | #REF! | 10.6147
|  |  |  | Pedreiro |  |  |  | MO 020 | 1 | 2 |  | 12.5605 | #REF! | 25.1209
[12 empty] | ( B ) | TOTAL | 35.7356
|  |  |  | C - PRODUÇÃO DA EQUIPE |  |  |  | 1 | CUSTO HORÁRIO ( A ) + ( B ) |  |  |  |  | 37.5223
|  |  |  | D - CUSTO UNITÁRIO DE EXECUÇÃO |  |  |  |  | ( D ) = ( ( A ) + ( B ) ) / ( C ) |  |  |  |  | 37.5223
|  |  |  | E - MATERIAIS |  |  |  | CÓD. | UNIDADE | QUANTIDADE |  | PREÇO |  | CUSTO HORÁRIO
|  |  |  | Tijolo Maciço 5x10x18 |  |  |  | MT 074 | unid | 151 |  | 0.44 | #REF! | 66.44
|  |  |  | Argamassa cim-areia traço 1:3 |  |  |  | MT 038 | m³ | 0.058 |  | 306.5347 | #REF! | 17.779
[12 empty] | ( E ) | TOTAL | 84.219
|  |  |  | F - TRANSPORTE |  |  | CÓD. | DMT ( T ) | DMT ( R ) | DMT ( P ) | CONSUMO | CUSTO |  | CUSTO HORÁRIO
[12 empty] | ( F ) | TOTAL | 0
|  |  |  | CUSTO DIRETO TOTAL ( D ) + ( E ) + ( F ) | [9 empty] | 121.7414
|  |  |  | BONIFICAÇÃO: | [9 empty] | 0
|  |  |  | CUSTO UNITÁRIO TOTAL | [9 empty] | 121.7414
Observações:
|  |  |  | Obra: |  |  |  |  | PLANILHA DE COMPOSIÇÃO DE PREÇO UNITÁRIO
|  |  |  | Edital: |  |  |  |  | Traçado Construção e Serviços Ltda
Local:
SINAPI | DAER | DNIT | Procv | Código: | Data: | Serviço: | [7 empty] | Unidade: | TOTAL CUSTO
|  | 1 A 01 120 01 | 1 A 01 120 01 | 1 A 01 120 01 | 2009-02-24 |  | Escavação e carga mat. de jazida (const e restr) | [6 empty] | m³ | 3.8248
|  |  |  | A - EQUIPAMENTOS: |  |  |  | CÓD. | QUANT. | UTILIZAÇÃO |  | CUSTO OPERACIONAL |  | CUSTO HORÁRIO
[10 empty] | PROD. | IMPR. | PROD. | IMPR.
|  |  |  | Ferramentas ( % s/mdo ) |  |  |  | EP 001 | 1 |  |  | 0 | 7.2789 | 7.2789
|  |  |  | Trator de Esteiras : Caterpillar : D8T - com lâmina |  |  |  | EP 276 | 1 | 1 | 0.8 | 369.3912 | 22.3934 | 387.3059
|  |  |  | Motoniveladora cat. 12 G |  |  |  | EP 033 | 1 | 0.78 | 0 | 106.7626 | 70.8368 | 83.2748
|  |  |  | Carregadeira 966 C cat.nº 01 |  |  |  | EP 003 | 1 | 0.77 | 0 | 102.3282 | 61.142 | 78.7927
[12 empty] | ( A ) | TOTAL | 556.6523
|  |  |  | B - MÃO-DE-OBRA |  |  |  | CÓD. | K ou R | QUANTIDADE |  | SALÁRIO BASE |  | CUSTO HORÁRIO
|  |  |  | Encarregado de Turma |  |  |  | MO 030 | 1 | 1 |  | 40.9453 | #REF! | 40.9453
|  |  |  | Servente / Serviços gerais |  |  |  | MO 021 | 1 | 3 |  | 10.6147 | #REF! | 31.844
[12 empty] | ( B ) | TOTAL | 72.7893
|  |  |  | C - PRODUÇÃO DA EQUIPE |  |  |  | 165 | CUSTO HORÁRIO ( A ) + ( B ) |  |  |  |  | 629.4416
|  |  |  | D - CUSTO UNITÁRIO DE EXECUÇÃO |  |  |  |  | ( D ) = ( ( A ) + ( B ) ) / ( C ) |  |  |  |  | 3.8148
|  |  |  | E - MATERIAIS |  |  |  | CÓD. | UNIDADE | QUANTIDADE |  | PREÇO |  | CUSTO HORÁRIO
|  |  |  | Indenização de jazida |  |  |  | MT 032 | m³ | 1 |  | 0.01 | #REF! | 0.01
[12 empty] | ( E ) | TOTAL | 0.01
|  |  |  | F - TRANSPORTE |  |  | CÓD. | DMT ( T ) | DMT ( R ) | DMT ( P ) | CONSUMO | CUSTO |  | CUSTO HORÁRIO
[12 empty] | ( F ) | TOTAL | 0
|  |  |  | CUSTO DIRETO TOTAL ( D ) + ( E ) + ( F ) | [9 empty] | 3.8248
|  |  |  | BONIFICAÇÃO: | [9 empty] | 0
|  |  |  | CUSTO UNITÁRIO TOTAL | [9 empty] | 3.8248
Obesrvações:
|  |  |  | Obra: |  |  |  |  | PLANILHA DE COMPOSIÇÃO DE PREÇO UNITÁRIO
|  |  |  | Edital: |  |  |  |  | Traçado Construção e Serviços Ltda
Local:
SINAPI | DAER | DNIT | Procv | Código: | Data: | Serviço: | [7 empty] | Unidade: | TOTAL CUSTO
|  | 1 A 01 412 01 |  | 1 A 01 412 01 | 2009-02-24 |  | Concr fck=15MPa contr raz ger conf e lanç | [6 empty] | m³ | 300.3293
|  |  |  | A - EQUIPAMENTOS: |  |  |  | CÓD. | QUANT. | UTILIZAÇÃO |  | CUSTO OPERACIONAL |  | CUSTO HORÁRIO
[10 empty] | PROD. | IMPR. | PROD. | IMPR.
|  |  |  | Ferramentas ( % s/mdo ) |  |  |  | EP 001 | 1 |  |  | #N/A | 33.0551 | 33.0551
|  |  |  | Betoneira - 400l |  |  |  | EP 289 | 1 | 1 | 0 | 19.25 | 17.27 | 19.25
|  |  |  | Transportador manual - carrinho de mão 80 l |  |  |  | EP 290 | 3 | 0.69 | 0.31 | 0.13 | 0 | 0.2691
|  |  |  | Vibrador de concreto - de imersão |  |  |  | EP 291 | 2 | 1 | 0 | 16.38 | 15.35 | 32.76
|  |  |  | Grupo Gerador : 32,0 KVA |  |  |  | EP 292 | 1 | 1 | 0 | 34.19 | 17.2749 | 34.19
[12 empty] | ( A ) | TOTAL | 119.5242
|  |  |  | B - MÃO-DE-OBRA |  |  |  | CÓD. | K ou R | QUANTIDADE |  | SALÁRIO BASE |  | CUSTO HORÁRIO
|  |  |  | Pedreiro |  |  |  | MO 020 | 1 | 1 |  | 12.5605 | #REF! | 12.5605
|  |  |  | Servente / Serviços gerais |  |  |  | MO 021 | 1 | 14 |  | 10.6147 | #REF! | 148.6053
[12 empty] | ( B ) | TOTAL | 161.1657
|  |  |  | C - PRODUÇÃO DA EQUIPE |  |  |  | 1.9812 | CUSTO HORÁRIO ( A ) + ( B ) |  |  |  |  | 280.6899
|  |  |  | D - CUSTO UNITÁRIO DE EXECUÇÃO |  |  |  |  | ( D ) = ( ( A ) + ( B ) ) / ( C ) |  |  |  |  | 141.6767
|  |  |  | E - MATERIAIS |  |  |  | CÓD. | UNIDADE | QUANTIDADE |  | PREÇO |  | CUSTO HORÁRIO
|  |  |  | Cimento Portland CP II - E 32 |  |  |  | MT 039 | Kg | 270 |  | 0.3721 | #REF! | 100.467
|  |  |  | Areia extraída com escavadeira hidráulica |  |  |  | 1 A 01 170 01 | m³ | 0.93 |  | 6.2141 |  | 5.7791
|  |  |  | Brita produzida em central de britagem de 80m³/h |  |  |  | 1 A 01 200 01 | m³ | 0.84 |  | 62.3887 |  | 52.4065
[12 empty] | ( E ) | TOTAL | 158.6526
|  |  |  | F - TRANSPORTE |  |  | CÓD. | DMT ( T ) | DMT ( R ) | DMT ( P ) | CONSUMO | CUSTO |  | CUSTO HORÁRIO
[12 empty] | ( F ) | TOTAL | 0
|  |  |  | CUSTO DIRETO TOTAL ( D ) + ( E ) + ( F ) | [9 empty] | 300.3293
|  |  |  | BONIFICAÇÃO: | [9 empty] | 0
|  |  |  | CUSTO UNITÁRIO TOTAL | [9 empty] | 300.3293
Obesrvações:
|  |  |  | Obra: |  |  |  |  | PLANILHA DE COMPOSIÇÃO DE PREÇO UNITÁRIO
|  |  |  | Edital: |  |  |  |  | Traçado Construção e Serviços Ltda
Local:
SINAPI | DAER | DNIT | Procv | Código: | Data: | Serviço: | [7 empty] | Unidade: | TOTAL CUSTO
|  | 1 A 01 790 01 |  | 1 A 01 790 01 | 2009-02-24 |  | Guia de madeira - 2,5 x 7,0 cm | [6 empty] | m | 2.9474
|  |  |  | A - EQUIPAMENTOS: |  |  |  | CÓD. | QUANT. | UTILIZAÇÃO |  | CUSTO OPERACIONAL |  | CUSTO HORÁRIO
[10 empty] | PROD. | IMPR. | PROD. | IMPR.
|  |  |  | Ferramentas ( % s/mdo ) |  |  |  | EP 001 | 1 |  |  | #N/A | 5.7395 | 5.7395
|  |  |  | Grupo Gerador : 32,0 KVA |  |  |  | EP 292 | 1 | 1 | 0 | 34.19 | 17.2749 | 34.19
|  |  |  | Máquina de bancada - serra circular de 12" |  |  |  | EP 293 | 1 | 1 | 0 | 1.83 | 0 | 1.83
[12 empty] | ( A ) | TOTAL | 41.7595
|  |  |  | B - MÃO-DE-OBRA |  |  |  | CÓD. | K ou R | QUANTIDADE |  | SALÁRIO BASE |  | CUSTO HORÁRIO
|  |  |  | Carpinteiro |  |  |  | MO 002 | 1 | 1 |  | 14.7155 | #REF! | 14.7155
|  |  |  | Servente / Serviços gerais |  |  |  | MO 021 | 1 | 1.25 |  | 10.6147 | #REF! | 13.2683
[12 empty] | ( B ) | TOTAL | 27.9838
|  |  |  | C - PRODUÇÃO DA EQUIPE |  |  |  | 100 | CUSTO HORÁRIO ( A ) + ( B ) |  |  |  |  | 69.7433
|  |  |  | D - CUSTO UNITÁRIO DE EXECUÇÃO |  |  |  |  | ( D ) = ( ( A ) + ( B ) ) / ( C ) |  |  |  |  | 0.69743
|  |  |  | E - MATERIAIS |  |  |  | CÓD. | UNIDADE | QUANTIDADE |  | PREÇO |  | CUSTO HORÁRIO
|  |  |  | Tábua de 1ª 2,5 cm x 15,0 cm |  |  |  | MT 386 | m | 0.5 |  | 4.5 | #REF! | 2.25
[12 empty] | ( E ) | TOTAL | 2.25
|  |  |  | F - TRANSPORTE |  |  | CÓD. | DMT ( T ) | DMT ( R ) | DMT ( P ) | CONSUMO | CUSTO |  | CUSTO HORÁRIO
[12 empty] | ( F ) | TOTAL | 0
|  |  |  | CUSTO DIRETO TOTAL ( D ) + ( E ) + ( F ) | [9 empty] | 2.9474
|  |  |  | BONIFICAÇÃO: | [9 empty] | 0
|  |  |  | CUSTO UNITÁRIO TOTAL | [9 empty] | 2.9474
Obesrvações:
|  |  |  | Obra: |  |  |  |  | PLANILHA DE COMPOSIÇÃO DE PREÇO UNITÁRIO
|  |  |  | Edital: |  |  |  |  | Traçado Construção e Serviços Ltda
Local:
SINAPI | DAER | DNIT | Procv | Código: | Data: | Serviço: | [7 empty] | Unidade: | TOTAL CUSTO
| 934 | SC 2 |  |  | 2009-02-24 |  | Junta transversal serrada c/ BTG 25mm | [6 empty] | m | 50.679
|  |  |  | A - EQUIPAMENTOS: |  |  |  | CÓD. | QUANT. | UTILIZAÇÃO |  | CUSTO OPERACIONAL |  | CUSTO HORÁRIO
[10 empty] | PROD. | IMPR. | PROD. | IMPR.
|  |  |  | Ferramentas ( % s/mdo ) |  |  |  | EP 001 | 1 |  |  | #N/A | 39.4604 | 39.4604
[12 empty] | ( A ) | TOTAL | 39.4604
|  |  |  | B - MÃO-DE-OBRA |  |  |  | CÓD. | K ou R | QUANTIDADE |  | SALÁRIO BASE |  | CUSTO HORÁRIO
|  |  |  | Encarregado de Pavimentação |  |  |  | MO 004 | 1 | 3.5 |  | 44.3556 | #REF! | 155.2447
|  |  |  | Servente / Serviços gerais |  |  |  | MO 021 | 1 | 3.5 |  | 10.6147 | #REF! | 37.1513
[12 empty] | ( B ) | TOTAL | 192.396
|  |  |  | C - PRODUÇÃO DA EQUIPE |  |  |  | 15.53 | CUSTO HORÁRIO ( A ) + ( B ) |  |  |  |  | 231.8564
|  |  |  | D - CUSTO UNITÁRIO DE EXECUÇÃO |  |  |  |  | ( D ) = ( ( A ) + ( B ) ) / ( C ) |  |  |  |  | 14.9296
|  |  |  | E - MATERIAIS |  |  |  | CÓD. | UNIDADE | QUANTIDADE |  | PREÇO |  | CUSTO HORÁRIO
|  |  |  | Barra de transferência BTG Ø25,0mm |  |  |  | MT 389 | kg | 6.66 |  | 3.4 | #REF! | 22.644
|  |  |  | Treliça h=12 |  |  |  | MT 387 | kg | 1.78 |  | 3.43 | #REF! | 6.1054
|  |  |  | Mastique |  |  |  | MT 390 | m | 1 |  | 7 | #REF! | 7
[12 empty] | ( E ) | TOTAL | 35.7494
|  |  |  | F - TRANSPORTE |  |  | CÓD. | DMT ( T ) | DMT ( R ) | DMT ( P ) | CONSUMO | CUSTO |  | CUSTO HORÁRIO
[12 empty] | ( F ) | TOTAL | 0
|  |  |  | CUSTO DIRETO TOTAL ( D ) + ( E ) + ( F ) | [9 empty] | 50.679
|  |  |  | BONIFICAÇÃO: | [9 empty] | 0
|  |  |  | CUSTO UNITÁRIO TOTAL | [9 empty] | 50.679
Obesrvações:
|  |  |  | Obra: |  |  |  |  | PLANILHA DE COMPOSIÇÃO DE PREÇO UNITÁRIO
|  |  |  | Edital: |  |  |  |  | Traçado Construção e Serviços Ltda
Local:
SINAPI | DAER | DNIT | Procv | Código: | Data: | Serviço: | [7 empty] | Unidade: | TOTAL CUSTO
| 935 | SC 3 |  |  | 2009-02-24 |  | Junta longitudinal serrada c/ barra de ligação Ø10mm | [6 empty] | m | 27.9148
|  |  |  | A - EQUIPAMENTOS: |  |  |  | CÓD. | QUANT. | UTILIZAÇÃO |  | CUSTO OPERACIONAL |  | CUSTO HORÁRIO
[10 empty] | PROD. | IMPR. | PROD. | IMPR.
|  |  |  | Ferramentas ( % s/mdo ) |  |  |  | EP 001 | 1 |  |  | #N/A | 11.2744 | 11.2744
[12 empty] | ( A ) | TOTAL | 11.2744
|  |  |  | B - MÃO-DE-OBRA |  |  |  | CÓD. | K ou R | QUANTIDADE |  | SALÁRIO BASE |  | CUSTO HORÁRIO
|  |  |  | Encarregado de Pavimentação |  |  |  | MO 004 | 1 | 1 |  | 44.3556 | #REF! | 44.3556
|  |  |  | Servente / Serviços gerais |  |  |  | MO 021 | 1 | 1 |  | 10.6147 | #REF! | 10.6147
[12 empty] | ( B ) | TOTAL | 54.9703
|  |  |  | C - PRODUÇÃO DA EQUIPE |  |  |  | 4.4375 | CUSTO HORÁRIO ( A ) + ( B ) |  |  |  |  | 66.2447
|  |  |  | D - CUSTO UNITÁRIO DE EXECUÇÃO |  |  |  |  | ( D ) = ( ( A ) + ( B ) ) / ( C ) |  |  |  |  | 14.9284
|  |  |  | E - MATERIAIS |  |  |  | CÓD. | UNIDADE | QUANTIDADE |  | PREÇO |  | CUSTO HORÁRIO
|  |  |  | Barra de ligação CA-50 Ø10mm |  |  |  | MT 393 | kg | 0.7 |  | 2.77 | #REF! | 1.939
|  |  |  | Treliça h=12 |  |  |  | MT 387 | kg | 1.18 |  | 3.43 | #REF! | 4.0474
|  |  |  | Mastique |  |  |  | MT 390 | m | 1 |  | 7 | #REF! | 7
[12 empty] | ( E ) | TOTAL | 12.9864
|  |  |  | F - TRANSPORTE |  |  | CÓD. | DMT ( T ) | DMT ( R ) | DMT ( P ) | CONSUMO | CUSTO |  | CUSTO HORÁRIO
[12 empty] | ( F ) | TOTAL | 0
|  |  |  | CUSTO DIRETO TOTAL ( D ) + ( E ) + ( F ) | [9 empty] | 27.9148
|  |  |  | BONIFICAÇÃO: | [9 empty] | 0
|  |  |  | CUSTO UNITÁRIO TOTAL | [9 empty] | 27.9148
Obesrvações:
|  |  |  | Obra: |  |  |  |  | PLANILHA DE COMPOSIÇÃO DE PREÇO UNITÁRIO
|  |  |  | Edital: |  |  |  |  | Traçado Construção e Serviços Ltda
Local:
SINAPI | DAER | DNIT | Procv | Código: | Data: | Serviço: | [7 empty] | Unidade: | TOTAL CUSTO
|  | 1 A 01 850 01 |  |  |  |  | Confecção de placa de sinalização semi-refletiva | [6 empty] | m² | 175.861
|  |  |  | A - EQUIPAMENTOS: |  |  |  | CÓD. | QUANT. | UTILIZAÇÃO |  | CUSTO OPERACIONAL |  | CUSTO HORÁRIO
[10 empty] | PROD. | IMPR. | PROD. | IMPR.
|  |  |  | Ferramentas ( % s/mdo ) |  |  |  | EP 001 | 1 |  |  | #N/A | 10.8821 | 10.8821
|  |  |  | Máquina para pintura: Shulz: CSL 10/100 L - compress. De ar |  |  |  | EP 298 | 1 | 0.6 | 0.4 | 1.01 | 0 | 0.606
|  |  |  | Máquina de bancada: Franho C-6A universal de corte p/ chapa |  |  |  | EP 299 | 1 | 0.5 | 0.5 | 19.78 | 15.3555 | 17.5678
|  |  |  | Máquina de bancada: Harlo: VF-8 prensa excêntrica |  |  |  | EP 300 | 1 | 0.3 | 0.7 | 3.49 | 0 | 1.047
|  |  |  | Máquina de bancada: Cor Dob Ind.e e Com. De Máquinas |  |  |  | EP 301 | 1 | 0.2 | 0.8 | 4.74 | 0 | 0.948
[12 empty] | ( A ) | TOTAL | 31.0509
|  |  |  | B - MÃO-DE-OBRA |  |  |  | CÓD. | K ou R | QUANTIDADE |  | SALÁRIO BASE |  | CUSTO HORÁRIO
|  |  |  | Encarregado de Turma |  |  |  | MO 030 | 1 | 0.5 |  | 40.9453 | #REF! | 20.4726
|  |  |  | Montador |  |  |  | MO 031 | 1 | 1.2 |  | 16.3893 | #REF! | 19.6671
|  |  |  | Pintor |  |  |  | MO 034 | 1 | 0.6 |  | 16.3893 | #REF! | 9.8336
|  |  |  | Serralheiro |  |  |  | MO 037 | 1 | 1 |  | 16.3893 | #REF! | 16.3893
|  |  |  | Ajudante |  |  |  | MO 038 | 1 | 4 |  | 10.6147 | #REF! | 42.4587
[12 empty] | ( B ) | TOTAL | 108.8212
|  |  |  | C - PRODUÇÃO DA EQUIPE |  |  |  | 6 | CUSTO HORÁRIO ( A ) + ( B ) |  |  |  |  | 139.8721
|  |  |  | D - CUSTO UNITÁRIO DE EXECUÇÃO |  |  |  |  | ( D ) = ( ( A ) + ( B ) ) / ( C ) |  |  |  |  | 23.312
|  |  |  | E - MATERIAIS |  |  |  | CÓD. | UNIDADE | QUANTIDADE |  | PREÇO |  | CUSTO HORÁRIO
|  |  |  | Chapa de aço nº 16 (tratada) |  |  |  | MT 395 | m² | 1 |  | 110 | #REF! | 110
|  |  |  | Tinta esmalte sintético semi-fosco |  |  |  | MT 396 | l | 1.3 |  | 11.13 | #REF! | 14.469
|  |  |  | Película refletiva lentes expostas |  |  |  | MT 397 | m² | 0.2 |  | 70.2 | #REF! | 14.04
|  |  |  | Película refletiva lentes inclusas |  |  |  | MT 398 | m² | 0.2 |  | 70.2 | #REF! | 14.04
[12 empty] | ( E ) | TOTAL | 152.549
|  |  |  | F - TRANSPORTE |  |  | CÓD. | DMT ( T ) | DMT ( R ) | DMT ( P ) | CONSUMO | CUSTO |  | CUSTO HORÁRIO
[12 empty] | ( F ) | TOTAL | 0
|  |  |  | CUSTO DIRETO TOTAL ( D ) + ( E ) + ( F ) | [9 empty] | 175.861
|  |  |  | BONIFICAÇÃO: | [9 empty] | 0
|  |  |  | CUSTO UNITÁRIO TOTAL | [9 empty] | 175.861
Obesrvações:
|  |  |  | Obra: |  |  |  |  | PLANILHA DE COMPOSIÇÃO DE PREÇO UNITÁRIO
|  |  |  | Edital: |  |  |  |  | Traçado Construção e Serviços Ltda
Local:
SINAPI | DAER | DNIT | Procv | Código: | Data: | Serviço: | [7 empty] | Unidade: | TOTAL CUSTO
|  | 1 A 01 870 01 |  |  |  |  | Confecção de suporte e travessa p/ placa de sinal. | [6 empty] | un | 104.9992
|  |  |  | A - EQUIPAMENTOS: |  |  |  | CÓD. | QUANT. | UTILIZAÇÃO |  | CUSTO OPERACIONAL |  | CUSTO HORÁRIO
[10 empty] | PROD. | IMPR. | PROD. | IMPR.
|  |  |  | Ferramentas ( % s/mdo ) |  |  |  | EP 001 | 1 |  |  | #N/A | 6.4612 | 6.4612
[12 empty] | ( A ) | TOTAL | 6.4612
|  |  |  | B - MÃO-DE-OBRA |  |  |  | CÓD. | K ou R | QUANTIDADE |  | SALÁRIO BASE |  | CUSTO HORÁRIO
|  |  |  | Encarregado de Turma |  |  |  | MO 030 | 1 | 0.5 |  | 40.9453 | #REF! | 20.4726
|  |  |  | Carpinteiro |  |  |  | MO 002 | 1 | 1 |  | 14.7155 | #REF! | 14.7155
|  |  |  | Pintor |  |  |  | MO 034 | 1 | 0.5 |  | 16.3893 | #REF! | 8.1946
|  |  |  | Servente / Serviços gerais |  |  |  | MO 021 | 1 | 2 |  | 10.6147 | #REF! | 21.2293
[12 empty] | ( B ) | TOTAL | 64.6121
|  |  |  | C - PRODUÇÃO DA EQUIPE |  |  |  | 4 | CUSTO HORÁRIO ( A ) + ( B ) |  |  |  |  | 71.0733
|  |  |  | D - CUSTO UNITÁRIO DE EXECUÇÃO |  |  |  |  | ( D ) = ( ( A ) + ( B ) ) / ( C ) |  |  |  |  | 17.7683
|  |  |  | E - MATERIAIS |  |  |  | CÓD. | UNIDADE | QUANTIDADE |  | PREÇO |  | CUSTO HORÁRIO
|  |  |  | Caibros de 7,5cm x 7,5cm |  |  |  | MT 381 | m | 3 |  | 1.98 | #REF! | 5.94
|  |  |  | Gastalho 10x2,5 cm |  |  |  | MT 383 | m | 1.4 |  | 1.87 | #REF! | 2.618
|  |  |  | Tinta esmalte sintético semi-fosco |  |  |  | MT 396 | l | 0.33 |  | 11.13 | #REF! | 3.6729
|  |  |  | Tubo de ferro galvanizado D=2" |  |  |  | MT 399 | m | 3 |  | 25 | #REF! | 75
[12 empty] | ( E ) | TOTAL | 87.2309
|  |  |  | F - TRANSPORTE |  |  | CÓD. | DMT ( T ) | DMT ( R ) | DMT ( P ) | CONSUMO | CUSTO |  | CUSTO HORÁRIO
[12 empty] | ( F ) | TOTAL | 0
|  |  |  | CUSTO DIRETO TOTAL ( D ) + ( E ) + ( F ) | [9 empty] | 104.9992
|  |  |  | BONIFICAÇÃO: | [9 empty] | 0
|  |  |  | CUSTO UNITÁRIO TOTAL | [9 empty] | 104.9992
Obesrvações:
|  |  |  | Obra: |  |  |  |  | PLANILHA DE COMPOSIÇÃO DE PREÇO UNITÁRIO
|  |  |  | Edital: |  |  |  |  | Traçado Construção e Serviços Ltda
Local:
SINAPI | DAER | DNIT | Procv | Código: | Data: | Serviço: | [7 empty] | Unidade: | TOTAL CUSTO
| 1083-DAER |  | 1083-DAER | 1083-DAER |  |  | Compactação de áreas confinadas | [6 empty] | m³ | 13.0889
|  |  |  | A - EQUIPAMENTOS: |  |  |  | CÓD. | QUANT. | UTILIZAÇÃO |  | CUSTO OPERACIONAL |  | CUSTO HORÁRIO
[10 empty] | PROD. | IMPR. | PROD. | IMPR.
|  |  |  | Ferramentas ( % s/mdo ) |  |  |  | EP 001 | 1 |  |  | #N/A | 2.5324 | 2.5324
|  |  |  | Compactador percussão (sapo) |  |  |  | EP 005 | 1 | 1 | 0 | 12.1617 | 11.5402 | 12.1617
[12 empty] | ( A ) | TOTAL | 14.6941
|  |  |  | B - MÃO-DE-OBRA |  |  |  | CÓD. | K ou R | QUANTIDADE |  | SALÁRIO BASE |  | CUSTO HORÁRIO
|  |  |  | Encarregado de Turma |  |  |  | MO 030 | 1 | 0.1 |  | 40.9453 | #REF! | 4.0945
|  |  |  | Servente / Serviços gerais |  |  |  | MO 021 | 1 | 2 |  | 10.6147 | #REF! | 21.2293
[12 empty] | ( B ) | TOTAL | 25.3239
|  |  |  | C - PRODUÇÃO DA EQUIPE |  |  |  | 3.0574 | CUSTO HORÁRIO ( A ) + ( B ) |  |  |  |  | 40.018
|  |  |  | D - CUSTO UNITÁRIO DE EXECUÇÃO |  |  |  |  | ( D ) = ( ( A ) + ( B ) ) / ( C ) |  |  |  |  | 13.0889
|  |  |  | E - MATERIAIS |  |  |  | CÓD. | UNIDADE | QUANTIDADE |  | PREÇO |  | CUSTO HORÁRIO
[12 empty] | ( E ) | TOTAL | 0
|  |  |  | F - TRANSPORTE |  |  | CÓD. | DMT ( T ) | DMT ( R ) | DMT ( P ) | CONSUMO | CUSTO |  | CUSTO HORÁRIO
[12 empty] | ( F ) | TOTAL | 0
|  |  |  | CUSTO DIRETO TOTAL ( D ) + ( E ) + ( F ) | [9 empty] | 13.0889
|  |  |  | BONIFICAÇÃO: | [9 empty] | 0
|  |  |  | CUSTO UNITÁRIO TOTAL | [9 empty] | 13.0889
Obesrvações:
|  |  |  | Obra: |  |  |  |  | PLANILHA DE COMPOSIÇÃO DE PREÇO UNITÁRIO
|  |  |  | Edital: |  |  |  |  | Traçado Construção e Serviços Ltda
Local:
SINAPI | DAER | DNIT | Procv | Código: | Data: | Serviço: | [7 empty] | Unidade: | TOTAL CUSTO
| 2274-DAER |  | 2274-DAER | 2274-DAER |  |  | Grelha concreto caixa coletora - TCC-01 | [6 empty] | un | 159.2371
|  |  |  | A - EQUIPAMENTOS: |  |  |  | CÓD. | QUANT. | UTILIZAÇÃO |  | CUSTO OPERACIONAL |  | CUSTO HORÁRIO
[10 empty] | PROD. | IMPR. | PROD. | IMPR.
|  |  |  | Ferramentas ( % s/mdo ) |  |  |  | EP 001 | 1 |  |  | #N/A | 0 | 0
[12 empty] | ( A ) | TOTAL | 0
|  |  |  | B - MÃO-DE-OBRA |  |  |  | CÓD. | K ou R | QUANTIDADE |  | SALÁRIO BASE |  | CUSTO HORÁRIO
[12 empty] | ( B ) | TOTAL | 0
|  |  |  | C - PRODUÇÃO DA EQUIPE |  |  |  | 1 | CUSTO HORÁRIO ( A ) + ( B ) |  |  |  |  | 0
|  |  |  | D - CUSTO UNITÁRIO DE EXECUÇÃO |  |  |  |  | ( D ) = ( ( A ) + ( B ) ) / ( C ) |  |  |  |  | 0
|  |  |  | E - MATERIAIS |  |  |  | CÓD. | UNIDADE | QUANTIDADE |  | PREÇO |  | CUSTO HORÁRIO
|  |  |  | Concreto Fck 15 Mpa -Convencional |  |  |  | MT 322 | m³ | 0.092 |  | 256.14 | #REF! | 23.5649
|  |  |  | Forma compensado (reaproveitamento 3x) |  |  |  | MT 376 | m² | 1.38 |  | 35.8 | #REF! | 49.404
|  |  |  | Fornecimento, preparo e colocação formas aço CA 50 |  |  |  | 1 A 01 580 02 | kg | 12.08 |  | 7.1414 |  | 86.2682
[12 empty] | ( E ) | TOTAL | 159.2371
|  |  |  | F - TRANSPORTE |  |  | CÓD. | DMT ( T ) | DMT ( R ) | DMT ( P ) | CONSUMO | CUSTO |  | CUSTO HORÁRIO
[12 empty] | ( F ) | TOTAL | 0
|  |  |  | CUSTO DIRETO TOTAL ( D ) + ( E ) + ( F ) | [9 empty] | 159.2371
|  |  |  | BONIFICAÇÃO: | [9 empty] | 0
|  |  |  | CUSTO UNITÁRIO TOTAL | [9 empty] | 159.2371
Obesrvações:
|  |  |  | Obra: |  |  |  |  | PLANILHA DE COMPOSIÇÃO DE PREÇO UNITÁRIO
|  |  |  | Edital: |  |  |  |  | Traçado Construção e Serviços Ltda
Local:
SINAPI | DAER | DNIT | Procv | Código: | Data: | Serviço: | [7 empty] | Unidade: | TOTAL CUSTO
| 1000-DAER |  | 1000-DAER | 1000-DAER |  |  | Escavação mecânica valas 1ª cat drenagem | [6 empty] | m³ | 16.2229
|  |  |  | A - EQUIPAMENTOS: |  |  |  | CÓD. | QUANT. | UTILIZAÇÃO |  | CUSTO OPERACIONAL |  | CUSTO HORÁRIO
[10 empty] | PROD. | IMPR. | PROD. | IMPR.
|  |  |  | Ferramentas ( % s/mdo ) |  |  |  | EP 001 | 1 |  |  | #N/A | 4.413 | 4.413
|  |  |  | Retroescavadeira MF HS 86 |  |  |  | EP 254 | 1 | 1 | 0 | 64.6627 | 40.4146 | 64.6627
[12 empty] | ( A ) | TOTAL | 69.0757
|  |  |  | B - MÃO-DE-OBRA |  |  |  | CÓD. | K ou R | QUANTIDADE |  | SALÁRIO BASE |  | CUSTO HORÁRIO
|  |  |  | Encarregado de Turma |  |  |  | MO 030 | 1 | 1 |  | 40.9453 | #REF! | 40.9453
|  |  |  | Servente / Serviços gerais |  |  |  | MO 021 | 1 | 0.3 |  | 10.6147 | #REF! | 3.1844
[12 empty] | ( B ) | TOTAL | 44.1297
|  |  |  | C - PRODUÇÃO DA EQUIPE |  |  |  | 7 | CUSTO HORÁRIO ( A ) + ( B ) |  |  |  |  | 113.2053
|  |  |  | D - CUSTO UNITÁRIO DE EXECUÇÃO |  |  |  |  | ( D ) = ( ( A ) + ( B ) ) / ( C ) |  |  |  |  | 16.1722
|  |  |  | E - MATERIAIS |  |  |  | CÓD. | UNIDADE | QUANTIDADE |  | PREÇO |  | CUSTO HORÁRIO
[12 empty] | ( E ) | TOTAL | 0
|  |  |  | F - TRANSPORTE |  |  | CÓD. | DMT ( T ) | DMT ( R ) | DMT ( P ) | CONSUMO | CUSTO |  | CUSTO HORÁRIO
|  |  |  | Transporte mat. 1ª cat |  |  | MT 048 |  |  | 0.15 | 1.3 | 0.26 | #REF! | 0.0507
[12 empty] | ( F ) | TOTAL | 0.0507
|  |  |  | CUSTO DIRETO TOTAL ( D ) + ( E ) + ( F ) | [9 empty] | 16.2229
|  |  |  | BONIFICAÇÃO: | [9 empty] | 0
|  |  |  | CUSTO UNITÁRIO TOTAL | [9 empty] | 16.2229
Obesrvações:
|  |  |  | Obra: |  |  |  |  | PLANILHA DE COMPOSIÇÃO DE PREÇO UNITÁRIO
|  |  |  | Edital: |  |  |  |  | Traçado Construção e Serviços Ltda
Local:

## Insumos_Serv (hidden)
CUSTO DOS MATERIAIS/INSUMOS - (Colar valores de insumos das tabelas abaixo) | [9 empty] | CUSTO DOS MATERIAIS/INSUMOS - ERECHIM(Alterar aqui os valores de insumos) | [8 empty] | CUSTO DOS MATERIAIS/INSUMOS - PASSO FUNDO(Alterar aqui os valores de insumos) | [8 empty] | CUSTO DOS MATERIAIS/INSUMOS - BRITAS NERVO(Alterar aqui os valores de insumos) | [8 empty] | CUSTO DOS MATERIAIS/INSUMOS - BRITA FORTE(Alterar aqui os valores de insumos) | [8 empty] | CUSTO DOS MATERIAIS/INSUMOS - TIO HUGO(Alterar aqui os valores de insumos) | [8 empty] | CUSTO DOS MATERIAIS/INSUMOS - PEDREIRA VACARIA
PLANILHA ADOTADA: |  | 1 | TRAÇADO ERECHIM | [6 empty] | ATUALIZADO 10/05/2013 |  |  |  | 1 |  |  |  | TRAÇADO ERECHIM |  |  |  |  | 2 |  |  |  | TRAÇADO PASSO FUNDO |  |  |  |  | 3 |  |  |  | BRITAS NERVO - ÁGUA SANTA |  |  |  |  | 4 |  |  |  | BRITA FORTE - CASEIROS |  |  |  |  | 5 |  |  |  | TIO HUGO |  |  |  |  | 6 |  |  |  | VACARIA
Cód. | Custos dos Insumos | Unid. | Densidade | % Sobre o Preço AV | Preço do Frete | Preço do Final | Preço do Adotado |  |  | Cód. |  | Custos dos Insumos | Unid. | Densidade | % Sobre o Preço AV | Preço do Frete | Preço do Final | Preço do Adotado | Cód. |  | Custos dos Insumos | Unid. | Densidade | % Sobre o Preço AV | Preço do Frete | Preço do Final | Preço do Adotado | Cód. |  | Custos dos Insumos | Unid. | Densidade | % Sobre o Preço AV | Preço do Frete | Preço do Final | Preço do Adotado | Cód. |  | Custos dos Insumos | Unid. | Densidade | % Sobre o Preço AV | Preço do Frete | Preço do Final | Preço do Adotado | Cód. |  | Custos dos Insumos | Unid. | Densidade | % Sobre o Preço AV | Preço do Frete | Preço do Final | Preço do Adotado | Cód. |  | Custos dos Insumos | Unid. | Densidade | % Sobre o Preço AV | Preço do Frete | Preço do Final | Preço do Adotado
CÓD. |  |  |  | 1.274 | [6 empty] | CÓD.AUX |  |  |  | 1.274 |  |  |  |  | CÓD.AUX |  |  |  | 1.274 |  |  |  |  | CÓD.AUX |  |  |  | 1.274 |  |  |  |  | CÓD.AUX |  |  |  | 1.274 |  |  |  |  | CÓD.AUX |  |  |  | 1.274 |  |  |  |  | CÓD.AUX |  |  |  | 1.274
MT 001 | Areia Fina (entregue obra) | m³ | 0 |  |  | 62 |  | 1 | ERECHIM | MT 001 |  | Areia Fina | m³ |  |  |  | 0 |  | MT 001 |  | Areia Fina | m³ |  |  |  | 0 |  | MT 001 |  | Areia Fina | m³ |  |  |  | 0 |  | MT 001 |  | Areia Fina | m³ |  |  |  | 0 |  | MT 001 |  | Areia Fina | m³ |  |  |  | 0 |  | MT 001 |  | Areia Fina | m³ |  |  |  | 0
MT 002 | Areia Grossa | m³ | 0 |  |  | 0 |  | 2 | PASSO FUNDO | MT 002 |  | Areia Grossa | m³ |  |  |  | 0 |  | MT 002 |  | Areia Grossa | m³ |  |  |  | 0 |  | MT 002 |  | Areia Grossa | m³ |  |  |  | 0 |  | MT 002 |  | Areia Grossa | m³ |  |  |  | 0 |  | MT 002 |  | Areia Grossa | m³ |  |  |  | 0 |  | MT 002 |  | Areia Grossa | m³ |  |  |  | 0
MT 003 | A'Dope | Lit. | 0 |  |  | 0 |  | 3 | BRITAS NERVO | MT 003 |  | A'Dope | Lit. |  |  |  | 0 |  | MT 003 |  | A'Dope | Lit. |  |  |  | 0 |  | MT 003 |  | A'Dope | Lit. |  |  |  | 0 |  | MT 003 |  | A'Dope | Lit. |  |  |  | 0 |  | MT 003 |  | A'Dope | Lit. |  |  |  | 0 |  | MT 003 |  | A'Dope | Lit. |  |  |  | 0
MT 004 | Betudope | Lit. | 0 |  |  | 29.8 |  | 4 | BRITA FORTE | MT 004 |  | Betudope | Lit. |  |  |  | 29.8 |  | MT 004 |  | Betudope | Lit. |  |  |  | 28.75 |  | MT 004 |  | Betudope | Lit. | [5 empty] | MT 004 |  | Betudope | Lit. |  |  |  | 0 |  | MT 004 |  | Betudope | Lit. | [5 empty] | MT 004 |  | Betudope | Lit. |  |  |  | 0
MT 005 | Brita Produzida | m³ | 1.462 |  |  | 30.9944 |  | 5 | TIO HUGO | MT 005 |  | Brita Produzida | m³ | 1.462 |  |  | 30.9944 |  | MT 005 |  | Brita Produzida | m³ | 1.348 |  |  | 28.4832 |  | MT 005 |  | Brita Produzida | m³ | 1.339 |  |  | 25.441 |  | MT 005 |  | Brita Produzida | m³ | 1.255 |  |  | 23.845 |  | MT 005 |  | Brita Produzida | m³ | [5 empty] | MT 005 |  | Brita Produzida | m³ | 1.55
MT 006 | Brita Usinada para Base Graduada | m³ | 1.626 |  |  | 34.4712 |  | 6 | VACARIA | MT 006 | A-2 | Brita Usinada para Base Graduada | m³ | 1.626 |  |  | 34.4712 |  | MT 006 | B-1 | Brita Usinada para Base Graduada | m³ | 1.42 |  |  | 25 |  | MT 006 | C-2 | Brita Usinada para Base Graduada | m³ | 1.32 |  |  | 26.4 |  | MT 006 | D-2 | Brita Usinada para Base Graduada | m³ | 1.308 |  |  | 26.16 |  | MT 006 | E-2 | Brita Usinada para Base Graduada | m³ | [5 empty] | MT 006 |  | Brita Usinada para Base Graduada | m³ | 1.682 |  |  | 0
MT 007 | Brita p/CBUQ, PMF, TSS, TSD Matriz | m³ | 1.626 |  |  | 38.211 |  |  |  | MT 007 |  | Brita p/CBUQ, PMF, TSS, TSD Matriz | m³ | 1.626 |  |  | 38.211 |  | MT 007 |  | Brita p/CBUQ, PMF, TSS, TSD Matriz | m³ | 1.42 |  |  | 30.0046 |  | MT 007 |  | Brita p/CBUQ, PMF, TSS, TSD Matriz | m³ | [5 empty] | MT 007 |  | Brita p/CBUQ, PMF, TSS, TSD Matriz | m³ | [5 empty] | MT 007 |  | Brita p/CBUQ, PMF, TSS, TSD Matriz | m³ | [5 empty] | MT 007 |  | Brita p/CBUQ, PMF, TSS, TSD Matriz | m³
MT 008 | Usinagem p/ C.B.U.Q (incl. Brita, excl. CAP) | ton | 2.588 | 2.577 |  | 58 |  |  |  | MT 008 | A-1 | Usinagem p/ C.B.U.Q (incl. Brita - excl. CAP) | ton | 2.588 | 2.577 |  | 58 | link com Comp Aux ?? | MT 008 | B-2 | Usinagem p/ C.B.U.Q (incl. Brita - excl. CAP) | ton | 2.314 | 2.29 |  | 42.77 |  | MT 008 | C-1 | Usinagem p/ C.B.U.Q (incl. Brita - excl. CAP) | ton | [5 empty] | MT 008 | D-1 | Usinagem p/ C.B.U.Q (incl. Brita - excl. CAP) | ton | [5 empty] | MT 008 | E-1 | Usinagem p/ C.B.U.Q (incl. Brita - excl. CAP) | ton | [5 empty] | MT 008 |  | Usinagem p/ C.B.U.Q (incl. Brita - excl. CAP) | ton |  | 0
MT 009 | Brita Produzida p/Enchimento e Bloqueio | m³ | 1.4 |  |  | 29.68 |  |  |  | MT 009 |  | Brita Produzida p/Enchimento e Bloqueio | m³ | 1.4 |  |  | 29.68 |  | MT 009 |  | Brita Produzida p/Enchimento e Bloqueio | m³ | 1.3 |  |  | 28.34 |  | MT 009 |  | Brita Produzida p/Enchimento e Bloqueio | m³ | 1.295 |  |  | 25.9 |  | MT 009 |  | Brita Produzida p/Enchimento e Bloqueio | m³ | 1.23 |  |  | 24.6 |  | MT 009 |  | Brita Produzida p/Enchimento e Bloqueio | m³ | [5 empty] | MT 009 |  | Brita Produzida p/Enchimento e Bloqueio | m³
MT 010 | Brita Produzida p/Macadame | m³ | 1.707 |  |  | 36.1884 |  |  |  | MT 010 |  | Brita Produzida p/Macadame | m³ | 1.707 |  |  | 36.1884 |  | MT 010 |  | Brita Produzida p/Macadame | m³ | 1.386 |  |  | 30.2148 |  | MT 010 |  | Brita Produzida p/Macadame | m³ | 1.348 |  |  | 26.96 |  | MT 010 |  | Brita Produzida p/Macadame | m³ | 1.31 |  |  | 26.2 |  | MT 010 |  | Brita Produzida p/Macadame | m³ | [5 empty] | MT 010 |  | Brita Produzida p/Macadame | m³
MT 011 | Brita Produzida p/Rachão | m³ | 1.664 |  |  | 29.2864 |  |  |  | MT 011 |  | Brita Produzida p/Rachão | m³ | 1.664 |  |  | 29.2864 |  | MT 011 |  | Brita Produzida p/Rachão | m³ | 1.402 |  |  | 28.2082 |  | MT 011 |  | Brita Produzida p/Rachão | m³ | 1.36 |  |  | 27.2 |  | MT 011 |  | Brita Produzida p/Rachão | m³ | 1.325 |  |  | 26.5 |  | MT 011 |  | Brita Produzida p/Rachão | m³ | [5 empty] | MT 011 |  | Brita Produzida p/Rachão | m³
MT 012 | CAP 50/70 | ton |  |  |  | 1185 |  |  |  | MT 012 |  | CAP 50/70 | ton |  |  |  | 1185 |  | MT 012 |  | CAP 50/70 | ton |  |  |  | 1165 |  | MT 012 |  | CAP 50/70 | ton | [5 empty] | MT 012 |  | CAP 50/70 | ton | [5 empty] | MT 012 |  | CAP 50/70 | ton | [5 empty] | MT 012 |  | CAP 50/70 | ton
MT 013 | CM - 30 | ton |  |  |  | 1887.43 |  |  |  | MT 013 |  | CM - 30 | ton |  |  |  | 1887.43 |  | MT 013 |  | CM - 30 | ton |  |  |  | 1882.88 |  | MT 013 |  | CM - 30 | ton | [5 empty] | MT 013 |  | CM - 30 | ton | [5 empty] | MT 013 |  | CM - 30 | ton | [5 empty] | MT 013 |  | CM - 30 | ton
MT 014 | Granilha p/Capa Selante | m³ | 1.438 |  |  | 28.6162 |  |  |  | MT 014 |  | Granilha p/Capa Selante | m³ | 1.438 |  |  | 28.6162 |  | MT 014 |  | Granilha p/Capa Selante | m³ | 1.342 |  |  | 28.182 |  | MT 014 |  | Granilha p/Capa Selante | m³ | 1.32 |  |  | 25.08 |  | MT 014 |  | Granilha p/Capa Selante | m³ | 1.24 |  |  | 23.56 |  | MT 014 |  | Granilha p/Capa Selante | m³ | [5 empty] | MT 014 |  | Granilha Lavada p/Capa Selante | m³
MT 015 | Óleo de Xisto | Lit. |  |  |  | 1.582 |  |  |  | MT 015 |  | Óleo de Xisto | Lit. |  |  |  | 1.582 |  | MT 015 |  | Óleo de Xisto | Lit. |  |  |  | 1.3819 |  | MT 015 |  | Óleo de Xisto | Lit. | [5 empty] | MT 015 |  | Óleo de Xisto | Lit. | [5 empty] | MT 015 |  | Óleo de Xisto | Lit. | [5 empty] | MT 015 |  | Óleo de Xisto | Lit.
MT 016 | Óleo Diesel | Lit. |  |  |  | 1.83 |  |  |  | MT 016 |  | Óleo Diesel | Lit. |  |  |  | 1.83 |  | MT 016 |  | Óleo Diesel | Lit. |  |  |  | 2.05 |  | MT 016 |  | Óleo Diesel | Lit. | [5 empty] | MT 016 |  | Óleo Diesel | Lit. | [5 empty] | MT 016 |  | Óleo Diesel | Lit. | [5 empty] | MT 016 |  | Óleo Diesel | Lit.
MT 017 | Óleo Vegetal | Lit. |  |  |  | 7 |  |  |  | MT 017 |  | Óleo Vegetal | Lit. |  |  |  | 7 |  | MT 017 |  | Óleo Vegetal | Lit. |  |  |  | 5 |  | MT 017 |  | Óleo Vegetal | Lit. | [5 empty] | MT 017 |  | Óleo Vegetal | Lit. | [5 empty] | MT 017 |  | Óleo Vegetal | Lit. | [5 empty] | MT 017 |  | Óleo Vegetal | Lit.
MT 018 | RM - 1 C | ton |  |  |  | 1125.24 |  |  |  | MT 018 |  | RM - 1 C | ton |  |  |  | 1125.24 |  | MT 018 |  | RM - 1 C | ton |  |  |  | 1120.69 |  | MT 018 |  | RM - 1 C | ton | [5 empty] | MT 018 |  | RM - 1 C | ton | [5 empty] | MT 018 |  | RM - 1 C | ton | [5 empty] | MT 018 |  | RM - 1 C | ton
MT 019 | RR - 1 C | ton |  |  |  | 956.78 |  |  |  | MT 019 |  | RR - 1 C | ton |  |  |  | 956.78 |  | MT 019 |  | RR - 1 C | ton |  |  |  | 955.23 |  | MT 019 |  | RR - 1 C | ton | [5 empty] | MT 019 |  | RR - 1 C | ton | [5 empty] | MT 019 |  | RR - 1 C | ton | [5 empty] | MT 019 |  | RR - 1 C | ton
MT 020 | RR - 2 C | ton |  |  |  | 1021.29 |  |  |  | MT 020 |  | RR - 2 C | ton |  |  |  | 1021.29 |  | MT 020 |  | RR - 2 C | ton |  |  |  | 1016.74 |  | MT 020 |  | RR - 2 C | ton | [5 empty] | MT 020 |  | RR - 2 C | ton | [5 empty] | MT 020 |  | RR - 2 C | ton | [5 empty] | MT 020 |  | RR - 2 C | ton
MT 021 | RL - 1 C | ton |  |  |  | 1800 |  |  |  | MT 021 |  | RL - 1 C | ton |  |  |  | 1800 |  | MT 021 |  | RL - 1 C | ton |  |  |  | 1535.85 |  | MT 021 |  | RL - 1 C | ton | [5 empty] | MT 021 |  | RL - 1 C | ton | [5 empty] | MT 021 |  | RL - 1 C | ton | [5 empty] | MT 021 |  | RL - 1 C | ton
MT 022 | Transporte de Liquidos Asfálticos | ton |  |  |  | 0 |  |  |  | MT 022 |  | Transporte de Liquidos Asfálticos | ton |  |  |  | 0 |  | MT 022 |  | Transporte de Liquidos Asfálticos | ton |  |  |  | 33 |  | MT 022 |  | Transporte de Liquidos Asfálticos | ton | [5 empty] | MT 022 |  | Transporte de Liquidos Asfálticos | ton | [5 empty] | MT 022 |  | Transporte de Liquidos Asfálticos | ton | [5 empty] | MT 022 |  | Transporte de Liquidos Asfálticos | ton
MT 023 | LARC | ton |  |  |  | 0 |  |  |  | MT 023 |  | LARC | ton | [5 empty] | MT 023 |  | LARC | ton |  |  |  | 0 |  | MT 023 |  | LARC | ton | [5 empty] | MT 023 |  | LARC | ton | [5 empty] | MT 023 |  | LARC | ton | [5 empty] | MT 023 |  | LARC | ton
MT 024 | RL 1C FLEX - c/ polímero | ton |  |  |  | 1600 |  |  |  | MT 024 |  | RL 1C FLEX - c/ polímero | ton |  |  |  | 1600 |  | MT 024 |  | RL 1C FLEX - c/ polímero | ton |  |  |  | 1600 |  | MT 024 |  | RL 1C FLEX - c/ polímero | ton | [5 empty] | MT 024 |  | RL 1C FLEX - c/ polímero | ton | [5 empty] | MT 024 |  | RL 1C FLEX - c/ polímero | ton | [5 empty] | MT 024 |  | RL 1C FLEX - c/ polímero | ton
MT 025 | Brita Usinada p/PMF | m³ |  |  |  | 38.211 |  |  |  | MT 025 |  | Brita Usinada p/PMF | m³ |  |  |  | 38.211 |  | MT 025 |  | Brita Usinada p/PMF | m³ |  |  |  | 25 |  | MT 025 |  | Brita Usinada p/PMF | m³ | [5 empty] | MT 025 |  | Brita Usinada p/PMF | m³ | [5 empty] | MT 025 |  | Brita Usinada p/PMF | m³ | [5 empty] | MT 025 |  | Brita Usinada p/PMF | m³
MT 026 | Usinagem p/ C.B.U.Q com Polímeros (incl. Brita, excl. CAP) | ton | 2.588 | 2.577 |  | 60 |  |  |  | MT 026 | A-1 | Usinagem p/ C.B.U.Q com Polímeros (incl. Brita) | ton | 2.588 | 2.577 |  | 60 |  | MT 026 | B-2 | Usinagem p/ C.B.U.Q com Polímeros (incl. Brita) | ton | 2.314 | 2.29 |  | 45 |  | MT 026 | C-1 | Usinagem p/ C.B.U.Q com Polímeros (incl. Brita) | ton | [5 empty] | MT 026 | D-1 | Usinagem p/ C.B.U.Q com Polímeros (incl. Brita) | ton | [5 empty] | MT 026 | E-1 | Usinagem p/ C.B.U.Q com Polímeros (incl. Brita) | ton | [5 empty] | MT 026 |  | Usinagem p/ C.B.U.Q com Polímeros (incl. Brita) | ton |  | 0
MT 339 | Gasolina | Lit. | 0 |  |  | 3.2 |  |  |  | MT 339 |  | Gasolina | Lit. |  |  |  | 3.2 |  | MT 339 |  | Gasolina | Lit. |  |  |  | 3.2 |  | MT 339 |  | Gasolina | Lit. |  |  |  | 3.2 |  | MT 339 |  | Gasolina | Lit. |  |  |  | 3.2 |  | MT 339 |  | Gasolina | Lit. |  |  |  | 3.2 |  | MT 339 |  | Gasolina | Lit. |  | 0 |  | 3.2
MT 736 | Cal Hidratada CH-1 | Kg | 0 |  |  | 0.58 |  |  |  | MT 736 |  | Cal Hidratada CH-1 | Kg |  |  |  | 0.58 |  | MT 736 |  | Cal Hidratada CH-1 | Kg |  |  |  | 0.3 |  | MT 736 |  | Cal Hidratada CH-1 | Kg |  |  |  | 0 |  | MT 736 |  | Cal Hidratada CH-1 | Kg |  |  |  | 0 |  | MT 736 |  | Cal Hidratada CH-1 | Kg |  |  |  | 0 |  | MT 736 |  | Cal Hidratada CH-1 | Kg |  | 0 |  | 0
MT 738 | Brita 2' | m³ | 1.364 |  |  | 28.9168 |  |  |  | MT 738 |  | Brita 2' | m³ | 1.364 |  |  | 28.9168 |  | MT 738 |  | Brita 2' | m³ | 1.318 |  |  | 27.8493 |  | MT 734 |  | Brita 2' | m³ |  |  |  | 0 |  | MT 734 |  | Brita 2' | m³ |  |  |  | 0 |  | MT 734 |  | Brita 2' | m³ |  |  |  | 0 |  | MT 734 |  | Brita 2' | m³ | 1.582 | 1.582 |  | 0
MT 740 | Brita 3/4 | ton | 1.462 |  |  | 23.5 |  |  |  | MT 740 |  | Brita 3/4 | ton | 1.462 |  |  | 23.5 |  | MT 740 |  | Brita 3/4 | ton | 1.348 |  |  | 23.24 |  | MT 740 |  | Brita 3/4 | ton |  |  |  | 0 |  | MT 735 |  | Brita 3/4 | ton | 1.255 |  |  | 0 |  | MT 735 |  | Brita 3/4 | ton |  |  |  | 0 |  | MT 735 |  | Brita 3/4 | ton | 1.55 | 1.55 |  | 0
MT 741 | Pó de Pedra | ton | 1.452 |  |  | 21.1 |  |  |  | MT 741 |  | Pó de Pedra | ton | 1.456 |  |  | 21.1 |  | MT 741 |  | Pó de Pedra | ton | 1.329 |  |  | 21 |  | MT 741 |  | Pó de Pedra | ton |  |  |  | 0 |  | MT 741 |  | Pó de Pedra | ton | 1.22 |  |  | 0 |  | MT 741 |  | Pó de Pedra | ton |  |  |  | 0 |  | MT 741 |  | Pó de Pedra | ton | 1.737 | 1.737 |  | 0
MT 742 | MG Faixa C DNIT | ton | 1.931 |  |  | 0 |  |  |  | MT 742 |  | MG Faixa C DNIT | ton | 1.931 |  |  | 0 |  | MT 742 |  | MG Faixa C DNIT | ton | 2.314 |  |  | 0 |  | MT 742 |  | MG Faixa C DNIT | ton |  |  |  | 0 |  | MT 742 |  | MG Faixa C DNIT | ton |  |  |  | 0 |  | MT 742 |  | MG Faixa C DNIT | ton |  |  |  | 0 |  | MT 742 |  | MG Faixa C DNIT | ton |  |  |  | 0
MT 743 | MG Faixa B DAER | ton | 1.931 |  |  | 0 |  |  |  | MT 743 |  | MG Faixa B DNIT | ton | 1.931 |  |  | 0 |  | MT 743 |  | MG Faixa B DNIT | ton | 2.245 |  |  | 0 |  | MT 743 |  | MG Faixa B DNIT | ton |  |  |  | 0 |  | MT 743 |  | MG Faixa B DNIT | ton |  |  |  | 0 |  | MT 743 |  | MG Faixa B DNIT | ton |  |  |  | 0 |  | MT 743 |  | MG Faixa B DNIT | ton |  |  |  | 0
MT 744 | MF Faixa A DNIT | ton | 1.89 |  |  | 0 |  |  |  | MT 744 |  | MF Faixa A DNIT | ton | 1.89 |  |  | 0 |  | MT 744 |  | MF Faixa A DNIT | ton | 2.29 |  |  | 0 |  | MT 744 |  | MF Faixa A DNIT | ton |  |  |  | 0 |  | MT 744 |  | MF Faixa A DNIT | ton |  |  |  | 0 |  | MT 744 |  | MF Faixa A DNIT | ton |  |  |  | 0 |  | MT 744 |  | MF Faixa A DNIT | ton |  |  |  | 0
MT 745 | Brita 3/8 | ton | 2.89 |  |  | 23.5 |  |  |  | MT 745 |  | Brita 3/8 | ton | 1.44 |  |  | 23.5 |  | MT 745 |  | Brita 3/8 | ton |  |  |  | 0 |  | MT 745 |  | Brita 3/8 | ton |  |  |  | 0 |  | MT 745 |  | Brita 3/8 | ton | 1.24 |  |  | 0 |  | MT 745 |  | Brita 3/8 | ton |  |  |  | 0 |  | MT 745 |  | Brita 3/8 | ton | 1.535 |  |  | 0
MT 782 | CAP Modificado Polímeros Staylink | ton |  |  |  | 1750 |  |  |  | MT 782 |  | CAP Modificado Polímeros Staylink | ton |  |  |  | 1750 |  | MT 782 |  | CAP Modificado Polímeros Staylink | ton |  |  |  | 1750 |  | MT 782 |  | CAP Modificado Polímeros Staylink | ton |  |  |  | 1750 |  | MT 782 |  | CAP Modificado Polímeros Staylink | ton |  |  |  | 1750 |  | MT 782 |  | CAP Modificado Polímeros Staylink | ton |  |  |  | 1750 |  | MT 781 |  | CAP Modificado Polímeros Staylink | ton |  |  |  | 1750
MT 032 | Indenização de jazida | m³ |  |  |  | 0.01
MT 033 | Rachãozinho - Rachão 2", 2,5'' | m³ | 1.364 |  |  | 21.2
MT 034 | Furação e desmonte de rocha, bancada <= 3 m | m³ |  |  |  | 30
MT 035 | Furação e desmonte de rocha, bancada > 3 m | m³ |  |  |  | 30
MT 036 | Furação e desmonte de rocha em valas | m³ |  |  |  | 30
MT 339 | Exec. de base de brita graduada (e=10cm) inclus. Carga, transp. DMT 11 km | m³ |  |  |  | 3.2 |  |  |  | MT 339 |  | Exec. de base de brita graduada (e=10cm) inclus. Carga, transp. DMT 11 km | m³ |  |  |  | 82.5 |  | MT 339 |  | Exec. de base de brita graduada (e=10cm) inclus. Carga, transp. DMT 11 km | m³ |  |  |  | 0 |  | MT 339 |  | Exec. de base de brita graduada (e=10cm) inclus. Carga, transp. DMT 11 km | m³ |  |  |  | 0 |  | MT 339 |  | Exec. de base de brita graduada (e=10cm) inclus. Carga, transp. DMT 11 km | m³ |  |  |  | 0 |  | MT 339 |  | Exec. de base de brita graduada (e=10cm) inclus. Carga, transp. DMT 11 km | m³ |  |  |  | 0 |  | MT 339 |  | Exec. de base de brita graduada (e=10cm) inclus. Carga, transp. DMT 11 km | m³ |  |  |  | 0
MT 340 | Exec. de camada de pó de brita (e=6cm) inclus. Carga, transp. DMT 11 km | m³ |  |  |  | 59.2 |  |  |  | MT 340 |  | Exec. de camada de pó de brita (e=6cm) inclus. Carga, transp. DMT 11 km | m³ |  |  |  | 59.2 |  | MT 340 |  | Exec. de camada de pó de brita (e=6cm) inclus. Carga, transp. DMT 11 km | m³ |  |  |  | 0 |  | MT 340 |  | Exec. de camada de pó de brita (e=6cm) inclus. Carga, transp. DMT 11 km | m³ |  |  |  | 0 |  | MT 340 |  | Exec. de camada de pó de brita (e=6cm) inclus. Carga, transp. DMT 11 km | m³ |  |  |  | 0 |  | MT 340 |  | Exec. de camada de pó de brita (e=6cm) inclus. Carga, transp. DMT 11 km | m³ |  |  |  | 0 |  | MT 340 |  | Exec. de camada de pó de brita (e=6cm) inclus. Carga, transp. DMT 11 km | m³ |  |  |  | 0
MT 341 | Exec. de meio-fio de concreto pré-moldado até 12 cm (exclus. Material) | m |  |  |  | 7 |  |  |  | MT 341 |  | Exec. de meio-fio de concreto pré-moldado até 12 cm (exclus. Material) | m |  |  |  | 7 |  | MT 341 |  | Exec. de meio-fio de concreto pré-moldado até 12 cm (exclus. Material) | m |  |  |  | 0 |  | MT 341 |  | Exec. de meio-fio de concreto pré-moldado até 12 cm (exclus. Material) | m |  |  |  | 0 |  | MT 341 |  | Exec. de meio-fio de concreto pré-moldado até 12 cm (exclus. Material) | m |  |  |  | 0 |  | MT 341 |  | Exec. de meio-fio de concreto pré-moldado até 12 cm (exclus. Material) | m |  |  |  | 0 |  | MT 341 |  | Exec. de meio-fio de concreto pré-moldado até 12 cm (exclus. Material) | m |  |  |  | 0
MT 342 | Exec. Pavimento em blocos tipo Stocolm 8 cm, 35 Mpa (exclusive material) | m² |  |  |  | 8.9 |  |  |  | MT 342 |  | Exec. Pavimento em blocos tipo Stocolm 8 cm, 35 Mpa (exclusive material) | m² |  |  |  | 8.9 |  | MT 342 |  | Exec. Pavimento em blocos tipo Stocolm 8 cm, 35 Mpa (exclusive material) | m² |  |  |  | 0 |  | MT 342 |  | Exec. Pavimento em blocos tipo Stocolm 8 cm, 35 Mpa (exclusive material) | m² |  |  |  | 0 |  | MT 342 |  | Exec. Pavimento em blocos tipo Stocolm 8 cm, 35 Mpa (exclusive material) | m² |  |  |  | 0 |  | MT 342 |  | Exec. Pavimento em blocos tipo Stocolm 8 cm, 35 Mpa (exclusive material) | m² |  |  |  | 0 |  | MT 342 |  | Exec. Pavimento em blocos tipo Stocolm 8 cm, 35 Mpa (exclusive material) | m² |  |  |  | 0
MT 343 | Exec. C.B.U.Q. convencional (exclusive material) | ton |  |  |  | 17 |  |  |  | MT 343 |  | Exec. C.B.U.Q. convencional (exclusive material) | ton |  |  |  | 17 |  | MT 343 |  | Exec. C.B.U.Q. convencional (exclusive material) | ton |  |  |  | 17 |  | MT 343 |  | Exec. C.B.U.Q. convencional (exclusive material) | ton |  |  |  | 17 |  | MT 343 |  | Exec. C.B.U.Q. convencional (exclusive material) | ton |  |  |  | 17 |  | MT 343 |  | Exec. C.B.U.Q. convencional (exclusive material) | ton |  |  |  | 17 |  | MT 343 |  | Exec. C.B.U.Q. convencional (exclusive material) | ton |  |  |  | 17
MT 344 | Exec. C.B.U.Q. com Polímeros (exclusive material) | ton |  |  |  | 18 |  |  |  | MT 344 |  | Exec. C.B.U.Q. com Polímeros (exclusive material) | ton |  |  |  | 18 |  | MT 344 |  | Exec. C.B.U.Q. com Polímeros (exclusive material) | ton |  |  |  | 18 |  | MT 344 |  | Exec. C.B.U.Q. com Polímeros (exclusive material) | ton |  |  |  | 18 |  | MT 344 |  | Exec. C.B.U.Q. com Polímeros (exclusive material) | ton |  |  |  | 18 |  | MT 344 |  | Exec. C.B.U.Q. com Polímeros (exclusive material) | ton |  |  |  | 18 |  | MT 344 |  | Exec. C.B.U.Q. com Polímeros (exclusive material) | ton |  |  |  | 18
MT 783 | Pedra de Basalto 10x25x50 cm | unid |  |  |  | 4 |  |  |  | MT 783 |  | Pedra de Basalto 10x25x50 cm | unid |  |  |  | 4 |  | MT 783 |  | Pedra de Basalto 10x25x50 cm | unid |  |  |  | 4 |  | MT 783 |  | Pedra de Basalto 10x25x50 cm | unid |  |  |  | 4 |  | MT 783 |  | Pedra de Basalto 10x25x50 cm | unid |  |  |  | 4 |  | MT 783 |  | Pedra de Basalto 10x25x50 cm | unid |  |  |  | 4 |  | MT 783 |  | Pedra de Basalto 10x25x50 cm | unid |  |  |  | 4
MT 039 | Cimento Portland CP II - E 32 | Kg |  |  |  | 0.3721
MT 038 | Argamassa cim-areia traço 1:3 | m³ |  |  |  | 306.5347 | Comp.Aux.
MT 039 | Transporte de C.B.U.Q - 0 a 20 km | ton x km |  |  |  | 0.28
MT 041 | Transporte de C.B.U.Q - Até 50 Km mínima 20 Km | ton x km |  |  |  | 0.28
MT 042 | Transporte de C.B.U.Q - Acima de 51 Km | ton x km |  |  |  | 0.25
MT 043 | Transporte de base/britas - Até 51 Km mínima 20 km | ton x km |  |  |  | 0.26
MT 044 | Transporte de base/britas - Acima de 51 km | ton x km |  |  |  | 0.23
MT 045 | Transporte de base/britas - 0 a 20 km | ton x km |  |  |  | 0.26
MT 047 | Transporte de argila - mínimo 5 km | ton x km |  |  |  | 0.32
MT 048 | Transporte mat. 1ª cat | ton x km |  |  |  | 0.26
MT 049 | Transporte material fresado | ton x km |  |  |  | 0.26
MT 050 | Transporte materiais de construção (aço, tijolo, cimento,etc) | ton x km |  |  |  | 0.28
MT 451 | Transporte material retirado da pista/demolição | ton x km |  |  |  | 0.26
MT 452 | Transporte de equipamentos com prancha | km |  |  |  | 5.5
MT 781 | Transporte de rocha - mínimo 5 km | ton x km |  |  |  | 0.36
MT 050 | Tubo de Concreto PS-1 Ø 0,20 m | m |  |  |  | 17 |  |  |  | MT 050 |  | Tubo de Concreto PS-1 Ø 0,20 m | m |  |  |  | 17 |  | MT 050 |  | Tubo de Concreto PS-1 Ø 0,20 m | m |  |  |  | 12.5 |  | MT 050 |  | Tubo de Concreto PS-1 Ø 0,20 m | m |  |  |  | 12.5 |  | MT 050 |  | Tubo de Concreto PS-1 Ø 0,20 m | m |  |  |  | 12.5 |  | MT 050 |  | Tubo de Concreto PS-1 Ø 0,20 m | m |  |  |  | 12.5 |  | MT 050 |  | Tubo de Concreto PS-1 Ø 0,20 m | m |  |  |  | 12.5
MT 051 | Tubo de Concreto PS-1 Ø 0,20 m-DRENO | m |  |  |  | 17 |  |  |  | MT 051 |  | Tubo de Concreto PS-1 Ø 0,20 m-DRENO | m |  |  |  | 17 |  | MT 051 |  | Tubo de Concreto PS-1 Ø 0,20 m-DRENO | m |  |  |  | 12.8 |  | MT 051 |  | Tubo de Concreto PS-1 Ø 0,20 m-DRENO | m |  |  |  | 12.8 |  | MT 051 |  | Tubo de Concreto PS-1 Ø 0,20 m-DRENO | m |  |  |  | 12.8 |  | MT 051 |  | Tubo de Concreto PS-1 Ø 0,20 m-DRENO | m |  |  |  | 12.8 |  | MT 051 |  | Tubo de Concreto PS-1 Ø 0,20 m-DRENO | m |  |  |  | 12.8
MT 052 | Tubo de Concreto PS-1 Ø 0,30 m | m |  |  |  | 18 |  |  |  | MT 052 |  | Tubo de Concreto PS-1 Ø 0,30 m | m |  |  |  | 18 |  | MT 052 |  | Tubo de Concreto PS-1 Ø 0,30 m | m |  |  |  | 30 |  | MT 052 |  | Tubo de Concreto PS-1 Ø 0,30 m | m |  |  |  | 30 |  | MT 052 |  | Tubo de Concreto PS-1 Ø 0,30 m | m |  |  |  | 30 |  | MT 052 |  | Tubo de Concreto PS-1 Ø 0,30 m | m |  |  |  | 30 |  | MT 052 |  | Tubo de Concreto PS-1 Ø 0,30 m | m |  |  |  | 30
MT 053 | Tubo de Concreto PA-1 Ø 0,30 m | m |  |  |  | 45 |  |  |  | MT 053 |  | Tubo de Concreto PA-1 Ø 0,30 m | m |  |  |  | 45 |  | MT 053 |  | Tubo de Concreto PA-1 Ø 0,30 m | m |  |  |  | 45 |  | MT 053 |  | Tubo de Concreto PA-1 Ø 0,30 m | m |  |  |  | 45 |  | MT 053 |  | Tubo de Concreto PA-1 Ø 0,30 m | m |  |  |  | 45 |  | MT 053 |  | Tubo de Concreto PA-1 Ø 0,30 m | m |  |  |  | 45 |  | MT 053 |  | Tubo de Concreto PA-1 Ø 0,30 m | m |  |  |  | 45
MT 054 | Tubo de Concreto PS-1 Ø 0,40 m | m |  |  |  | 28 |  |  |  | MT 054 |  | Tubo de Concreto PS-1 Ø 0,40 m | m |  |  |  | 28 |  | MT 054 |  | Tubo de Concreto PS-1 Ø 0,40 m | m |  |  |  | 40 |  | MT 054 |  | Tubo de Concreto PS-1 Ø 0,40 m | m |  |  |  | 22 |  | MT 054 |  | Tubo de Concreto PS-1 Ø 0,40 m | m |  |  |  | 22 |  | MT 054 |  | Tubo de Concreto PS-1 Ø 0,40 m | m |  |  |  | 22 |  | MT 054 |  | Tubo de Concreto PS-1 Ø 0,40 m | m |  |  |  | 22
MT 055 | Tubo de Concreto PA-1 Ø 0,40 m | m |  |  |  | 43.2 |  |  |  | MT 055 |  | Tubo de Concreto PA-1 Ø 0,40 m | m |  |  |  | 43.2 |  | MT 055 |  | Tubo de Concreto PA-1 Ø 0,40 m | m |  |  |  | 70 |  | MT 055 |  | Tubo de Concreto PA-1 Ø 0,40 m | m |  |  |  | 38 |  | MT 055 |  | Tubo de Concreto PA-1 Ø 0,40 m | m |  |  |  | 38 |  | MT 055 |  | Tubo de Concreto PA-1 Ø 0,40 m | m |  |  |  | 38 |  | MT 055 |  | Tubo de Concreto PA-1 Ø 0,40 m | m |  |  |  | 38
MT 056 | Tubo de Concreto PA-2 Ø 0,40 m | m |  |  |  | 45.4 |  |  |  | MT 056 |  | Tubo de Concreto PA-2 Ø 0,40 m | m |  |  |  | 45.4 |  | MT 056 |  | Tubo de Concreto PA-2 Ø 0,40 m | m |  |  |  | 46.5 |  | MT 056 |  | Tubo de Concreto PA-2 Ø 0,40 m | m |  |  |  | 46.5 |  | MT 056 |  | Tubo de Concreto PA-2 Ø 0,40 m | m |  |  |  | 46.5 |  | MT 056 |  | Tubo de Concreto PA-2 Ø 0,40 m | m |  |  |  | 46.5 |  | MT 056 |  | Tubo de Concreto PA-2 Ø 0,40 m | m |  |  |  | 46.5
MT 057 | Tubo de Concreto PS-1 Ø 0,50 m | m |  |  |  | 45 |  |  |  | MT 057 |  | Tubo de Concreto PS-1 Ø 0,50 m | m |  |  |  | 45 |  | MT 057 |  | Tubo de Concreto PS-1 Ø 0,50 m | m |  |  |  | 34 |  | MT 057 |  | Tubo de Concreto PS-1 Ø 0,50 m | m |  |  |  | 34 |  | MT 057 |  | Tubo de Concreto PS-1 Ø 0,50 m | m |  |  |  | 34 |  | MT 057 |  | Tubo de Concreto PS-1 Ø 0,50 m | m |  |  |  | 34 |  | MT 057 |  | Tubo de Concreto PS-1 Ø 0,50 m | m |  |  |  | 34
MT 058 | Tubo de Concreto PA-1 Ø 0,50 m | m |  |  |  | 63 |  |  |  | MT 058 |  | Tubo de Concreto PA-1 Ø 0,50 m | m |  |  |  | 63 |  | MT 058 |  | Tubo de Concreto PA-1 Ø 0,50 m | m |  |  |  | 63 |  | MT 058 |  | Tubo de Concreto PA-1 Ø 0,50 m | m |  |  |  | 63 |  | MT 058 |  | Tubo de Concreto PA-1 Ø 0,50 m | m |  |  |  | 63 |  | MT 058 |  | Tubo de Concreto PA-1 Ø 0,50 m | m |  |  |  | 63 |  | MT 058 |  | Tubo de Concreto PA-1 Ø 0,50 m | m |  |  |  | 63
MT 059 | Tubo de Concreto PA-2 Ø 0,50 m | m |  |  |  | 66 |  |  |  | MT 059 |  | Tubo de Concreto PA-2 Ø 0,50 m | m |  |  |  | 66 |  | MT 059 |  | Tubo de Concreto PA-2 Ø 0,50 m | m |  |  |  | 66 |  | MT 059 |  | Tubo de Concreto PA-2 Ø 0,50 m | m |  |  |  | 66 |  | MT 059 |  | Tubo de Concreto PA-2 Ø 0,50 m | m |  |  |  | 66 |  | MT 059 |  | Tubo de Concreto PA-2 Ø 0,50 m | m |  |  |  | 66 |  | MT 059 |  | Tubo de Concreto PA-2 Ø 0,50 m | m |  |  |  | 66
MT 060 | Tubo de Concreto PS-1 Ø 0,60 m | m |  |  |  | 58 |  |  |  | MT 060 |  | Tubo de Concreto PS-1 Ø 0,60 m | m |  |  |  | 58 |  | MT 060 |  | Tubo de Concreto PS-1 Ø 0,60 m | m |  |  |  | 44 |  | MT 060 |  | Tubo de Concreto PS-1 Ø 0,60 m | m |  |  |  | 44 |  | MT 060 |  | Tubo de Concreto PS-1 Ø 0,60 m | m |  |  |  | 44 |  | MT 060 |  | Tubo de Concreto PS-1 Ø 0,60 m | m |  |  |  | 44 |  | MT 060 |  | Tubo de Concreto PS-1 Ø 0,60 m | m |  |  |  | 44
MT 061 | Tubo de Concreto PA-1 Ø 0,60 m | m |  |  |  | 78.6 |  |  |  | MT 061 |  | Tubo de Concreto PA-1 Ø 0,60 m | m |  |  |  | 78.6 |  | MT 061 |  | Tubo de Concreto PA-1 Ø 0,60 m | m |  |  |  | 62.5 |  | MT 061 |  | Tubo de Concreto PA-1 Ø 0,60 m | m |  |  |  | 62.5 |  | MT 061 |  | Tubo de Concreto PA-1 Ø 0,60 m | m |  |  |  | 62.5 |  | MT 061 |  | Tubo de Concreto PA-1 Ø 0,60 m | m |  |  |  | 62.5 |  | MT 061 |  | Tubo de Concreto PA-1 Ø 0,60 m | m |  |  |  | 62.5
MT 062 | Tubo de Concreto PA-2 Ø 0,60 m | m |  |  |  | 82.7 |  |  |  | MT 062 |  | Tubo de Concreto PA-2 Ø 0,60 m | m |  |  |  | 82.7 |  | MT 062 |  | Tubo de Concreto PA-2 Ø 0,60 m | m |  |  |  | 87 |  | MT 062 |  | Tubo de Concreto PA-2 Ø 0,60 m | m |  |  |  | 87 |  | MT 062 |  | Tubo de Concreto PA-2 Ø 0,60 m | m |  |  |  | 87 |  | MT 062 |  | Tubo de Concreto PA-2 Ø 0,60 m | m |  |  |  | 87 |  | MT 062 |  | Tubo de Concreto PA-2 Ø 0,60 m | m |  |  |  | 87
MT 063 | Tubo de Concreto PS-1 Ø 0,80 m | m |  |  |  | 98 |  |  |  | MT 063 |  | Tubo de Concreto PS-1 Ø 0,80 m | m |  |  |  | 98 |  | MT 063 |  | Tubo de Concreto PS-1 Ø 0,80 m | m |  |  |  | 98 |  | MT 063 |  | Tubo de Concreto PS-1 Ø 0,80 m | m |  |  |  | 98 |  | MT 063 |  | Tubo de Concreto PS-1 Ø 0,80 m | m |  |  |  | 98 |  | MT 063 |  | Tubo de Concreto PS-1 Ø 0,80 m | m |  |  |  | 98 |  | MT 063 |  | Tubo de Concreto PS-1 Ø 0,80 m | m |  |  |  | 98
MT 064 | Tubo de Concreto PA-1 Ø 0,80 m | m |  |  |  | 142.2 |  |  |  | MT 064 |  | Tubo de Concreto PA-1 Ø 0,80 m | m |  |  |  | 142.2 |  | MT 064 |  | Tubo de Concreto PA-1 Ø 0,80 m | m |  |  |  | 125 |  | MT 064 |  | Tubo de Concreto PA-1 Ø 0,80 m | m |  |  |  | 125 |  | MT 064 |  | Tubo de Concreto PA-1 Ø 0,80 m | m |  |  |  | 125 |  | MT 064 |  | Tubo de Concreto PA-1 Ø 0,80 m | m |  |  |  | 125 |  | MT 064 |  | Tubo de Concreto PA-1 Ø 0,80 m | m |  |  |  | 125
MT 065 | Tubo de Concreto PA-2 Ø 0,80 m | m |  |  |  | 149.6 |  |  |  | MT 065 |  | Tubo de Concreto PA-2 Ø 0,80 m | m |  |  |  | 149.6 |  | MT 065 |  | Tubo de Concreto PA-2 Ø 0,80 m | m |  |  |  | 139 |  | MT 065 |  | Tubo de Concreto PA-2 Ø 0,80 m | m |  |  |  | 139 |  | MT 065 |  | Tubo de Concreto PA-2 Ø 0,80 m | m |  |  |  | 139 |  | MT 065 |  | Tubo de Concreto PA-2 Ø 0,80 m | m |  |  |  | 139 |  | MT 065 |  | Tubo de Concreto PA-2 Ø 0,80 m | m |  |  |  | 139
MT 066 | Tubo de Concreto PA-1 Ø 1,00 m | m |  |  |  | 189 |  |  |  | MT 066 |  | Tubo de Concreto PA-1 Ø 1,00 m | m |  |  |  | 189 |  | MT 066 |  | Tubo de Concreto PA-1 Ø 1,00 m | m |  |  |  | 172 |  | MT 066 |  | Tubo de Concreto PA-1 Ø 1,00 m | m |  |  |  | 172 |  | MT 066 |  | Tubo de Concreto PA-1 Ø 1,00 m | m |  |  |  | 172 |  | MT 066 |  | Tubo de Concreto PA-1 Ø 1,00 m | m |  |  |  | 172 |  | MT 066 |  | Tubo de Concreto PA-1 Ø 1,00 m | m |  |  |  | 172
MT 067 | Tubo de Concreto PA-2 Ø 1,00 m | m |  |  |  | 199 |  |  |  | MT 067 |  | Tubo de Concreto PA-2 Ø 1,00 m | m |  |  |  | 199 |  | MT 067 |  | Tubo de Concreto PA-2 Ø 1,00 m | m |  |  |  | 185 |  | MT 067 |  | Tubo de Concreto PA-2 Ø 1,00 m | m |  |  |  | 185 |  | MT 067 |  | Tubo de Concreto PA-2 Ø 1,00 m | m |  |  |  | 185 |  | MT 067 |  | Tubo de Concreto PA-2 Ø 1,00 m | m |  |  |  | 185 |  | MT 067 |  | Tubo de Concreto PA-2 Ø 1,00 m | m |  |  |  | 185
MT 068 | Tubo de Concreto PA-1 Ø 1,20 m | m |  |  |  | 260.3 |  |  |  | MT 068 |  | Tubo de Concreto PA-1 Ø 1,20 m | m |  |  |  | 260.3 |  | MT 068 |  | Tubo de Concreto PA-1 Ø 1,20 m | m |  |  |  | 240 |  | MT 068 |  | Tubo de Concreto PA-1 Ø 1,20 m | m |  |  |  | 240 |  | MT 068 |  | Tubo de Concreto PA-1 Ø 1,20 m | m |  |  |  | 240 |  | MT 068 |  | Tubo de Concreto PA-1 Ø 1,20 m | m |  |  |  | 240 |  | MT 068 |  | Tubo de Concreto PA-1 Ø 1,20 m | m |  |  |  | 240
MT 069 | Tubo de Concreto PA-2 Ø 1,20 m | m |  |  |  | 273.9 |  |  |  | MT 069 |  | Tubo de Concreto PA-2 Ø 1,20 m | m |  |  |  | 273.9 |  | MT 069 |  | Tubo de Concreto PA-2 Ø 1,20 m | m |  |  |  | 280 |  | MT 069 |  | Tubo de Concreto PA-2 Ø 1,20 m | m |  |  |  | 280 |  | MT 069 |  | Tubo de Concreto PA-2 Ø 1,20 m | m |  |  |  | 280 |  | MT 069 |  | Tubo de Concreto PA-2 Ø 1,20 m | m |  |  |  | 280 |  | MT 069 |  | Tubo de Concreto PA-2 Ø 1,20 m | m |  |  |  | 280
MT 070 | Tubo de Concreto PA-1 Ø 1,50 m | m |  |  |  | 474 |  |  |  | MT 070 |  | Tubo de Concreto PA-1 Ø 1,50 m | m |  |  |  | 474 |  | MT 070 |  | Tubo de Concreto PA-1 Ø 1,50 m | m |  |  |  | 448 |  | MT 070 |  | Tubo de Concreto PA-1 Ø 1,50 m | m |  |  |  | 448 |  | MT 070 |  | Tubo de Concreto PA-1 Ø 1,50 m | m |  |  |  | 448 |  | MT 070 |  | Tubo de Concreto PA-1 Ø 1,50 m | m |  |  |  | 448 |  | MT 070 |  | Tubo de Concreto PA-1 Ø 1,50 m | m |  |  |  | 448
MT 071 | Tubo de Concreto PA-2 Ø 1,50 m | m |  |  |  | 499 |  |  |  | MT 071 |  | Tubo de Concreto PA-2 Ø 1,50 m | m |  |  |  | 499 |  | MT 071 |  | Tubo de Concreto PA-2 Ø 1,50 m | m |  |  |  | 470 |  | MT 071 |  | Tubo de Concreto PA-2 Ø 1,50 m | m |  |  |  | 470 |  | MT 071 |  | Tubo de Concreto PA-2 Ø 1,50 m | m |  |  |  | 470 |  | MT 071 |  | Tubo de Concreto PA-2 Ø 1,50 m | m |  |  |  | 470 |  | MT 071 |  | Tubo de Concreto PA-2 Ø 1,50 m | m |  |  |  | 470
MT 072 | Tubo de Concreto PA-2 Ø 2,00 m | m |  |  |  | 615 |  |  |  | MT 072 |  | Tubo de Concreto PA-2 Ø 2,00 m | m |  |  |  | 615 |  | MT 072 |  | Tubo de Concreto PA-2 Ø 2,00 m | m |  |  |  | 615 |  | MT 072 |  | Tubo de Concreto PA-2 Ø 2,00 m | m |  |  |  | 615 |  | MT 072 |  | Tubo de Concreto PA-2 Ø 2,00 m | m |  |  |  | 615 |  | MT 072 |  | Tubo de Concreto PA-2 Ø 2,00 m | m |  |  |  | 615 |  | MT 072 |  | Tubo de Concreto PA-2 Ø 2,00 m | m |  |  |  | 615
MT 073 | Pedra Grês 15x23x46cm | unid |  |  |  | 5.9 |  |  |  | MT 073 |  | Pedra Grês 15x23x46cm | unid |  |  |  | 5.9 |  | MT 073 |  | Pedra Grês 15x23x46cm | unid |  |  |  | 5.9 |  | MT 073 |  | Pedra Grês 15x23x46cm | unid |  |  |  | 5.9 |  | MT 073 |  | Pedra Grês 15x23x46cm | unid |  |  |  | 5.9 |  | MT 073 |  | Pedra Grês 15x23x46cm | unid |  |  |  | 5.9 |  | MT 073 |  | Pedra Grês 15x23x46cm | unid |  |  |  | 5.9
MT 074 | Tijolo Maciço 5x10x18 | unid |  |  |  | 0.44 |  |  |  | MT 074 |  | Tijolo Maciço 5x10x18 | unid |  |  |  | 0.44 |  | MT 074 |  | Tijolo Maciço 5x10x18 | unid |  |  |  | 0.25 |  | MT 074 |  | Tijolo Maciço 5x10x18 | unid |  |  |  | 0.25 |  | MT 074 |  | Tijolo Maciço 5x10x18 | unid |  |  |  | 0.25 |  | MT 074 |  | Tijolo Maciço 5x10x18 | unid |  |  |  | 0.25 |  | MT 074 |  | Tijolo Maciço 5x10x18 | unid |  |  |  | 0.25
MT 075 | Meio fio pré-moldado 30x12x9x100 vazado | m |  |  |  | 70 |  |  |  | MT 075 |  | Meio fio pré-moldado 30x12x9x100 vazado | m |  |  |  | 70 |  | MT 075 |  | Meio fio pré-moldado 30x12x9x100 vazado | m |  |  |  | 70 |  | MT 075 |  | Meio fio pré-moldado 30x12x9x100 vazado | m |  |  |  | 70 |  | MT 075 |  | Meio fio pré-moldado 30x12x9x100 vazado | m |  |  |  | 70 |  | MT 075 |  | Meio fio pré-moldado 30x12x9x100 vazado | m |  |  |  | 70 |  | MT 075 |  | Meio fio pré-moldado 30x12x9x100 vazado | m |  |  |  | 70
MT 076 | Meio fio pré-moldado 30x12x9x100 | m |  |  |  | 10.8 |  |  |  | MT 076 |  | Meio fio pré-moldado 30x12x9x100 | m |  |  |  | 10.8 |  | MT 076 |  | Meio fio pré-moldado 30x12x9x100 | m |  |  |  | 10.8 |  | MT 076 |  | Meio fio pré-moldado 30x12x9x100 | m |  |  |  | 10.8 |  | MT 076 |  | Meio fio pré-moldado 30x12x9x100 | m |  |  |  | 10.8 |  | MT 076 |  | Meio fio pré-moldado 30x12x9x100 | m |  |  |  | 10.8 |  | MT 076 |  | Meio fio pré-moldado 30x12x9x100 | m |  |  |  | 10.8
MT 077 | Meio fio pré-moldado 30x15x12x100 vazado | m |  |  |  | 80 |  |  |  | MT 077 |  | Meio fio pré-moldado 30x15x12x100 vazado | m |  |  |  | 80 |  | MT 077 |  | Meio fio pré-moldado 30x15x12x100 vazado | m |  |  |  | 80 |  | MT 077 |  | Meio fio pré-moldado 30x15x12x100 vazado | m |  |  |  | 80 |  | MT 077 |  | Meio fio pré-moldado 30x15x12x100 vazado | m |  |  |  | 80 |  | MT 077 |  | Meio fio pré-moldado 30x15x12x100 vazado | m |  |  |  | 80 |  | MT 077 |  | Meio fio pré-moldado 30x15x12x100 vazado | m |  |  |  | 80
MT 078 | Meio fio pré-moldado 30x15x10x100 | m |  |  |  | 12.5 |  |  |  | MT 078 |  | Meio fio pré-moldado 30x15x10x100 | m |  |  |  | 12.5 |  | MT 078 |  | Meio fio pré-moldado 30x15x10x100 | m |  |  |  | 12.5 |  | MT 078 |  | Meio fio pré-moldado 30x15x10x100 | m |  |  |  | 12.5 |  | MT 078 |  | Meio fio pré-moldado 30x15x10x100 | m |  |  |  | 12.5 |  | MT 078 |  | Meio fio pré-moldado 30x15x10x100 | m |  |  |  | 12.5 |  | MT 078 |  | Meio fio pré-moldado 30x15x10x100 | m |  |  |  | 12.5
MT 079 | Tampa de concreto (0,12x1,10x1,10m) | unid |  |  |  | 80 |  |  |  | MT 079 |  | Tampa de concreto (0,12x1,10x1,10m) | unid |  |  |  | 80 |  | MT 079 |  | Tampa de concreto (0,12x1,10x1,10m) | unid |  |  |  | 80 |  | MT 079 |  | Tampa de concreto (0,12x1,10x1,10m) | unid |  |  |  | 80 |  | MT 079 |  | Tampa de concreto (0,12x1,10x1,10m) | unid |  |  |  | 80 |  | MT 079 |  | Tampa de concreto (0,12x1,10x1,10m) | unid |  |  |  | 80 |  | MT 079 |  | Tampa de concreto (0,12x1,10x1,10m) | unid |  |  |  | 80
MT 080 | Tampa de concreto (0,12x1,60x0,80m) | unid |  |  |  | 90 |  |  |  | MT 080 |  | Tampa de concreto (0,12x1,60x0,80m) | unid |  |  |  | 90 |  | MT 080 |  | Tampa de concreto (0,12x1,60x0,80m) | unid |  |  |  | 90 |  | MT 080 |  | Tampa de concreto (0,12x1,60x0,80m) | unid |  |  |  | 90 |  | MT 080 |  | Tampa de concreto (0,12x1,60x0,80m) | unid |  |  |  | 90 |  | MT 080 |  | Tampa de concreto (0,12x1,60x0,80m) | unid |  |  |  | 90 |  | MT 080 |  | Tampa de concreto (0,12x1,60x0,80m) | unid |  |  |  | 90
MT 081 | Tampa de concreto (0,12x2,10x1,05m) | unid |  |  |  | 150 |  |  |  | MT 081 |  | Tampa de concreto (0,12x2,10x1,05m) | unid |  |  |  | 150 |  | MT 081 |  | Tampa de concreto (0,12x2,10x1,05m) | unid |  |  |  | 150 |  | MT 081 |  | Tampa de concreto (0,12x2,10x1,05m) | unid |  |  |  | 150 |  | MT 081 |  | Tampa de concreto (0,12x2,10x1,05m) | unid |  |  |  | 150 |  | MT 081 |  | Tampa de concreto (0,12x2,10x1,05m) | unid |  |  |  | 150 |  | MT 081 |  | Tampa de concreto (0,12x2,10x1,05m) | unid |  |  |  | 150
MT 082 | Grama em leiva (entregue na obra) | m² |  |  |  | 6.5 |  |  |  | MT 082 |  | Grama em leiva | m² |  |  |  | 6.5 |  | MT 082 |  | Grama em leiva | m² |  |  |  | 6.5 |  | MT 082 |  | Grama em leiva | m² |  |  |  | 6.5 |  | MT 082 |  | Grama em leiva | m² |  |  |  | 6.5 |  | MT 082 |  | Grama em leiva | m² |  |  |  | 6.5 |  | MT 082 |  | Grama em leiva | m² |  |  |  | 6.5
MT 083 | Tampa de concreto (0,12x1,30x1,30m) | unid |  |  |  | 110 |  |  |  | MT 083 |  | Tampa de concreto (0,12x1,30x1,30m) | unid |  |  |  | 110 |  | MT 083 |  | Tampa de concreto (0,12x1,30x1,30m) | unid |  |  |  | 110 |  | MT 083 |  | Tampa de concreto (0,12x1,30x1,30m) | unid |  |  |  | 110 |  | MT 083 |  | Tampa de concreto (0,12x1,30x1,30m) | unid |  |  |  | 110 |  | MT 083 |  | Tampa de concreto (0,12x1,30x1,30m) | unid |  |  |  | 110 |  | MT 083 |  | Tampa de concreto (0,12x1,30x1,30m) | unid |  |  |  | 110
[10 empty] | MT 084 |  | Tampa de concreto (0,12x1,50x1,50m) | unid |  |  |  | 110
[10 empty] | MT 085 |  | Tampa de concreto (0,12x1,76x1,760m) | unid |  |  |  | 110
MT 100 | Exec.Meio fio Pré Mold. MFC-05 | m |  |  |  | 6
MT 101 | Exec.Enleivamento | m² |  |  |  | 1
MT 102 | Assent.Tubo Con. PS-1 Ø 0,30 m | m |  |  |  | 0
MT 103 | Assent.Tubo Con. PS-1 Ø 0,40 m | m |  |  |  | 0
MT 104 | Assent.Tubo Con. PA-1 Ø 0,40 m | m |  |  |  | 0
MT 105 | Assent.Tubo Con. PS-1 Ø 0,50 m | m |  |  |  | 0
MT 106 | Assent.Tubo Con. PA-1 Ø 0,50 m | m |  |  |  | 0
MT 107 | Assent.Tubo Con. PS/PA-1 Ø 0,60 m | m |  |  |  | 0
MT 108 | Assent.Tubo Con. PS/PA-1 Ø 0,80 m | m |  |  |  | 0
MT 109 | Assent.Tubo Con. PA-1 Ø 1,00 m | m |  |  |  | 0
MT 110 | Assent.Tubo Con. PA-1 Ø 1,20 m | m |  |  |  | 0
MT 111 | Galeria tipo BSCC 1,50x1,50m-pré moldado | m |  |  |  | 1000
MT 506 | Tubo ponta e flange L= 5,80m F°F° DN 600 | unid |  |  |  | 5619.78 |  |  |  | MT 506 |  | Tubo ponta e flange L= 5,80m F°F° DN 600 | unid |  |  |  | 5619.78 |  | MT 506 |  | Tubo ponta e flange L= 5,80m F°F° DN 600 | unid |  |  |  | 0 |  | MT 506 |  | Tubo ponta e flange L= 5,80m F°F° DN 600 | unid |  |  |  | 0 |  | MT 506 |  | Tubo ponta e flange L= 5,80m F°F° DN 600 | unid |  |  |  | 0 |  | MT 506 |  | Tubo ponta e flange L= 5,80m F°F° DN 600 | unid |  |  |  | 0 |  | MT 506 |  | Tubo ponta e flange L= 5,80m F°F° DN 600 | unid |  |  |  | 0
MT 507 | Tê com flanges F°F° DN 600x250 | unid |  |  |  | 2113.34 |  |  |  | MT 507 |  | Tê com flanges F°F° DN 600x250 | unid |  |  |  | 2113.34 |  | MT 507 |  | Tê com flanges F°F° DN 600x250 | unid |  |  |  | 0 |  | MT 507 |  | Tê com flanges F°F° DN 600x250 | unid |  |  |  | 0 |  | MT 507 |  | Tê com flanges F°F° DN 600x250 | unid |  |  |  | 0 |  | MT 507 |  | Tê com flanges F°F° DN 600x250 | unid |  |  |  | 0 |  | MT 507 |  | Tê com flanges F°F° DN 600x250 | unid |  |  |  | 0
MT 508 | Tubo ponta e flange L= 1,00m F°F° DN 600 | unid |  |  |  | 2231.46 |  |  |  | MT 508 |  | Tubo ponta e flange L= 1,00m F°F° DN 600 | unid |  |  |  | 2231.46 |  | MT 508 |  | Tubo ponta e flange L= 1,00m F°F° DN 600 | unid |  |  |  | 0 |  | MT 508 |  | Tubo ponta e flange L= 1,00m F°F° DN 600 | unid |  |  |  | 0 |  | MT 508 |  | Tubo ponta e flange L= 1,00m F°F° DN 600 | unid |  |  |  | 0 |  | MT 508 |  | Tubo ponta e flange L= 1,00m F°F° DN 600 | unid |  |  |  | 0 |  | MT 508 |  | Tubo ponta e flange L= 1,00m F°F° DN 600 | unid |  |  |  | 0
MT 509 | Luva de correr F°F° DN 600 | unid |  |  |  | 2200 |  |  |  | MT 509 |  | Luva de correr F°F° DN 600 | unid |  |  |  | 2200 |  | MT 509 |  | Luva de correr F°F° DN 600 | unid |  |  |  | 0 |  | MT 509 |  | Luva de correr F°F° DN 600 | unid |  |  |  | 0 |  | MT 509 |  | Luva de correr F°F° DN 600 | unid |  |  |  | 0 |  | MT 509 |  | Luva de correr F°F° DN 600 | unid |  |  |  | 0 |  | MT 509 |  | Luva de correr F°F° DN 600 | unid |  |  |  | 0
MT 510 | Redução com flange F°F° DN 600x300 | unid |  |  |  | 2844.33 |  |  |  | MT 510 |  | Redução com flange F°F° DN 600x300 | unid |  |  |  | 2844.33 |  | MT 510 |  | Redução com flange F°F° DN 600x300 | unid |  |  |  | 0 |  | MT 510 |  | Redução com flange F°F° DN 600x300 | unid |  |  |  | 0 |  | MT 510 |  | Redução com flange F°F° DN 600x300 | unid |  |  |  | 0 |  | MT 510 |  | Redução com flange F°F° DN 600x300 | unid |  |  |  | 0 |  | MT 510 |  | Redução com flange F°F° DN 600x300 | unid |  |  |  | 0
MT 511 | Tubo com flange L=0,70 m F°F° DN 250 | unid |  |  |  | 1211.49 |  |  |  | MT 511 |  | Tubo com flange L=0,70 m F°F° DN 250 | unid |  |  |  | 1211.49 |  | MT 511 |  | Tubo com flange L=0,70 m F°F° DN 250 | unid |  |  |  | 0 |  | MT 511 |  | Tubo com flange L=0,70 m F°F° DN 250 | unid |  |  |  | 0 |  | MT 511 |  | Tubo com flange L=0,70 m F°F° DN 250 | unid |  |  |  | 0 |  | MT 511 |  | Tubo com flange L=0,70 m F°F° DN 250 | unid |  |  |  | 0 |  | MT 511 |  | Tubo com flange L=0,70 m F°F° DN 250 | unid |  |  |  | 0
MT 512 | Válvula borboleta wafer F°F° DN 250 | unid |  |  |  | 1860 |  |  |  | MT 512 |  | Válvula borboleta wafer F°F° DN 250 | unid |  |  |  | 1860 |  | MT 512 |  | Válvula borboleta wafer F°F° DN 250 | unid |  |  |  | 0 |  | MT 512 |  | Válvula borboleta wafer F°F° DN 250 | unid |  |  |  | 0 |  | MT 512 |  | Válvula borboleta wafer F°F° DN 250 | unid |  |  |  | 0 |  | MT 512 |  | Válvula borboleta wafer F°F° DN 250 | unid |  |  |  | 0 |  | MT 512 |  | Válvula borboleta wafer F°F° DN 250 | unid |  |  |  | 0
MT 513 | Toco com flange L = 0,25 F°F° DN 250 | unid |  |  |  | 547.96 |  |  |  | MT 513 |  | Toco com flange L = 0,25 F°F° DN 250 | unid |  |  |  | 547.96 |  | MT 513 |  | Toco com flange L = 0,25 F°F° DN 250 | unid |  |  |  | 0 |  | MT 513 |  | Toco com flange L = 0,25 F°F° DN 250 | unid |  |  |  | 0 |  | MT 513 |  | Toco com flange L = 0,25 F°F° DN 250 | unid |  |  |  | 0 |  | MT 513 |  | Toco com flange L = 0,25 F°F° DN 250 | unid |  |  |  | 0 |  | MT 513 |  | Toco com flange L = 0,25 F°F° DN 250 | unid |  |  |  | 0
MT 514 | Junta de desmontagem travada axialmente F°F° DN 250 | unid |  |  |  | 4981.97 |  |  |  | MT 514 |  | Junta de desmontagem travada axialmente F°F° DN 250 | unid |  |  |  | 4981.97 |  | MT 514 |  | Junta de desmontagem travada axialmente F°F° DN 250 | unid |  |  |  | 0 |  | MT 514 |  | Junta de desmontagem travada axialmente F°F° DN 250 | unid |  |  |  | 0 |  | MT 514 |  | Junta de desmontagem travada axialmente F°F° DN 250 | unid |  |  |  | 0 |  | MT 514 |  | Junta de desmontagem travada axialmente F°F° DN 250 | unid |  |  |  | 0 |  | MT 514 |  | Junta de desmontagem travada axialmente F°F° DN 250 | unid |  |  |  | 0
MT 515 | Válvula de retenção portinhola dupla F°F° DN 250 | unid |  |  |  | 1110 |  |  |  | MT 515 |  | Válvula de retenção portinhola dupla F°F° DN 250 | unid |  |  |  | 1110 |  | MT 515 |  | Válvula de retenção portinhola dupla F°F° DN 250 | unid |  |  |  | 0 |  | MT 515 |  | Válvula de retenção portinhola dupla F°F° DN 250 | unid |  |  |  | 0 |  | MT 515 |  | Válvula de retenção portinhola dupla F°F° DN 250 | unid |  |  |  | 0 |  | MT 515 |  | Válvula de retenção portinhola dupla F°F° DN 250 | unid |  |  |  | 0 |  | MT 515 |  | Válvula de retenção portinhola dupla F°F° DN 250 | unid |  |  |  | 0
MT 516 | Curva de 90° com flanges e pé F°F° DN 250 | unid |  |  |  | 713.13 |  |  |  | MT 516 |  | Curva de 90° com flanges e pé F°F° DN 250 | unid |  |  |  | 713.13 |  | MT 516 |  | Curva de 90° com flanges e pé F°F° DN 250 | unid |  |  |  | 0 |  | MT 516 |  | Curva de 90° com flanges e pé F°F° DN 250 | unid |  |  |  | 0 |  | MT 516 |  | Curva de 90° com flanges e pé F°F° DN 250 | unid |  |  |  | 0 |  | MT 516 |  | Curva de 90° com flanges e pé F°F° DN 250 | unid |  |  |  | 0 |  | MT 516 |  | Curva de 90° com flanges e pé F°F° DN 250 | unid |  |  |  | 0
MT 517 | Tê com flanges F°F° DN 250x100 | unid |  |  |  | 850.13 |  |  |  | MT 517 |  | Tê com flanges F°F° DN 250x100 | unid |  |  |  | 850.13 |  | MT 517 |  | Tê com flanges F°F° DN 250x100 | unid |  |  |  | 0 |  | MT 517 |  | Tê com flanges F°F° DN 250x100 | unid |  |  |  | 0 |  | MT 517 |  | Tê com flanges F°F° DN 250x100 | unid |  |  |  | 0 |  | MT 517 |  | Tê com flanges F°F° DN 250x100 | unid |  |  |  | 0 |  | MT 517 |  | Tê com flanges F°F° DN 250x100 | unid |  |  |  | 0
MT 518 | Registro com cunha de borracha tipo Euoro 23 F°F° DN 100 | unid |  |  |  | 419.74 |  |  |  | MT 518 |  | Registro com cunha de borracha tipo Euoro 23 F°F° DN 100 | unid |  |  |  | 419.74 |  | MT 518 |  | Registro com cunha de borracha tipo Euoro 23 F°F° DN 100 | unid |  |  |  | 0 |  | MT 518 |  | Registro com cunha de borracha tipo Euoro 23 F°F° DN 100 | unid |  |  |  | 0 |  | MT 518 |  | Registro com cunha de borracha tipo Euoro 23 F°F° DN 100 | unid |  |  |  | 0 |  | MT 518 |  | Registro com cunha de borracha tipo Euoro 23 F°F° DN 100 | unid |  |  |  | 0 |  | MT 518 |  | Registro com cunha de borracha tipo Euoro 23 F°F° DN 100 | unid |  |  |  | 0
MT 519 | Curva 90° com flanges F°F° DN 100 | unid |  |  |  | 125.04 |  |  |  | MT 519 |  | Curva 90° com flanges F°F° DN 100 | unid |  |  |  | 125.04 |  | MT 519 |  | Curva 90° com flanges F°F° DN 100 | unid |  |  |  | 0 |  | MT 519 |  | Curva 90° com flanges F°F° DN 100 | unid |  |  |  | 0 |  | MT 519 |  | Curva 90° com flanges F°F° DN 100 | unid |  |  |  | 0 |  | MT 519 |  | Curva 90° com flanges F°F° DN 100 | unid |  |  |  | 0 |  | MT 519 |  | Curva 90° com flanges F°F° DN 100 | unid |  |  |  | 0
MT 520 | Toco com flanges L = 0,25 m F°F° DN 100 | unid |  |  |  | 140.25 |  |  |  | MT 520 |  | Toco com flanges L = 0,25 m F°F° DN 100 | unid |  |  |  | 140.25 |  | MT 520 |  | Toco com flanges L = 0,25 m F°F° DN 100 | unid |  |  |  | 0 |  | MT 520 |  | Toco com flanges L = 0,25 m F°F° DN 100 | unid |  |  |  | 0 |  | MT 520 |  | Toco com flanges L = 0,25 m F°F° DN 100 | unid |  |  |  | 0 |  | MT 520 |  | Toco com flanges L = 0,25 m F°F° DN 100 | unid |  |  |  | 0 |  | MT 520 |  | Toco com flanges L = 0,25 m F°F° DN 100 | unid |  |  |  | 0
MT 521 | Curva 90° com flanges e pé F°F° DN 100 | unid |  |  |  | 184.7 |  |  |  | MT 521 |  | Curva 90° com flanges e pé F°F° DN 100 | unid |  |  |  | 184.7 |  | MT 521 |  | Curva 90° com flanges e pé F°F° DN 100 | unid |  |  |  | 0 |  | MT 521 |  | Curva 90° com flanges e pé F°F° DN 100 | unid |  |  |  | 0 |  | MT 521 |  | Curva 90° com flanges e pé F°F° DN 100 | unid |  |  |  | 0 |  | MT 521 |  | Curva 90° com flanges e pé F°F° DN 100 | unid |  |  |  | 0 |  | MT 521 |  | Curva 90° com flanges e pé F°F° DN 100 | unid |  |  |  | 0
MT 522 | Tubo com flanges L = 5,80m F°F° DN 250 | unid |  |  |  | 2349.24 |  |  |  | MT 522 |  | Tubo com flanges L = 5,80m F°F° DN 250 | unid |  |  |  | 2349.24 |  | MT 522 |  | Tubo com flanges L = 5,80m F°F° DN 250 | unid |  |  |  | 0 |  | MT 522 |  | Tubo com flanges L = 5,80m F°F° DN 250 | unid |  |  |  | 0 |  | MT 522 |  | Tubo com flanges L = 5,80m F°F° DN 250 | unid |  |  |  | 0 |  | MT 522 |  | Tubo com flanges L = 5,80m F°F° DN 250 | unid |  |  |  | 0 |  | MT 522 |  | Tubo com flanges L = 5,80m F°F° DN 250 | unid |  |  |  | 0
MT 523 | Tubo com flange, ponta e aba de vedação L + 2,37m F°F° DN 250 | unid |  |  |  | 1566.7 |  |  |  | MT 523 |  | Tubo com flange, ponta e aba de vedação L + 2,37m F°F° DN 250 | unid |  |  |  | 1566.7 |  | MT 523 |  | Tubo com flange, ponta e aba de vedação L + 2,37m F°F° DN 250 | unid |  |  |  | 0 |  | MT 523 |  | Tubo com flange, ponta e aba de vedação L + 2,37m F°F° DN 250 | unid |  |  |  | 0 |  | MT 523 |  | Tubo com flange, ponta e aba de vedação L + 2,37m F°F° DN 250 | unid |  |  |  | 0 |  | MT 523 |  | Tubo com flange, ponta e aba de vedação L + 2,37m F°F° DN 250 | unid |  |  |  | 0 |  | MT 523 |  | Tubo com flange, ponta e aba de vedação L + 2,37m F°F° DN 250 | unid |  |  |  | 0
MT 524 | Tubo com flanges L = 5,80m F°F° DN 100 | unid |  |  |  | 1238.08 |  |  |  | MT 524 |  | Tubo com flanges L = 5,80m F°F° DN 100 | unid |  |  |  | 1238.08 |  | MT 524 |  | Tubo com flanges L = 5,80m F°F° DN 100 | unid |  |  |  | 0 |  | MT 524 |  | Tubo com flanges L = 5,80m F°F° DN 100 | unid |  |  |  | 0 |  | MT 524 |  | Tubo com flanges L = 5,80m F°F° DN 100 | unid |  |  |  | 0 |  | MT 524 |  | Tubo com flanges L = 5,80m F°F° DN 100 | unid |  |  |  | 0 |  | MT 524 |  | Tubo com flanges L = 5,80m F°F° DN 100 | unid |  |  |  | 0
MT 525 | Tubo com flanges L = 3,46m F°F° DN 100 | unid |  |  |  | 954.64 |  |  |  | MT 525 |  | Tubo com flanges L = 3,46m F°F° DN 100 | unid |  |  |  | 954.64 |  | MT 525 |  | Tubo com flanges L = 3,46m F°F° DN 100 | unid |  |  |  | 0 |  | MT 525 |  | Tubo com flanges L = 3,46m F°F° DN 100 | unid |  |  |  | 0 |  | MT 525 |  | Tubo com flanges L = 3,46m F°F° DN 100 | unid |  |  |  | 0 |  | MT 525 |  | Tubo com flanges L = 3,46m F°F° DN 100 | unid |  |  |  | 0 |  | MT 525 |  | Tubo com flanges L = 3,46m F°F° DN 100 | unid |  |  |  | 0
MT 526 | Toco com flanges L = 0,50m F°F° DN 100 | unid |  |  |  | 678.67 |  |  |  | MT 526 |  | Toco com flanges L = 0,50m F°F° DN 100 | unid |  |  |  | 678.67 |  | MT 526 |  | Toco com flanges L = 0,50m F°F° DN 100 | unid |  |  |  | 0 |  | MT 526 |  | Toco com flanges L = 0,50m F°F° DN 100 | unid |  |  |  | 0 |  | MT 526 |  | Toco com flanges L = 0,50m F°F° DN 100 | unid |  |  |  | 0 |  | MT 526 |  | Toco com flanges L = 0,50m F°F° DN 100 | unid |  |  |  | 0 |  | MT 526 |  | Toco com flanges L = 0,50m F°F° DN 100 | unid |  |  |  | 0
MT 527 | Válvula borboleta com flange e bóia F°F° DN 100 | unid |  |  |  | 9118.66 |  |  |  | MT 527 |  | Válvula borboleta com flange e bóia F°F° DN 100 | unid |  |  |  | 9118.66 |  | MT 527 |  | Válvula borboleta com flange e bóia F°F° DN 100 | unid |  |  |  | 0 |  | MT 527 |  | Válvula borboleta com flange e bóia F°F° DN 100 | unid |  |  |  | 0 |  | MT 527 |  | Válvula borboleta com flange e bóia F°F° DN 100 | unid |  |  |  | 0 |  | MT 527 |  | Válvula borboleta com flange e bóia F°F° DN 100 | unid |  |  |  | 0 |  | MT 527 |  | Válvula borboleta com flange e bóia F°F° DN 100 | unid |  |  |  | 0
MT 528 | Tubo ponta e flange L = 0,50m FDN 150 | unid |  |  |  | 568.77 |  |  |  | MT 528 |  | Tubo ponta e flange L = 0,50m FDN 150 | unid |  |  |  | 568.77 |  | MT 528 |  | Tubo ponta e flange L = 0,50m FDN 150 | unid |  |  |  | 0 |  | MT 528 |  | Tubo ponta e flange L = 0,50m FDN 150 | unid |  |  |  | 0 |  | MT 528 |  | Tubo ponta e flange L = 0,50m FDN 150 | unid |  |  |  | 0 |  | MT 528 |  | Tubo ponta e flange L = 0,50m FDN 150 | unid |  |  |  | 0 |  | MT 528 |  | Tubo ponta e flange L = 0,50m FDN 150 | unid |  |  |  | 0
MT 529 | Curva 90° com flanges F°F° DN 150 | unid |  |  |  | 211.23 |  |  |  | MT 529 |  | Curva 90° com flanges F°F° DN 150 | unid |  |  |  | 211.23 |  | MT 529 |  | Curva 90° com flanges F°F° DN 150 | unid |  |  |  | 0 |  | MT 529 |  | Curva 90° com flanges F°F° DN 150 | unid |  |  |  | 0 |  | MT 529 |  | Curva 90° com flanges F°F° DN 150 | unid |  |  |  | 0 |  | MT 529 |  | Curva 90° com flanges F°F° DN 150 | unid |  |  |  | 0 |  | MT 529 |  | Curva 90° com flanges F°F° DN 150 | unid |  |  |  | 0
MT 530 | Tubo com flanges L = 0,76m F°F° DN 150 | unid |  |  |  | 830.86 |  |  |  | MT 530 |  | Tubo com flanges L = 0,76m F°F° DN 150 | unid |  |  |  | 830.86 |  | MT 530 |  | Tubo com flanges L = 0,76m F°F° DN 150 | unid |  |  |  | 0 |  | MT 530 |  | Tubo com flanges L = 0,76m F°F° DN 150 | unid |  |  |  | 0 |  | MT 530 |  | Tubo com flanges L = 0,76m F°F° DN 150 | unid |  |  |  | 0 |  | MT 530 |  | Tubo com flanges L = 0,76m F°F° DN 150 | unid |  |  |  | 0 |  | MT 530 |  | Tubo com flanges L = 0,76m F°F° DN 150 | unid |  |  |  | 0
MT 531 | Tê com flanges F°F° DN 150x80 | unid |  |  |  | 411.6 |  |  |  | MT 531 |  | Tê com flanges F°F° DN 150x80 | unid |  |  |  | 411.6 |  | MT 531 |  | Tê com flanges F°F° DN 150x80 | unid |  |  |  | 0 |  | MT 531 |  | Tê com flanges F°F° DN 150x80 | unid |  |  |  | 0 |  | MT 531 |  | Tê com flanges F°F° DN 150x80 | unid |  |  |  | 0 |  | MT 531 |  | Tê com flanges F°F° DN 150x80 | unid |  |  |  | 0 |  | MT 531 |  | Tê com flanges F°F° DN 150x80 | unid |  |  |  | 0
MT 532 | Registro com cunha de borracha tipo Euoro 23 F°F° DN 80 | unid |  |  |  | 390.77 |  |  |  | MT 532 |  | Registro com cunha de borracha tipo Euoro 23 F°F° DN 80 | unid |  |  |  | 390.77 |  | MT 532 |  | Registro com cunha de borracha tipo Euoro 23 F°F° DN 80 | unid |  |  |  | 0 |  | MT 532 |  | Registro com cunha de borracha tipo Euoro 23 F°F° DN 80 | unid |  |  |  | 0 |  | MT 532 |  | Registro com cunha de borracha tipo Euoro 23 F°F° DN 80 | unid |  |  |  | 0 |  | MT 532 |  | Registro com cunha de borracha tipo Euoro 23 F°F° DN 80 | unid |  |  |  | 0 |  | MT 532 |  | Registro com cunha de borracha tipo Euoro 23 F°F° DN 80 | unid |  |  |  | 0
MT 533 | Tubo ponta e flange L = 0,50m F°F° DN 80 | unid |  |  |  | 440.62 |  |  |  | MT 533 |  | Tubo ponta e flange L = 0,50m F°F° DN 80 | unid |  |  |  | 440.62 |  | MT 533 |  | Tubo ponta e flange L = 0,50m F°F° DN 80 | unid |  |  |  | 0 |  | MT 533 |  | Tubo ponta e flange L = 0,50m F°F° DN 80 | unid |  |  |  | 0 |  | MT 533 |  | Tubo ponta e flange L = 0,50m F°F° DN 80 | unid |  |  |  | 0 |  | MT 533 |  | Tubo ponta e flange L = 0,50m F°F° DN 80 | unid |  |  |  | 0 |  | MT 533 |  | Tubo ponta e flange L = 0,50m F°F° DN 80 | unid |  |  |  | 0
MT 534 | Tubo com flanges L = 5,80m F°F° DN 150 | unid |  |  |  | 1560.8 |  |  |  | MT 534 |  | Tubo com flanges L = 5,80m F°F° DN 150 | unid |  |  |  | 1560.8 |  | MT 534 |  | Tubo com flanges L = 5,80m F°F° DN 150 | unid |  |  |  | 0 |  | MT 534 |  | Tubo com flanges L = 5,80m F°F° DN 150 | unid |  |  |  | 0 |  | MT 534 |  | Tubo com flanges L = 5,80m F°F° DN 150 | unid |  |  |  | 0 |  | MT 534 |  | Tubo com flanges L = 5,80m F°F° DN 150 | unid |  |  |  | 0 |  | MT 534 |  | Tubo com flanges L = 5,80m F°F° DN 150 | unid |  |  |  | 0
MT 535 | Curva 90° com flanges e pé F°F° DN 150 | unid |  |  |  | 269.2 |  |  |  | MT 535 |  | Curva 90° com flanges e pé F°F° DN 150 | unid |  |  |  | 269.2 |  | MT 535 |  | Curva 90° com flanges e pé F°F° DN 150 | unid |  |  |  | 0 |  | MT 535 |  | Curva 90° com flanges e pé F°F° DN 150 | unid |  |  |  | 0 |  | MT 535 |  | Curva 90° com flanges e pé F°F° DN 150 | unid |  |  |  | 0 |  | MT 535 |  | Curva 90° com flanges e pé F°F° DN 150 | unid |  |  |  | 0 |  | MT 535 |  | Curva 90° com flanges e pé F°F° DN 150 | unid |  |  |  | 0
MT 536 | Escada tipo marinheiro com guarda-corpo L = 12,00 Aço | unid |  |  |  | 2100 |  |  |  | MT 536 |  | Escada tipo marinheiro com guarda-corpo L = 12,00 Aço | unid |  |  |  | 2100 |  | MT 536 |  | Escada tipo marinheiro com guarda-corpo L = 12,00 Aço | unid |  |  |  | 0 |  | MT 536 |  | Escada tipo marinheiro com guarda-corpo L = 12,00 Aço | unid |  |  |  | 0 |  | MT 536 |  | Escada tipo marinheiro com guarda-corpo L = 12,00 Aço | unid |  |  |  | 0 |  | MT 536 |  | Escada tipo marinheiro com guarda-corpo L = 12,00 Aço | unid |  |  |  | 0 |  | MT 536 |  | Escada tipo marinheiro com guarda-corpo L = 12,00 Aço | unid |  |  |  | 0
MT 537 | Escada tipo marinheiro L = 2,70 Aço | unid |  |  |  | 350 |  |  |  | MT 537 |  | Escada tipo marinheiro L = 2,70 Aço | unid |  |  |  | 350 |  | MT 537 |  | Escada tipo marinheiro L = 2,70 Aço | unid |  |  |  | 0 |  | MT 537 |  | Escada tipo marinheiro L = 2,70 Aço | unid |  |  |  | 0 |  | MT 537 |  | Escada tipo marinheiro L = 2,70 Aço | unid |  |  |  | 0 |  | MT 537 |  | Escada tipo marinheiro L = 2,70 Aço | unid |  |  |  | 0 |  | MT 537 |  | Escada tipo marinheiro L = 2,70 Aço | unid |  |  |  | 0
MT 538 | Abraçãdeira metálica para tubo DN 100 Aço | unid |  |  |  | 170 |  |  |  | MT 538 |  | Abraçãdeira metálica para tubo DN 100 Aço | unid |  |  |  | 170 |  | MT 538 |  | Abraçãdeira metálica para tubo DN 100 Aço | unid |  |  |  | 0 |  | MT 538 |  | Abraçãdeira metálica para tubo DN 100 Aço | unid |  |  |  | 0 |  | MT 538 |  | Abraçãdeira metálica para tubo DN 100 Aço | unid |  |  |  | 0 |  | MT 538 |  | Abraçãdeira metálica para tubo DN 100 Aço | unid |  |  |  | 0 |  | MT 538 |  | Abraçãdeira metálica para tubo DN 100 Aço | unid |  |  |  | 0
MT 539 | Abraçãdeira metálica para tubo DN 150 Aço | unid |  |  |  | 191 |  |  |  | MT 539 |  | Abraçãdeira metálica para tubo DN 150 Aço | unid |  |  |  | 191 |  | MT 539 |  | Abraçãdeira metálica para tubo DN 150 Aço | unid |  |  |  | 0 |  | MT 539 |  | Abraçãdeira metálica para tubo DN 150 Aço | unid |  |  |  | 0 |  | MT 539 |  | Abraçãdeira metálica para tubo DN 150 Aço | unid |  |  |  | 0 |  | MT 539 |  | Abraçãdeira metálica para tubo DN 150 Aço | unid |  |  |  | 0 |  | MT 539 |  | Abraçãdeira metálica para tubo DN 150 Aço | unid |  |  |  | 0
MT 540 | Abraçãdeira metálica para tubo DN 250 Aço | unid |  |  |  | 137.5 |  |  |  | MT 540 |  | Abraçãdeira metálica para tubo DN 250 Aço | unid |  |  |  | 137.5 |  | MT 540 |  | Abraçãdeira metálica para tubo DN 250 Aço | unid |  |  |  | 0 |  | MT 540 |  | Abraçãdeira metálica para tubo DN 250 Aço | unid |  |  |  | 0 |  | MT 540 |  | Abraçãdeira metálica para tubo DN 250 Aço | unid |  |  |  | 0 |  | MT 540 |  | Abraçãdeira metálica para tubo DN 250 Aço | unid |  |  |  | 0 |  | MT 540 |  | Abraçãdeira metálica para tubo DN 250 Aço | unid |  |  |  | 0
MT 541 | Tubo ponta e bolsa L = 6,00m PVC DN 100 | unid |  |  |  | 89.97 |  |  |  | MT 541 |  | Tubo ponta e bolsa L = 6,00m PVC DN 100 | unid |  |  |  | 89.97 |  | MT 541 |  | Tubo ponta e bolsa L = 6,00m PVC DN 100 | unid |  |  |  | 0 |  | MT 541 |  | Tubo ponta e bolsa L = 6,00m PVC DN 100 | unid |  |  |  | 0 |  | MT 541 |  | Tubo ponta e bolsa L = 6,00m PVC DN 100 | unid |  |  |  | 0 |  | MT 541 |  | Tubo ponta e bolsa L = 6,00m PVC DN 100 | unid |  |  |  | 0 |  | MT 541 |  | Tubo ponta e bolsa L = 6,00m PVC DN 100 | unid |  |  |  | 0
MT 542 | Tê com flanges F°F° DN 600x400 | unid |  |  |  | 4810.69 |  |  |  | MT 542 |  | Tê com flanges F°F° DN 600x400 | unid |  |  |  | 4810.69 |  | MT 542 |  | Tê com flanges F°F° DN 600x400 | unid |  |  |  | 0 |  | MT 542 |  | Tê com flanges F°F° DN 600x400 | unid |  |  |  | 0 |  | MT 542 |  | Tê com flanges F°F° DN 600x400 | unid |  |  |  | 0 |  | MT 542 |  | Tê com flanges F°F° DN 600x400 | unid |  |  |  | 0 |  | MT 542 |  | Tê com flanges F°F° DN 600x400 | unid |  |  |  | 0
MT 543 | Tubo ponta e flange L = 1,50m F°F° DN 600 | unid |  |  |  | 2479.15 |  |  |  | MT 543 |  | Tubo ponta e flange L = 1,50m F°F° DN 600 | unid |  |  |  | 2479.15 |  | MT 543 |  | Tubo ponta e flange L = 1,50m F°F° DN 600 | unid |  |  |  | 0 |  | MT 543 |  | Tubo ponta e flange L = 1,50m F°F° DN 600 | unid |  |  |  | 0 |  | MT 543 |  | Tubo ponta e flange L = 1,50m F°F° DN 600 | unid |  |  |  | 0 |  | MT 543 |  | Tubo ponta e flange L = 1,50m F°F° DN 600 | unid |  |  |  | 0 |  | MT 543 |  | Tubo ponta e flange L = 1,50m F°F° DN 600 | unid |  |  |  | 0
MT 544 | Tubo com flange L=0,90m F°F° DN 400 | unid |  |  |  | 1973.71 |  |  |  | MT 544 |  | Tubo com flange L=0,90m F°F° DN 400 | unid |  |  |  | 1973.71 |  | MT 544 |  | Tubo com flange L=0,90m F°F° DN 400 | unid |  |  |  | 0 |  | MT 544 |  | Tubo com flange L=0,90m F°F° DN 400 | unid |  |  |  | 0 |  | MT 544 |  | Tubo com flange L=0,90m F°F° DN 400 | unid |  |  |  | 0 |  | MT 544 |  | Tubo com flange L=0,90m F°F° DN 400 | unid |  |  |  | 0 |  | MT 544 |  | Tubo com flange L=0,90m F°F° DN 400 | unid |  |  |  | 0
MT 545 | Válvula borboleta com flanges F°F° DN 400 | unid |  |  |  | 17351.5 |  |  |  | MT 545 |  | Válvula borboleta com flanges F°F° DN 400 | unid |  |  |  | 17351.5 |  | MT 545 |  | Válvula borboleta com flanges F°F° DN 400 | unid |  |  |  | 0 |  | MT 545 |  | Válvula borboleta com flanges F°F° DN 400 | unid |  |  |  | 0 |  | MT 545 |  | Válvula borboleta com flanges F°F° DN 400 | unid |  |  |  | 0 |  | MT 545 |  | Válvula borboleta com flanges F°F° DN 400 | unid |  |  |  | 0 |  | MT 545 |  | Válvula borboleta com flanges F°F° DN 400 | unid |  |  |  | 0
MT 546 | Toco com flange L = 0,25 F°F° DN 400 | unid |  |  |  | 826.36 |  |  |  | MT 546 |  | Toco com flange L = 0,25 F°F° DN 400 | unid |  |  |  | 826.36 |  | MT 546 |  | Toco com flange L = 0,25 F°F° DN 400 | unid |  |  |  | 0 |  | MT 546 |  | Toco com flange L = 0,25 F°F° DN 400 | unid |  |  |  | 0 |  | MT 546 |  | Toco com flange L = 0,25 F°F° DN 400 | unid |  |  |  | 0 |  | MT 546 |  | Toco com flange L = 0,25 F°F° DN 400 | unid |  |  |  | 0 |  | MT 546 |  | Toco com flange L = 0,25 F°F° DN 400 | unid |  |  |  | 0
MT 547 | Válvula de retenção portinhola dupla F°F° DN 400 | unid |  |  |  | 2717.83 |  |  |  | MT 547 |  | Válvula de retenção portinhola dupla F°F° DN 400 | unid |  |  |  | 2717.83 |  | MT 547 |  | Válvula de retenção portinhola dupla F°F° DN 400 | unid |  |  |  | 0 |  | MT 547 |  | Válvula de retenção portinhola dupla F°F° DN 400 | unid |  |  |  | 0 |  | MT 547 |  | Válvula de retenção portinhola dupla F°F° DN 400 | unid |  |  |  | 0 |  | MT 547 |  | Válvula de retenção portinhola dupla F°F° DN 400 | unid |  |  |  | 0 |  | MT 547 |  | Válvula de retenção portinhola dupla F°F° DN 400 | unid |  |  |  | 0
MT 548 | Junta de desmontagem travada axialmente F°F° DN 400 | unid |  |  |  | 5309.7 |  |  |  | MT 548 |  | Junta de desmontagem travada axialmente F°F° DN 400 | unid |  |  |  | 5309.7 |  | MT 548 |  | Junta de desmontagem travada axialmente F°F° DN 400 | unid |  |  |  | 0 |  | MT 548 |  | Junta de desmontagem travada axialmente F°F° DN 400 | unid |  |  |  | 0 |  | MT 548 |  | Junta de desmontagem travada axialmente F°F° DN 400 | unid |  |  |  | 0 |  | MT 548 |  | Junta de desmontagem travada axialmente F°F° DN 400 | unid |  |  |  | 0 |  | MT 548 |  | Junta de desmontagem travada axialmente F°F° DN 400 | unid |  |  |  | 0
MT 549 | Curva de 90° com flanges e pé F°F° Dn 400 | unid |  |  |  | 2855.92 |  |  |  | MT 549 |  | Curva de 90° com flanges e pé F°F° Dn 400 | unid |  |  |  | 2855.92 |  | MT 549 |  | Curva de 90° com flanges e pé F°F° Dn 400 | unid |  |  |  | 0 |  | MT 549 |  | Curva de 90° com flanges e pé F°F° Dn 400 | unid |  |  |  | 0 |  | MT 549 |  | Curva de 90° com flanges e pé F°F° Dn 400 | unid |  |  |  | 0 |  | MT 549 |  | Curva de 90° com flanges e pé F°F° Dn 400 | unid |  |  |  | 0 |  | MT 549 |  | Curva de 90° com flanges e pé F°F° Dn 400 | unid |  |  |  | 0
MT 550 | Tê com flanges F°F° DN 400x100 | unid |  |  |  | 2463.04 |  |  |  | MT 550 |  | Tê com flanges F°F° DN 400x100 | unid |  |  |  | 2463.04 |  | MT 550 |  | Tê com flanges F°F° DN 400x100 | unid |  |  |  | 0 |  | MT 550 |  | Tê com flanges F°F° DN 400x100 | unid |  |  |  | 0 |  | MT 550 |  | Tê com flanges F°F° DN 400x100 | unid |  |  |  | 0 |  | MT 550 |  | Tê com flanges F°F° DN 400x100 | unid |  |  |  | 0 |  | MT 550 |  | Tê com flanges F°F° DN 400x100 | unid |  |  |  | 0
MT 551 | Toco com flange L = 0,66 F°F° DN 100 | unid |  |  |  | 678.67 |  |  |  | MT 551 |  | Toco com flange L = 0,66 F°F° DN 100 | unid |  |  |  | 678.67 |  | MT 551 |  | Toco com flange L = 0,66 F°F° DN 100 | unid |  |  |  | 0 |  | MT 551 |  | Toco com flange L = 0,66 F°F° DN 100 | unid |  |  |  | 0 |  | MT 551 |  | Toco com flange L = 0,66 F°F° DN 100 | unid |  |  |  | 0 |  | MT 551 |  | Toco com flange L = 0,66 F°F° DN 100 | unid |  |  |  | 0 |  | MT 551 |  | Toco com flange L = 0,66 F°F° DN 100 | unid |  |  |  | 0
MT 552 | Tubo com flange L = 5,80m F°F° DN 400 | unid |  |  |  | 3996.28 |  |  |  | MT 552 |  | Tubo com flange L = 5,80m F°F° DN 400 | unid |  |  |  | 3996.28 |  | MT 552 |  | Tubo com flange L = 5,80m F°F° DN 400 | unid |  |  |  | 0 |  | MT 552 |  | Tubo com flange L = 5,80m F°F° DN 400 | unid |  |  |  | 0 |  | MT 552 |  | Tubo com flange L = 5,80m F°F° DN 400 | unid |  |  |  | 0 |  | MT 552 |  | Tubo com flange L = 5,80m F°F° DN 400 | unid |  |  |  | 0 |  | MT 552 |  | Tubo com flange L = 5,80m F°F° DN 400 | unid |  |  |  | 0
MT 553 | Tubo com flange L = 3,65m F°F° DN 100 | unid |  |  |  | 1028.4 |  |  |  | MT 553 |  | Tubo com flange L = 3,65m F°F° DN 100 | unid |  |  |  | 1028.4 |  | MT 553 |  | Tubo com flange L = 3,65m F°F° DN 100 | unid |  |  |  | 0 |  | MT 553 |  | Tubo com flange L = 3,65m F°F° DN 100 | unid |  |  |  | 0 |  | MT 553 |  | Tubo com flange L = 3,65m F°F° DN 100 | unid |  |  |  | 0 |  | MT 553 |  | Tubo com flange L = 3,65m F°F° DN 100 | unid |  |  |  | 0 |  | MT 553 |  | Tubo com flange L = 3,65m F°F° DN 100 | unid |  |  |  | 0
MT 554 | Tubo com flange L = 0,50m F°F° DN 100 | unid |  |  |  | 140.25 |  |  |  | MT 554 |  | Tubo com flange L = 0,50m F°F° DN 100 | unid |  |  |  | 140.25 |  | MT 554 |  | Tubo com flange L = 0,50m F°F° DN 100 | unid |  |  |  | 0 |  | MT 554 |  | Tubo com flange L = 0,50m F°F° DN 100 | unid |  |  |  | 0 |  | MT 554 |  | Tubo com flange L = 0,50m F°F° DN 100 | unid |  |  |  | 0 |  | MT 554 |  | Tubo com flange L = 0,50m F°F° DN 100 | unid |  |  |  | 0 |  | MT 554 |  | Tubo com flange L = 0,50m F°F° DN 100 | unid |  |  |  | 0
MT 556 | Tubo com flange L = 3,13m F°F° DN 150 | unid |  |  |  | 830.86 |  |  |  | MT 556 |  | Tubo com flange L = 3,13m F°F° DN 150 | unid |  |  |  | 830.86 |  | MT 556 |  | Tubo com flange L = 3,13m F°F° DN 150 | unid |  |  |  | 0 |  | MT 556 |  | Tubo com flange L = 3,13m F°F° DN 150 | unid |  |  |  | 0 |  | MT 556 |  | Tubo com flange L = 3,13m F°F° DN 150 | unid |  |  |  | 0 |  | MT 556 |  | Tubo com flange L = 3,13m F°F° DN 150 | unid |  |  |  | 0 |  | MT 556 |  | Tubo com flange L = 3,13m F°F° DN 150 | unid |  |  |  | 0
MT 557 | Tubo com flanges L = 3,41m F°F° DN 150 | unid |  |  |  | 1210.98 |  |  |  | MT 557 |  | Tubo com flanges L = 3,41m F°F° DN 150 | unid |  |  |  | 1210.98 |  | MT 557 |  | Tubo com flanges L = 3,41m F°F° DN 150 | unid |  |  |  | 0 |  | MT 557 |  | Tubo com flanges L = 3,41m F°F° DN 150 | unid |  |  |  | 0 |  | MT 557 |  | Tubo com flanges L = 3,41m F°F° DN 150 | unid |  |  |  | 0 |  | MT 557 |  | Tubo com flanges L = 3,41m F°F° DN 150 | unid |  |  |  | 0 |  | MT 557 |  | Tubo com flanges L = 3,41m F°F° DN 150 | unid |  |  |  | 0
MT 558 | Escada tipo marinheiro com guarda-corpo L = 18,00 Aço | unid |  |  |  | 3150 |  |  |  | MT 558 |  | Escada tipo marinheiro com guarda-corpo L = 18,00 Aço | unid |  |  |  | 3150 |  | MT 558 |  | Escada tipo marinheiro com guarda-corpo L = 18,00 Aço | unid |  |  |  | 0 |  | MT 558 |  | Escada tipo marinheiro com guarda-corpo L = 18,00 Aço | unid |  |  |  | 0 |  | MT 558 |  | Escada tipo marinheiro com guarda-corpo L = 18,00 Aço | unid |  |  |  | 0 |  | MT 558 |  | Escada tipo marinheiro com guarda-corpo L = 18,00 Aço | unid |  |  |  | 0 |  | MT 558 |  | Escada tipo marinheiro com guarda-corpo L = 18,00 Aço | unid |  |  |  | 0
MT 559 | Escada tipo marinheiro L = 2,80m Aço | unid |  |  |  | 350 |  |  |  | MT 559 |  | Escada tipo marinheiro L = 2,80m Aço | unid |  |  |  | 350 |  | MT 559 |  | Escada tipo marinheiro L = 2,80m Aço | unid |  |  |  | 0 |  | MT 559 |  | Escada tipo marinheiro L = 2,80m Aço | unid |  |  |  | 0 |  | MT 559 |  | Escada tipo marinheiro L = 2,80m Aço | unid |  |  |  | 0 |  | MT 559 |  | Escada tipo marinheiro L = 2,80m Aço | unid |  |  |  | 0 |  | MT 559 |  | Escada tipo marinheiro L = 2,80m Aço | unid |  |  |  | 0
MT 560 | Tubo flange e bolsa F°F° DN 400 | unid |  |  |  | 3552.02 |  |  |  | MT 560 |  | Tubo flange e bolsa F°F° DN 400 | unid |  |  |  | 3552.02 |  | MT 560 |  | Tubo flange e bolsa F°F° DN 400 | unid |  |  |  | 0 |  | MT 560 |  | Tubo flange e bolsa F°F° DN 400 | unid |  |  |  | 0 |  | MT 560 |  | Tubo flange e bolsa F°F° DN 400 | unid |  |  |  | 0 |  | MT 560 |  | Tubo flange e bolsa F°F° DN 400 | unid |  |  |  | 0 |  | MT 560 |  | Tubo flange e bolsa F°F° DN 400 | unid |  |  |  | 0
MT 561 | Junta de desmontagem travasa axialmente F°F° DN 400 | unid |  |  |  | 5309.7 |  |  |  | MT 561 |  | Junta de desmontagem travasa axialmente F°F° DN 400 | unid |  |  |  | 5309.7 |  | MT 561 |  | Junta de desmontagem travasa axialmente F°F° DN 400 | unid |  |  |  | 0 |  | MT 561 |  | Junta de desmontagem travasa axialmente F°F° DN 400 | unid |  |  |  | 0 |  | MT 561 |  | Junta de desmontagem travasa axialmente F°F° DN 400 | unid |  |  |  | 0 |  | MT 561 |  | Junta de desmontagem travasa axialmente F°F° DN 400 | unid |  |  |  | 0 |  | MT 561 |  | Junta de desmontagem travasa axialmente F°F° DN 400 | unid |  |  |  | 0
MT 562 | Válvula anti cavitação tipo bermad F°F° DN 400 | unid |  |  |  | 17351.5 |  |  |  | MT 562 |  | Válvula anti cavitação tipo bermad F°F° DN 400 | unid |  |  |  | 17351.5 |  | MT 562 |  | Válvula anti cavitação tipo bermad F°F° DN 400 | unid |  |  |  | 0 |  | MT 562 |  | Válvula anti cavitação tipo bermad F°F° DN 400 | unid |  |  |  | 0 |  | MT 562 |  | Válvula anti cavitação tipo bermad F°F° DN 400 | unid |  |  |  | 0 |  | MT 562 |  | Válvula anti cavitação tipo bermad F°F° DN 400 | unid |  |  |  | 0 |  | MT 562 |  | Válvula anti cavitação tipo bermad F°F° DN 400 | unid |  |  |  | 0
MT 563 | Tubo com flanges L = 2,2m F°F° DN 400 | unid |  |  |  | 2605.23 |  |  |  | MT 563 |  | Tubo com flanges L = 2,2m F°F° DN 400 | unid |  |  |  | 2605.23 |  | MT 563 |  | Tubo com flanges L = 2,2m F°F° DN 400 | unid |  |  |  | 0 |  | MT 563 |  | Tubo com flanges L = 2,2m F°F° DN 400 | unid |  |  |  | 0 |  | MT 563 |  | Tubo com flanges L = 2,2m F°F° DN 400 | unid |  |  |  | 0 |  | MT 563 |  | Tubo com flanges L = 2,2m F°F° DN 400 | unid |  |  |  | 0 |  | MT 563 |  | Tubo com flanges L = 2,2m F°F° DN 400 | unid |  |  |  | 0
MT 564 | Tubo com flanges L = 5,8m F°F° DN 400 | unid |  |  |  | 6868.25 |  |  |  | MT 564 |  | Tubo com flanges L = 5,8m F°F° DN 400 | unid |  |  |  | 6868.25 |  | MT 564 |  | Tubo com flanges L = 5,8m F°F° DN 400 | unid |  |  |  | 0 |  | MT 564 |  | Tubo com flanges L = 5,8m F°F° DN 400 | unid |  |  |  | 0 |  | MT 564 |  | Tubo com flanges L = 5,8m F°F° DN 400 | unid |  |  |  | 0 |  | MT 564 |  | Tubo com flanges L = 5,8m F°F° DN 400 | unid |  |  |  | 0 |  | MT 564 |  | Tubo com flanges L = 5,8m F°F° DN 400 | unid |  |  |  | 0
MT 565 | Válvula medidora de vazão F°F° DN 400 | unid |  |  |  | 17351.5 |  |  |  | MT 565 |  | Válvula medidora de vazão F°F° DN 400 | unid |  |  |  | 17351.5 |  | MT 565 |  | Válvula medidora de vazão F°F° DN 400 | unid |  |  |  | 0 |  | MT 565 |  | Válvula medidora de vazão F°F° DN 400 | unid |  |  |  | 0 |  | MT 565 |  | Válvula medidora de vazão F°F° DN 400 | unid |  |  |  | 0 |  | MT 565 |  | Válvula medidora de vazão F°F° DN 400 | unid |  |  |  | 0 |  | MT 565 |  | Válvula medidora de vazão F°F° DN 400 | unid |  |  |  | 0
MT 566 | Tubo ponta e bolsa de esgoto L = 3,0m PVC DN 200 | unid |  |  |  | 298 |  |  |  | MT 566 |  | Tubo ponta e bolsa de esgoto L = 3,0m PVC DN 200 | unid |  |  |  | 298 |  | MT 566 |  | Tubo ponta e bolsa de esgoto L = 3,0m PVC DN 200 | unid |  |  |  | 0 |  | MT 566 |  | Tubo ponta e bolsa de esgoto L = 3,0m PVC DN 200 | unid |  |  |  | 0 |  | MT 566 |  | Tubo ponta e bolsa de esgoto L = 3,0m PVC DN 200 | unid |  |  |  | 0 |  | MT 566 |  | Tubo ponta e bolsa de esgoto L = 3,0m PVC DN 200 | unid |  |  |  | 0 |  | MT 566 |  | Tubo ponta e bolsa de esgoto L = 3,0m PVC DN 200 | unid |  |  |  | 0
MT 567 | Tubo com flange e bolsa L = 1,00m F°F° DN 600 | unid |  |  |  | 2113.34 |  |  |  | MT 567 |  | Tubo com flange e bolsa L = 1,00m F°F° DN 600 | unid |  |  |  | 2113.34 |  | MT 567 |  | Tubo com flange e bolsa L = 1,00m F°F° DN 600 | unid |  |  |  | 0 |  | MT 567 |  | Tubo com flange e bolsa L = 1,00m F°F° DN 600 | unid |  |  |  | 0 |  | MT 567 |  | Tubo com flange e bolsa L = 1,00m F°F° DN 600 | unid |  |  |  | 0 |  | MT 567 |  | Tubo com flange e bolsa L = 1,00m F°F° DN 600 | unid |  |  |  | 0 |  | MT 567 |  | Tubo com flange e bolsa L = 1,00m F°F° DN 600 | unid |  |  |  | 0
MT 568 | Redução com flange F°F° DN 600x400 | unid |  |  |  | 2844.33 |  |  |  | MT 568 |  | Redução com flange F°F° DN 600x400 | unid |  |  |  | 2844.33 |  | MT 568 |  | Redução com flange F°F° DN 600x400 | unid |  |  |  | 0 |  | MT 568 |  | Redução com flange F°F° DN 600x400 | unid |  |  |  | 0 |  | MT 568 |  | Redução com flange F°F° DN 600x400 | unid |  |  |  | 0 |  | MT 568 |  | Redução com flange F°F° DN 600x400 | unid |  |  |  | 0 |  | MT 568 |  | Redução com flange F°F° DN 600x400 | unid |  |  |  | 0
MT 569 | Tubo flange e ponta com aba ed vedação L = 1,0m F°F° DN 400 | unid |  |  |  | 1973.71 |  |  |  | MT 569 |  | Tubo flange e ponta com aba ed vedação L = 1,0m F°F° DN 400 | unid |  |  |  | 1973.71 |  | MT 569 |  | Tubo flange e ponta com aba ed vedação L = 1,0m F°F° DN 400 | unid |  |  |  | 0 |  | MT 569 |  | Tubo flange e ponta com aba ed vedação L = 1,0m F°F° DN 400 | unid |  |  |  | 0 |  | MT 569 |  | Tubo flange e ponta com aba ed vedação L = 1,0m F°F° DN 400 | unid |  |  |  | 0 |  | MT 569 |  | Tubo flange e ponta com aba ed vedação L = 1,0m F°F° DN 400 | unid |  |  |  | 0 |  | MT 569 |  | Tubo flange e ponta com aba ed vedação L = 1,0m F°F° DN 400 | unid |  |  |  | 0
MT 570 | Tubo com pontas e abas de vedação L = 1,0m F°F° DN 400 | unid |  |  |  | 1322.56 |  |  |  | MT 570 |  | Tubo com pontas e abas de vedação L = 1,0m F°F° DN 400 | unid |  |  |  | 1322.56 |  | MT 570 |  | Tubo com pontas e abas de vedação L = 1,0m F°F° DN 400 | unid |  |  |  | 0 |  | MT 570 |  | Tubo com pontas e abas de vedação L = 1,0m F°F° DN 400 | unid |  |  |  | 0 |  | MT 570 |  | Tubo com pontas e abas de vedação L = 1,0m F°F° DN 400 | unid |  |  |  | 0 |  | MT 570 |  | Tubo com pontas e abas de vedação L = 1,0m F°F° DN 400 | unid |  |  |  | 0 |  | MT 570 |  | Tubo com pontas e abas de vedação L = 1,0m F°F° DN 400 | unid |  |  |  | 0
MT 571 | Tubo ponta e bolsa L = 6,00m PVC DN 200 | unid |  |  |  | 79.65 |  |  |  | MT 571 |  | Tubo ponta e bolsa L = 6,00m PVC DN 200 | unid |  |  |  | 477.9 |  | MT 571 |  | Tubo ponta e bolsa L = 6,00m PVC DN 200 | unid |  |  |  | 0 |  | MT 571 |  | Tubo ponta e bolsa L = 6,00m PVC DN 200 | unid |  |  |  | 0 |  | MT 571 |  | Tubo ponta e bolsa L = 6,00m PVC DN 200 | unid |  |  |  | 0 |  | MT 571 |  | Tubo ponta e bolsa L = 6,00m PVC DN 200 | unid |  |  |  | 0 |  | MT 571 |  | Tubo ponta e bolsa L = 6,00m PVC DN 200 | unid |  |  |  | 0
MT 572 | Tê com bolsa e flange F°F° DN 600x100 | unid |  |  |  | 2363.23 |  |  |  | MT 572 |  | Tê com bolsa e flange F°F° DN 600x100 | unid |  |  |  | 2363.23 |  | MT 572 |  | Tê com bolsa e flange F°F° DN 600x100 | unid |  |  |  | 0 |  | MT 572 |  | Tê com bolsa e flange F°F° DN 600x100 | unid |  |  |  | 0 |  | MT 572 |  | Tê com bolsa e flange F°F° DN 600x100 | unid |  |  |  | 0 |  | MT 572 |  | Tê com bolsa e flange F°F° DN 600x100 | unid |  |  |  | 0 |  | MT 572 |  | Tê com bolsa e flange F°F° DN 600x100 | unid |  |  |  | 0
MT 574 | Válvula ventosa com flange F°F° DN 100 | unid |  |  |  | 1153.2 |  |  |  | MT 574 |  | Válvula ventosa com flange F°F° DN 100 | unid |  |  |  | 1153.2 |  | MT 574 |  | Válvula ventosa com flange F°F° DN 100 | unid |  |  |  | 0 |  | MT 574 |  | Válvula ventosa com flange F°F° DN 100 | unid |  |  |  | 0 |  | MT 574 |  | Válvula ventosa com flange F°F° DN 100 | unid |  |  |  | 0 |  | MT 574 |  | Válvula ventosa com flange F°F° DN 100 | unid |  |  |  | 0 |  | MT 574 |  | Válvula ventosa com flange F°F° DN 100 | unid |  |  |  | 0
MT 575 | Toco com pontas L = 0,50 F°F° DN 600 | unid |  |  |  | 1200 |  |  |  | MT 575 |  | Toco com pontas L = 0,50 F°F° DN 600 | unid |  |  |  | 1200 |  | MT 575 |  | Toco com pontas L = 0,50 F°F° DN 600 | unid |  |  |  | 0 |  | MT 575 |  | Toco com pontas L = 0,50 F°F° DN 600 | unid |  |  |  | 0 |  | MT 575 |  | Toco com pontas L = 0,50 F°F° DN 600 | unid |  |  |  | 0 |  | MT 575 |  | Toco com pontas L = 0,50 F°F° DN 600 | unid |  |  |  | 0 |  | MT 575 |  | Toco com pontas L = 0,50 F°F° DN 600 | unid |  |  |  | 0
MT 576 | Tubo de esgoto ponta e bolsa L = 6,00m PVC DN 200 | unid |  |  |  | 236 |  |  |  | MT 576 |  | Tubo de esgoto ponta e bolsa L = 6,00m PVC DN 200 | unid |  |  |  | 236 |  | MT 576 |  | Tubo de esgoto ponta e bolsa L = 6,00m PVC DN 200 | unid |  |  |  | 0 |  | MT 576 |  | Tubo de esgoto ponta e bolsa L = 6,00m PVC DN 200 | unid |  |  |  | 0 |  | MT 576 |  | Tubo de esgoto ponta e bolsa L = 6,00m PVC DN 200 | unid |  |  |  | 0 |  | MT 576 |  | Tubo de esgoto ponta e bolsa L = 6,00m PVC DN 200 | unid |  |  |  | 0 |  | MT 576 |  | Tubo de esgoto ponta e bolsa L = 6,00m PVC DN 200 | unid |  |  |  | 0
MT 577 | Tê com bolsas e flange F°F°DN 400x100 | unid |  |  |  | 419.74 |  |  |  | MT 577 |  | Tê com bolsas e flange F°F°DN 400x100 | unid |  |  |  | 419.74 |  | MT 577 |  | Tê com bolsas e flange F°F°DN 400x100 | unid |  |  |  | 0 |  | MT 578 |  | Tê com bolsas e flange F°F°DN 400x100 | unid |  |  |  | 0 |  | MT 577 |  | Tê com bolsas e flange F°F°DN 400x100 | unid |  |  |  | 0 |  | MT 577 |  | Tê com bolsas e flange F°F°DN 400x100 | unid |  |  |  | 0 |  | MT 577 |  | Tê com bolsas e flange F°F°DN 400x100 | unid |  |  |  | 0
MT 579 | Toco com pontas L = 0,50 F°F° DN 400 | unid |  |  |  | 729 |  |  |  | MT 579 |  | Toco com pontas L = 0,50 F°F° DN 400 | unid |  |  |  | 729 |  | MT 579 |  | Toco com pontas L = 0,50 F°F° DN 400 | unid |  |  |  | 0 |  | MT 579 |  | Toco com pontas L = 0,50 F°F° DN 400 | unid |  |  |  | 0 |  | MT 579 |  | Toco com pontas L = 0,50 F°F° DN 400 | unid |  |  |  | 0 |  | MT 579 |  | Toco com pontas L = 0,50 F°F° DN 400 | unid |  |  |  | 0 |  | MT 579 |  | Toco com pontas L = 0,50 F°F° DN 400 | unid |  |  |  | 0
MT 580 | Tê com bolsas e flange F°F°DN 600x200 | unid |  |  |  | 2502.75 |  |  |  | MT 580 |  | Tê com bolsas e flange F°F°DN 600x200 | unid |  |  |  | 2502.75 |  | MT 580 |  | Tê com bolsas e flange F°F°DN 600x200 | unid |  |  |  | 0 |  | MT 580 |  | Tê com bolsas e flange F°F°DN 600x200 | unid |  |  |  | 0 |  | MT 580 |  | Tê com bolsas e flange F°F°DN 600x200 | unid |  |  |  | 0 |  | MT 580 |  | Tê com bolsas e flange F°F°DN 600x200 | unid |  |  |  | 0 |  | MT 580 |  | Tê com bolsas e flange F°F°DN 600x200 | unid |  |  |  | 0
MT 581 | Curva 90° com flanges F°F° DN 200 | unid |  |  |  | 278.22 |  |  |  | MT 581 |  | Curva 90° com flanges F°F° DN 200 | unid |  |  |  | 278.22 |  | MT 581 |  | Curva 90° com flanges F°F° DN 200 | unid |  |  |  | 0 |  | MT 581 |  | Curva 90° com flanges F°F° DN 200 | unid |  |  |  | 0 |  | MT 581 |  | Curva 90° com flanges F°F° DN 200 | unid |  |  |  | 0 |  | MT 581 |  | Curva 90° com flanges F°F° DN 200 | unid |  |  |  | 0 |  | MT 581 |  | Curva 90° com flanges F°F° DN 200 | unid |  |  |  | 0
MT 582 | Toco com flange L = 0,50 F°F° DN 600 | unid |  |  |  | 2628.17 |  |  |  | MT 582 |  | Toco com flange L = 0,50 F°F° DN 600 | unid |  |  |  | 2628.17 |  | MT 582 |  | Toco com flange L = 0,50 F°F° DN 600 | unid |  |  |  | 0 |  | MT 582 |  | Toco com flange L = 0,50 F°F° DN 600 | unid |  |  |  | 0 |  | MT 582 |  | Toco com flange L = 0,50 F°F° DN 600 | unid |  |  |  | 0 |  | MT 582 |  | Toco com flange L = 0,50 F°F° DN 600 | unid |  |  |  | 0 |  | MT 582 |  | Toco com flange L = 0,50 F°F° DN 600 | unid |  |  |  | 0
MT 583 | Tubo de esgoto ponta e bolsa L = 3,00m PVC DN 300 | unid |  |  |  | 456 |  |  |  | MT 583 |  | Tubo de esgoto ponta e bolsa L = 3,00m PVC DN 300 | unid |  |  |  | 456 |  | MT 583 |  | Tubo de esgoto ponta e bolsa L = 3,00m PVC DN 300 | unid |  |  |  | 0 |  | MT 583 |  | Tubo de esgoto ponta e bolsa L = 3,00m PVC DN 300 | unid |  |  |  | 0 |  | MT 583 |  | Tubo de esgoto ponta e bolsa L = 3,00m PVC DN 300 | unid |  |  |  | 0 |  | MT 583 |  | Tubo de esgoto ponta e bolsa L = 3,00m PVC DN 300 | unid |  |  |  | 0 |  | MT 583 |  | Tubo de esgoto ponta e bolsa L = 3,00m PVC DN 300 | unid |  |  |  | 0
MT 584 | Tê com bolsas e flange F°F° DN 400x200 | unid |  |  |  | 1172.56 |  |  |  | MT 584 |  | Tê com bolsas e flange F°F° DN 400x200 | unid |  |  |  | 1172.56 |  | MT 584 |  | Tê com bolsas e flange F°F° DN 400x200 | unid |  |  |  | 0 |  | MT 584 |  | Tê com bolsas e flange F°F° DN 400x200 | unid |  |  |  | 0 |  | MT 584 |  | Tê com bolsas e flange F°F° DN 400x200 | unid |  |  |  | 0 |  | MT 584 |  | Tê com bolsas e flange F°F° DN 400x200 | unid |  |  |  | 0 |  | MT 584 |  | Tê com bolsas e flange F°F° DN 400x200 | unid |  |  |  | 0
MT 585 | Tubo com junta travada externa L = 6,0m F°F° DN 600 | unid |  |  |  | 883.8 |  |  |  | MT 585 |  | Tubo com junta travada externa L = 6,0m F°F° DN 600 | unid |  |  |  | 883.8 |  | MT 585 |  | Tubo com junta travada externa L = 6,0m F°F° DN 600 | unid |  |  |  | 0 |  | MT 585 |  | Tubo com junta travada externa L = 6,0m F°F° DN 600 | unid |  |  |  | 0 |  | MT 585 |  | Tubo com junta travada externa L = 6,0m F°F° DN 600 | unid |  |  |  | 0 |  | MT 585 |  | Tubo com junta travada externa L = 6,0m F°F° DN 600 | unid |  |  |  | 0 |  | MT 585 |  | Tubo com junta travada externa L = 6,0m F°F° DN 600 | unid |  |  |  | 0
MT 586 | Tubo ponta e bolsa L = 6,00m PVC DN 600 | unid |  |  |  | 714.4 |  |  |  | MT 586 |  | Tubo ponta e bolsa L = 6,00m PVC DN 600 | unid |  |  |  | 714.4 |  | MT 586 |  | Tubo ponta e bolsa L = 6,00m PVC DN 600 | unid |  |  |  | 0 |  | MT 586 |  | Tubo ponta e bolsa L = 6,00m PVC DN 600 | unid |  |  |  | 0 |  | MT 586 |  | Tubo ponta e bolsa L = 6,00m PVC DN 600 | unid |  |  |  | 0 |  | MT 586 |  | Tubo ponta e bolsa L = 6,00m PVC DN 600 | unid |  |  |  | 0 |  | MT 586 |  | Tubo ponta e bolsa L = 6,00m PVC DN 600 | unid |  |  |  | 0
MT 587 | Tubo ponta e bolsa L = 6,00m PVC DN 400 | unid |  |  |  | 402.79 |  |  |  | MT 587 |  | Tubo ponta e bolsa L = 6,00m PVC DN 400 | unid |  |  |  | 402.79 |  | MT 587 |  | Tubo ponta e bolsa L = 6,00m PVC DN 400 | unid |  |  |  | 0 |  | MT 587 |  | Tubo ponta e bolsa L = 6,00m PVC DN 400 | unid |  |  |  | 0 |  | MT 587 |  | Tubo ponta e bolsa L = 6,00m PVC DN 400 | unid |  |  |  | 0 |  | MT 587 |  | Tubo ponta e bolsa L = 6,00m PVC DN 400 | unid |  |  |  | 0 |  | MT 587 |  | Tubo ponta e bolsa L = 6,00m PVC DN 400 | unid |  |  |  | 0
MT 588 | Curva 45° junta travada F°F° DN 600 | unid |  |  |  | 5805.09 |  |  |  | MT 588 |  | Curva 45° junta travada F°F° DN 600 | unid |  |  |  | 5805.09 |  | MT 588 |  | Curva 45° junta travada F°F° DN 600 | unid |  |  |  | 0 |  | MT 588 |  | Curva 45° junta travada F°F° DN 600 | unid |  |  |  | 0 |  | MT 588 |  | Curva 45° junta travada F°F° DN 600 | unid |  |  |  | 0 |  | MT 588 |  | Curva 45° junta travada F°F° DN 600 | unid |  |  |  | 0 |  | MT 588 |  | Curva 45° junta travada F°F° DN 600 | unid |  |  |  | 0
MT 589 | Curva 45° com bolsas F°F° DN 600 | unid |  |  |  | 2607.14 |  |  |  | MT 589 |  | Curva 45° com bolsas F°F° DN 600 | unid |  |  |  | 2607.14 |  | MT 589 |  | Curva 45° com bolsas F°F° DN 600 | unid |  |  |  | 0 |  | MT 589 |  | Curva 45° com bolsas F°F° DN 600 | unid |  |  |  | 0 |  | MT 589 |  | Curva 45° com bolsas F°F° DN 600 | unid |  |  |  | 0 |  | MT 589 |  | Curva 45° com bolsas F°F° DN 600 | unid |  |  |  | 0 |  | MT 589 |  | Curva 45° com bolsas F°F° DN 600 | unid |  |  |  | 0
MT 590 | Curva 22° com bolsas F°F° DN 600 | unid |  |  |  | 2377.54 |  |  |  | MT 590 |  | Curva 22° com bolsas F°F° DN 600 | unid |  |  |  | 2377.54 |  | MT 590 |  | Curva 22° com bolsas F°F° DN 600 | unid |  |  |  | 0 |  | MT 590 |  | Curva 22° com bolsas F°F° DN 600 | unid |  |  |  | 0 |  | MT 590 |  | Curva 22° com bolsas F°F° DN 600 | unid |  |  |  | 0 |  | MT 590 |  | Curva 22° com bolsas F°F° DN 600 | unid |  |  |  | 0 |  | MT 590 |  | Curva 22° com bolsas F°F° DN 600 | unid |  |  |  | 0
MT 591 | Curva 11° com bolsa F°F° DN 600 | unid |  |  |  | 2243.88 |  |  |  | MT 591 |  | Curva 11° com bolsa F°F° DN 600 | unid |  |  |  | 2243.88 |  | MT 591 |  | Curva 11° com bolsa F°F° DN 600 | unid |  |  |  | 0 |  | MT 591 |  | Curva 11° com bolsa F°F° DN 600 | unid |  |  |  | 0 |  | MT 591 |  | Curva 11° com bolsa F°F° DN 600 | unid |  |  |  | 0 |  | MT 591 |  | Curva 11° com bolsa F°F° DN 600 | unid |  |  |  | 0 |  | MT 591 |  | Curva 11° com bolsa F°F° DN 600 | unid |  |  |  | 0
MT 592 | Curva 45° com bolsas F°F° DN 400 | unid |  |  |  | 897.5 |  |  |  | MT 592 |  | Curva 45° com bolsas F°F° DN 400 | unid |  |  |  | 897.5 |  | MT 592 |  | Curva 45° com bolsas F°F° DN 400 | unid |  |  |  | 0 |  | MT 592 |  | Curva 45° com bolsas F°F° DN 400 | unid |  |  |  | 0 |  | MT 592 |  | Curva 45° com bolsas F°F° DN 400 | unid |  |  |  | 0 |  | MT 592 |  | Curva 45° com bolsas F°F° DN 400 | unid |  |  |  | 0 |  | MT 592 |  | Curva 45° com bolsas F°F° DN 400 | unid |  |  |  | 0
MT 593 | Curva 22° com bolsas F°F° DN 400 | unid |  |  |  | 742.88 |  |  |  | MT 593 |  | Curva 22° com bolsas F°F° DN 400 | unid |  |  |  | 742.88 |  | MT 593 |  | Curva 22° com bolsas F°F° DN 400 | unid |  |  |  | 0 |  | MT 593 |  | Curva 22° com bolsas F°F° DN 400 | unid |  |  |  | 0 |  | MT 593 |  | Curva 22° com bolsas F°F° DN 400 | unid |  |  |  | 0 |  | MT 593 |  | Curva 22° com bolsas F°F° DN 400 | unid |  |  |  | 0 |  | MT 593 |  | Curva 22° com bolsas F°F° DN 400 | unid |  |  |  | 0
MT 594 | Curva 11° com bolsas F°F° DN 400 | unid |  |  |  | 702.56 |  |  |  | MT 594 |  | Curva 11° com bolsas F°F° DN 400 | unid |  |  |  | 702.56 |  | MT 594 |  | Curva 11° com bolsas F°F° DN 400 | unid |  |  |  | 0 |  | MT 594 |  | Curva 11° com bolsas F°F° DN 400 | unid |  |  |  | 0 |  | MT 594 |  | Curva 11° com bolsas F°F° DN 400 | unid |  |  |  | 0 |  | MT 594 |  | Curva 11° com bolsas F°F° DN 400 | unid |  |  |  | 0 |  | MT 594 |  | Curva 11° com bolsas F°F° DN 400 | unid |  |  |  | 0
MT 595 | Crivo cri F°F° DN 600 | unid |  |  |  | 2431 |  |  |  | MT 595 |  | Crivo cri F°F° DN 600 | unid |  |  |  | 2431 |  | MT 595 |  | Crivo cri F°F° DN 600 | unid |  |  |  | 0 |  | MT 595 |  | Crivo cri F°F° DN 600 | unid |  |  |  | 0 |  | MT 595 |  | Crivo cri F°F° DN 600 | unid |  |  |  | 0 |  | MT 595 |  | Crivo cri F°F° DN 600 | unid |  |  |  | 0 |  | MT 595 |  | Crivo cri F°F° DN 600 | unid |  |  |  | 0
MT 596 | Junta de desmontagem travada axialmente F°F° DN500 | unid |  |  |  | 7505.13 |  |  |  | MT 596 |  | Junta de desmontagem travada axialmente F°F° DN500 | unid |  |  |  | 7505.13 |  | MT 596 |  | Junta de desmontagem travada axialmente F°F° DN500 | unid |  |  |  | 0 |  | MT 596 |  | Junta de desmontagem travada axialmente F°F° DN500 | unid |  |  |  | 0 |  | MT 596 |  | Junta de desmontagem travada axialmente F°F° DN500 | unid |  |  |  | 0 |  | MT 596 |  | Junta de desmontagem travada axialmente F°F° DN500 | unid |  |  |  | 0 |  | MT 596 |  | Junta de desmontagem travada axialmente F°F° DN500 | unid |  |  |  | 0
MT 597 | Junta de desmontagem travada axialmente F°F° DN600 | unid |  |  |  | 9242.95 |  |  |  | MT 597 |  | Junta de desmontagem travada axialmente F°F° DN600 | unid |  |  |  | 9242.95 |  | MT 597 |  | Junta de desmontagem travada axialmente F°F° DN600 | unid |  |  |  | 0 |  | MT 597 |  | Junta de desmontagem travada axialmente F°F° DN600 | unid |  |  |  | 0 |  | MT 597 |  | Junta de desmontagem travada axialmente F°F° DN600 | unid |  |  |  | 0 |  | MT 597 |  | Junta de desmontagem travada axialmente F°F° DN600 | unid |  |  |  | 0 |  | MT 597 |  | Junta de desmontagem travada axialmente F°F° DN600 | unid |  |  |  | 0
MT 598 | Tubo com flanges L = 0,79m F°F° DN 500 | unid |  |  |  | 3429.71 |  |  |  | MT 598 |  | Tubo com flanges L = 0,79m F°F° DN 500 | unid |  |  |  | 3429.71 |  | MT 598 |  | Tubo com flanges L = 0,79m F°F° DN 500 | unid |  |  |  | 0 |  | MT 598 |  | Tubo com flanges L = 0,79m F°F° DN 500 | unid |  |  |  | 0 |  | MT 598 |  | Tubo com flanges L = 0,79m F°F° DN 500 | unid |  |  |  | 0 |  | MT 598 |  | Tubo com flanges L = 0,79m F°F° DN 500 | unid |  |  |  | 0 |  | MT 598 |  | Tubo com flanges L = 0,79m F°F° DN 500 | unid |  |  |  | 0
MT 599 | Tubo com flanges L = 2,56m F°F° DN 500 | unid |  |  |  | 4540.89 |  |  |  | MT 599 |  | Tubo com flanges L = 2,56m F°F° DN 500 | unid |  |  |  | 4540.89 |  | MT 599 |  | Tubo com flanges L = 2,56m F°F° DN 500 | unid |  |  |  | 0 |  | MT 599 |  | Tubo com flanges L = 2,56m F°F° DN 500 | unid |  |  |  | 0 |  | MT 599 |  | Tubo com flanges L = 2,56m F°F° DN 500 | unid |  |  |  | 0 |  | MT 599 |  | Tubo com flanges L = 2,56m F°F° DN 500 | unid |  |  |  | 0 |  | MT 599 |  | Tubo com flanges L = 2,56m F°F° DN 500 | unid |  |  |  | 0
MT 600 | Curva 90° com flanges e pé F°F° DN 600 | unid |  |  |  | 5812.05 |  |  |  | MT 600 |  | Curva 90° com flanges e pé F°F° DN 600 | unid |  |  |  | 5812.05 |  | MT 600 |  | Curva 90° com flanges e pé F°F° DN 600 | unid |  |  |  | 0 |  | MT 600 |  | Curva 90° com flanges e pé F°F° DN 600 | unid |  |  |  | 0 |  | MT 600 |  | Curva 90° com flanges e pé F°F° DN 600 | unid |  |  |  | 0 |  | MT 600 |  | Curva 90° com flanges e pé F°F° DN 600 | unid |  |  |  | 0 |  | MT 600 |  | Curva 90° com flanges e pé F°F° DN 600 | unid |  |  |  | 0
MT 601 | Redução concêntrica com flanges L = 0,60m F°F° DN 600x500 | unid |  |  |  | 3360.72 |  |  |  | MT 601 |  | Redução concêntrica com flanges L = 0,60m F°F° DN 600x500 | unid |  |  |  | 3360.72 |  | MT 601 |  | Redução concêntrica com flanges L = 0,60m F°F° DN 600x500 | unid |  |  |  | 0 |  | MT 601 |  | Redução concêntrica com flanges L = 0,60m F°F° DN 600x500 | unid |  |  |  | 0 |  | MT 601 |  | Redução concêntrica com flanges L = 0,60m F°F° DN 600x500 | unid |  |  |  | 0 |  | MT 601 |  | Redução concêntrica com flanges L = 0,60m F°F° DN 600x500 | unid |  |  |  | 0 |  | MT 601 |  | Redução concêntrica com flanges L = 0,60m F°F° DN 600x500 | unid |  |  |  | 0
MT 602 | Tubo com flanges L = 4,47m F°F°DN 600 | unid |  |  |  | 6619.42 |  |  |  | MT 602 |  | Tubo com flanges L = 4,47m F°F°DN 600 | unid |  |  |  | 6619.42 |  | MT 602 |  | Tubo com flanges L = 4,47m F°F°DN 600 | unid |  |  |  | 0 |  | MT 602 |  | Tubo com flanges L = 4,47m F°F°DN 600 | unid |  |  |  | 0 |  | MT 602 |  | Tubo com flanges L = 4,47m F°F°DN 600 | unid |  |  |  | 0 |  | MT 602 |  | Tubo com flanges L = 4,47m F°F°DN 600 | unid |  |  |  | 0 |  | MT 602 |  | Tubo com flanges L = 4,47m F°F°DN 600 | unid |  |  |  | 0
MT 603 | Curva 90° com flanges F°F° DN 600 | unid |  |  |  | 4932.66 |  |  |  | MT 603 |  | Curva 90° com flanges F°F° DN 600 | unid |  |  |  | 4932.66 |  | MT 603 |  | Curva 90° com flanges F°F° DN 600 | unid |  |  |  | 0 |  | MT 603 |  | Curva 90° com flanges F°F° DN 600 | unid |  |  |  | 0 |  | MT 603 |  | Curva 90° com flanges F°F° DN 600 | unid |  |  |  | 0 |  | MT 603 |  | Curva 90° com flanges F°F° DN 600 | unid |  |  |  | 0 |  | MT 603 |  | Curva 90° com flanges F°F° DN 600 | unid |  |  |  | 0
MT 604 | Tubo com flanges L = 1,00m F°F° DN 600 | unid |  |  |  | 4062.5 |  |  |  | MT 604 |  | Tubo com flanges L = 1,00m F°F° DN 600 | unid |  |  |  | 4062.5 |  | MT 604 |  | Tubo com flanges L = 1,00m F°F° DN 600 | unid |  |  |  | 0 |  | MT 604 |  | Tubo com flanges L = 1,00m F°F° DN 600 | unid |  |  |  | 0 |  | MT 604 |  | Tubo com flanges L = 1,00m F°F° DN 600 | unid |  |  |  | 0 |  | MT 604 |  | Tubo com flanges L = 1,00m F°F° DN 600 | unid |  |  |  | 0 |  | MT 604 |  | Tubo com flanges L = 1,00m F°F° DN 600 | unid |  |  |  | 0
MT 605 | Tubo com flanges L = 3,30m F°F° DN 600 | unid |  |  |  | 5888.52 |  |  |  | MT 605 |  | Tubo com flanges L = 3,30m F°F° DN 600 | unid |  |  |  | 5888.52 |  | MT 605 |  | Tubo com flanges L = 3,30m F°F° DN 600 | unid |  |  |  | 0 |  | MT 605 |  | Tubo com flanges L = 3,30m F°F° DN 600 | unid |  |  |  | 0 |  | MT 605 |  | Tubo com flanges L = 3,30m F°F° DN 600 | unid |  |  |  | 0 |  | MT 605 |  | Tubo com flanges L = 3,30m F°F° DN 600 | unid |  |  |  | 0 |  | MT 605 |  | Tubo com flanges L = 3,30m F°F° DN 600 | unid |  |  |  | 0
MT 606 | Tubo com flange e ponta L = 1,30m F°F° DN 200 | unid |  |  |  | 800.9 |  |  |  | MT 606 |  | Tubo com flange e ponta L = 1,30m F°F° DN 200 | unid |  |  |  | 800.9 |  | MT 606 |  | Tubo com flange e ponta L = 1,30m F°F° DN 200 | unid |  |  |  | 0 |  | MT 606 |  | Tubo com flange e ponta L = 1,30m F°F° DN 200 | unid |  |  |  | 0 |  | MT 606 |  | Tubo com flange e ponta L = 1,30m F°F° DN 200 | unid |  |  |  | 0 |  | MT 606 |  | Tubo com flange e ponta L = 1,30m F°F° DN 200 | unid |  |  |  | 0 |  | MT 606 |  | Tubo com flange e ponta L = 1,30m F°F° DN 200 | unid |  |  |  | 0
MT 607 | Curva 90° com flanges F°F° DN 200 | unid |  |  |  | 325.57 |  |  |  | MT 607 |  | Curva 90° com flanges F°F° DN 200 | unid |  |  |  | 325.57 |  | MT 607 |  | Curva 90° com flanges F°F° DN 200 | unid |  |  |  | 0 |  | MT 607 |  | Curva 90° com flanges F°F° DN 200 | unid |  |  |  | 0 |  | MT 607 |  | Curva 90° com flanges F°F° DN 200 | unid |  |  |  | 0 |  | MT 607 |  | Curva 90° com flanges F°F° DN 200 | unid |  |  |  | 0 |  | MT 607 |  | Curva 90° com flanges F°F° DN 200 | unid |  |  |  | 0
MT 608 | Toco com flanges L = 0,50m F°F° DN 200 | unid |  |  |  | 605.78 |  |  |  | MT 608 |  | Toco com flanges L = 0,50m F°F° DN 200 | unid |  |  |  | 605.78 |  | MT 608 |  | Toco com flanges L = 0,50m F°F° DN 200 | unid |  |  |  | 0 |  | MT 608 |  | Toco com flanges L = 0,50m F°F° DN 200 | unid |  |  |  | 0 |  | MT 608 |  | Toco com flanges L = 0,50m F°F° DN 200 | unid |  |  |  | 0 |  | MT 608 |  | Toco com flanges L = 0,50m F°F° DN 200 | unid |  |  |  | 0 |  | MT 608 |  | Toco com flanges L = 0,50m F°F° DN 200 | unid |  |  |  | 0
MT 609 | Flange cego F°F° DN 700 | unid |  |  |  | 2328.48 |  |  |  | MT 609 |  | Flange cego F°F° DN 700 | unid |  |  |  | 2328.48 |  | MT 609 |  | Flange cego F°F° DN 700 | unid |  |  |  | 0 |  | MT 609 |  | Flange cego F°F° DN 700 | unid |  |  |  | 0 |  | MT 609 |  | Flange cego F°F° DN 700 | unid |  |  |  | 0 |  | MT 609 |  | Flange cego F°F° DN 700 | unid |  |  |  | 0 |  | MT 609 |  | Flange cego F°F° DN 700 | unid |  |  |  | 0
MT 610 | Tubos com flanges e anel de engate L = 0,70m Aço DN 700 | unid |  |  |  | 2970 |  |  |  | MT 610 |  | Tubos com flanges e anel de engate L = 0,70m Aço DN 700 | unid |  |  |  | 2970 |  | MT 610 |  | Tubos com flanges e anel de engate L = 0,70m Aço DN 700 | unid |  |  |  | 0 |  | MT 610 |  | Tubos com flanges e anel de engate L = 0,70m Aço DN 700 | unid |  |  |  | 0 |  | MT 610 |  | Tubos com flanges e anel de engate L = 0,70m Aço DN 700 | unid |  |  |  | 0 |  | MT 610 |  | Tubos com flanges e anel de engate L = 0,70m Aço DN 700 | unid |  |  |  | 0 |  | MT 610 |  | Tubos com flanges e anel de engate L = 0,70m Aço DN 700 | unid |  |  |  | 0
MT 611 | Redução excentrica com flanges L = 0,65m Aço DN 600x350 | unid |  |  |  | 2100 |  |  |  | MT 611 |  | Redução excentrica com flanges L = 0,65m Aço DN 600x350 | unid |  |  |  | 2100 |  | MT 611 |  | Redução excentrica com flanges L = 0,65m Aço DN 600x350 | unid |  |  |  | 0 |  | MT 611 |  | Redução excentrica com flanges L = 0,65m Aço DN 600x350 | unid |  |  |  | 0 |  | MT 611 |  | Redução excentrica com flanges L = 0,65m Aço DN 600x350 | unid |  |  |  | 0 |  | MT 611 |  | Redução excentrica com flanges L = 0,65m Aço DN 600x350 | unid |  |  |  | 0 |  | MT 611 |  | Redução excentrica com flanges L = 0,65m Aço DN 600x350 | unid |  |  |  | 0
MT 612 | Tubo com flanges L = 0,90m Aço DN 500x200 | unid |  |  |  | 1600 |  |  |  | MT 612 |  | Tubo com flanges L = 0,90m Aço DN 500x200 | unid |  |  |  | 1600 |  | MT 612 |  | Tubo com flanges L = 0,90m Aço DN 500x200 | unid |  |  |  | 0 |  | MT 612 |  | Tubo com flanges L = 0,90m Aço DN 500x200 | unid |  |  |  | 0 |  | MT 612 |  | Tubo com flanges L = 0,90m Aço DN 500x200 | unid |  |  |  | 0 |  | MT 612 |  | Tubo com flanges L = 0,90m Aço DN 500x200 | unid |  |  |  | 0 |  | MT 612 |  | Tubo com flanges L = 0,90m Aço DN 500x200 | unid |  |  |  | 0
MT 613 | Redução concêntrica com flanges L = 0,55m Aço DN 500x200 | unid |  |  |  | 1400 |  |  |  | MT 613 |  | Redução concêntrica com flanges L = 0,55m Aço DN 500x200 | unid |  |  |  | 1400 |  | MT 613 |  | Redução concêntrica com flanges L = 0,55m Aço DN 500x200 | unid |  |  |  | 0 |  | MT 613 |  | Redução concêntrica com flanges L = 0,55m Aço DN 500x200 | unid |  |  |  | 0 |  | MT 613 |  | Redução concêntrica com flanges L = 0,55m Aço DN 500x200 | unid |  |  |  | 0 |  | MT 613 |  | Redução concêntrica com flanges L = 0,55m Aço DN 500x200 | unid |  |  |  | 0 |  | MT 613 |  | Redução concêntrica com flanges L = 0,55m Aço DN 500x200 | unid |  |  |  | 0
MT 614 | Junção 45° com flanges Aço DN 500 | unid |  |  |  | 3150 |  |  |  | MT 614 |  | Junção 45° com flanges Aço DN 500 | unid |  |  |  | 3150 |  | MT 614 |  | Junção 45° com flanges Aço DN 500 | unid |  |  |  | 0 |  | MT 614 |  | Junção 45° com flanges Aço DN 500 | unid |  |  |  | 0 |  | MT 614 |  | Junção 45° com flanges Aço DN 500 | unid |  |  |  | 0 |  | MT 614 |  | Junção 45° com flanges Aço DN 500 | unid |  |  |  | 0 |  | MT 614 |  | Junção 45° com flanges Aço DN 500 | unid |  |  |  | 0
MT 615 | Curva 45° com flanges Aço DN 500 | unid |  |  |  | 2450 |  |  |  | MT 615 |  | Curva 45° com flanges Aço DN 500 | unid |  |  |  | 2450 |  | MT 615 |  | Curva 45° com flanges Aço DN 500 | unid |  |  |  | 0 |  | MT 615 |  | Curva 45° com flanges Aço DN 500 | unid |  |  |  | 0 |  | MT 615 |  | Curva 45° com flanges Aço DN 500 | unid |  |  |  | 0 |  | MT 615 |  | Curva 45° com flanges Aço DN 500 | unid |  |  |  | 0 |  | MT 615 |  | Curva 45° com flanges Aço DN 500 | unid |  |  |  | 0
MT 616 | Placa suporte aletada fixada na parede Aço DN 1400x1400 | unid |  |  |  | 4500 |  |  |  | MT 616 |  | Placa suporte aletada fixada na parede Aço DN 1400x1400 | unid |  |  |  | 4500 |  | MT 616 |  | Placa suporte aletada fixada na parede Aço DN 1400x1400 | unid |  |  |  | 0 |  | MT 616 |  | Placa suporte aletada fixada na parede Aço DN 1400x1400 | unid |  |  |  | 0 |  | MT 616 |  | Placa suporte aletada fixada na parede Aço DN 1400x1400 | unid |  |  |  | 0 |  | MT 616 |  | Placa suporte aletada fixada na parede Aço DN 1400x1400 | unid |  |  |  | 0 |  | MT 616 |  | Placa suporte aletada fixada na parede Aço DN 1400x1400 | unid |  |  |  | 0
MT 617 | Tubo com flanges ponta e anel de engaste L = 0,80m Aço DN 700 | unid |  |  |  | 2200 |  |  |  | MT 617 |  | Tubo com flanges ponta e anel de engaste L = 0,80m Aço DN 700 | unid |  |  |  | 2200 |  | MT 617 |  | Tubo com flanges ponta e anel de engaste L = 0,80m Aço DN 700 | unid |  |  |  | 0 |  | MT 617 |  | Tubo com flanges ponta e anel de engaste L = 0,80m Aço DN 700 | unid |  |  |  | 0 |  | MT 617 |  | Tubo com flanges ponta e anel de engaste L = 0,80m Aço DN 700 | unid |  |  |  | 0 |  | MT 617 |  | Tubo com flanges ponta e anel de engaste L = 0,80m Aço DN 700 | unid |  |  |  | 0 |  | MT 617 |  | Tubo com flanges ponta e anel de engaste L = 0,80m Aço DN 700 | unid |  |  |  | 0
MT 618 | Tê com flanges e dupla denivação Aço 600x200x100 | unid |  |  |  | 3000 |  |  |  | MT 618 |  | Tê com flanges e dupla denivação Aço 600x200x100 | unid |  |  |  | 3000 |  | MT 618 |  | Tê com flanges e dupla denivação Aço 600x200x100 | unid |  |  |  | 0 |  | MT 618 |  | Tê com flanges e dupla denivação Aço 600x200x100 | unid |  |  |  | 0 |  | MT 618 |  | Tê com flanges e dupla denivação Aço 600x200x100 | unid |  |  |  | 0 |  | MT 618 |  | Tê com flanges e dupla denivação Aço 600x200x100 | unid |  |  |  | 0 |  | MT 618 |  | Tê com flanges e dupla denivação Aço 600x200x100 | unid |  |  |  | 0
MT 619 | Monovia perfil "I" 8"x27,30 L = 14,60m Aço | unid |  |  |  | 2900 |  |  |  | MT 619 |  | Monovia perfil "I" 8"x27,30 L = 14,60m Aço | unid |  |  |  | 2900 |  | MT 619 |  | Monovia perfil "I" 8"x27,30 L = 14,60m Aço | unid |  |  |  | 0 |  | MT 619 |  | Monovia perfil "I" 8"x27,30 L = 14,60m Aço | unid |  |  |  | 0 |  | MT 619 |  | Monovia perfil "I" 8"x27,30 L = 14,60m Aço | unid |  |  |  | 0 |  | MT 619 |  | Monovia perfil "I" 8"x27,30 L = 14,60m Aço | unid |  |  |  | 0 |  | MT 619 |  | Monovia perfil "I" 8"x27,30 L = 14,60m Aço | unid |  |  |  | 0
MT 620 | Curva 45°em chapa galvanizada n°18 C.G. DN 500 | unid |  |  |  | 508 |  |  |  | MT 620 |  | Curva 45°em chapa galvanizada n°18 C.G. DN 500 | unid |  |  |  | 508 |  | MT 620 |  | Curva 45°em chapa galvanizada n°18 C.G. DN 500 | unid |  |  |  | 0 |  | MT 620 |  | Curva 45°em chapa galvanizada n°18 C.G. DN 500 | unid |  |  |  | 0 |  | MT 620 |  | Curva 45°em chapa galvanizada n°18 C.G. DN 500 | unid |  |  |  | 0 |  | MT 620 |  | Curva 45°em chapa galvanizada n°18 C.G. DN 500 | unid |  |  |  | 0 |  | MT 620 |  | Curva 45°em chapa galvanizada n°18 C.G. DN 500 | unid |  |  |  | 0
MT 621 | Tubo em chapa galvanizada n°18 C.G. DN 500 | unid |  |  |  | 570 |  |  |  | MT 621 |  | Tubo em chapa galvanizada n°18 C.G. DN 500 | unid |  |  |  | 570 |  | MT 621 |  | Tubo em chapa galvanizada n°18 C.G. DN 500 | unid |  |  |  | 0 |  | MT 621 |  | Tubo em chapa galvanizada n°18 C.G. DN 500 | unid |  |  |  | 0 |  | MT 621 |  | Tubo em chapa galvanizada n°18 C.G. DN 500 | unid |  |  |  | 0 |  | MT 621 |  | Tubo em chapa galvanizada n°18 C.G. DN 500 | unid |  |  |  | 0 |  | MT 621 |  | Tubo em chapa galvanizada n°18 C.G. DN 500 | unid |  |  |  | 0
MT 622 | Curva 90° em chapa galvanizada n°18 C.G. DN 500 | unid |  |  |  | 615 |  |  |  | MT 622 |  | Curva 90° em chapa galvanizada n°18 C.G. DN 500 | unid |  |  |  | 615 |  | MT 622 |  | Curva 90° em chapa galvanizada n°18 C.G. DN 500 | unid |  |  |  | 0 |  | MT 622 |  | Curva 90° em chapa galvanizada n°18 C.G. DN 500 | unid |  |  |  | 0 |  | MT 622 |  | Curva 90° em chapa galvanizada n°18 C.G. DN 500 | unid |  |  |  | 0 |  | MT 622 |  | Curva 90° em chapa galvanizada n°18 C.G. DN 500 | unid |  |  |  | 0 |  | MT 622 |  | Curva 90° em chapa galvanizada n°18 C.G. DN 500 | unid |  |  |  | 0
MT 623 | Protetor tubo c/ tela em chapa galvanizada n°18 C.G. DN 500 | unid |  |  |  | 450 |  |  |  | MT 623 |  | Protetor tubo c/ tela em chapa galvanizada n°18 C.G. DN 500 | unid |  |  |  | 450 |  | MT 623 |  | Protetor tubo c/ tela em chapa galvanizada n°18 C.G. DN 500 | unid |  |  |  | 0 |  | MT 623 |  | Protetor tubo c/ tela em chapa galvanizada n°18 C.G. DN 500 | unid |  |  |  | 0 |  | MT 623 |  | Protetor tubo c/ tela em chapa galvanizada n°18 C.G. DN 500 | unid |  |  |  | 0 |  | MT 623 |  | Protetor tubo c/ tela em chapa galvanizada n°18 C.G. DN 500 | unid |  |  |  | 0 |  | MT 623 |  | Protetor tubo c/ tela em chapa galvanizada n°18 C.G. DN 500 | unid |  |  |  | 0
MT 624 | Comporta quadrada F°F° DN 600 | unid |  |  |  | 30817.23 |  |  |  | MT 624 |  | Comporta quadrada F°F° DN 600 | unid |  |  |  | 30817.23 |  | MT 624 |  | Comporta quadrada F°F° DN 600 | unid |  |  |  | 0 |  | MT 624 |  | Comporta quadrada F°F° DN 600 | unid |  |  |  | 0 |  | MT 624 |  | Comporta quadrada F°F° DN 600 | unid |  |  |  | 0 |  | MT 624 |  | Comporta quadrada F°F° DN 600 | unid |  |  |  | 0 |  | MT 624 |  | Comporta quadrada F°F° DN 600 | unid |  |  |  | 0
MT 625 | Haste de prolongamento c/ rosca e boca de chave 7,50m F°F° DN 1,3/4" | unid |  |  |  | 1425.08 |  |  |  | MT 625 |  | Haste de prolongamento c/ rosca e boca de chave 7,50m F°F° DN 1,3/4" | unid |  |  |  | 1425.08 |  | MT 625 |  | Haste de prolongamento c/ rosca e boca de chave 7,50m F°F° DN 1,3/4" | unid |  |  |  | 0 |  | MT 625 |  | Haste de prolongamento c/ rosca e boca de chave 7,50m F°F° DN 1,3/4" | unid |  |  |  | 0 |  | MT 625 |  | Haste de prolongamento c/ rosca e boca de chave 7,50m F°F° DN 1,3/4" | unid |  |  |  | 0 |  | MT 625 |  | Haste de prolongamento c/ rosca e boca de chave 7,50m F°F° DN 1,3/4" | unid |  |  |  | 0 |  | MT 625 |  | Haste de prolongamento c/ rosca e boca de chave 7,50m F°F° DN 1,3/4" | unid |  |  |  | 0
MT 626 | Mancal intermediário F°F° DN 1,3/4" | unid |  |  |  | 1076.33 |  |  |  | MT 626 |  | Mancal intermediário F°F° DN 1,3/4" | unid |  |  |  | 1076.33 |  | MT 626 |  | Mancal intermediário F°F° DN 1,3/4" | unid |  |  |  | 0 |  | MT 626 |  | Mancal intermediário F°F° DN 1,3/4" | unid |  |  |  | 0 |  | MT 626 |  | Mancal intermediário F°F° DN 1,3/4" | unid |  |  |  | 0 |  | MT 626 |  | Mancal intermediário F°F° DN 1,3/4" | unid |  |  |  | 0 |  | MT 626 |  | Mancal intermediário F°F° DN 1,3/4" | unid |  |  |  | 0
MT 627 | Luva para haste F°F° DN 1,3/4" | unid |  |  |  | 377.07 |  |  |  | MT 627 |  | Luva para haste F°F° DN 1,3/4" | unid |  |  |  | 377.07 |  | MT 627 |  | Luva para haste F°F° DN 1,3/4" | unid |  |  |  | 0 |  | MT 627 |  | Luva para haste F°F° DN 1,3/4" | unid |  |  |  | 0 |  | MT 627 |  | Luva para haste F°F° DN 1,3/4" | unid |  |  |  | 0 |  | MT 627 |  | Luva para haste F°F° DN 1,3/4" | unid |  |  |  | 0 |  | MT 627 |  | Luva para haste F°F° DN 1,3/4" | unid |  |  |  | 0
MT 628 | Pedestal de suspensão simples F°F° | unid |  |  |  | 6581.04 |  |  |  | MT 628 |  | Pedestal de suspensão simples F°F° | unid |  |  |  | 6581.04 |  | MT 628 |  | Pedestal de suspensão simples F°F° | unid |  |  |  | 0 |  | MT 628 |  | Pedestal de suspensão simples F°F° | unid |  |  |  | 0 |  | MT 628 |  | Pedestal de suspensão simples F°F° | unid |  |  |  | 0 |  | MT 628 |  | Pedestal de suspensão simples F°F° | unid |  |  |  | 0 |  | MT 628 |  | Pedestal de suspensão simples F°F° | unid |  |  |  | 0
MT 629 | Ventilador tubo axial pot. 7.5cv 2 pólos 13.200mmca DN 500 | unid |  |  |  | 4180 |  |  |  | MT 629 |  | Ventilador tubo axial pot. 7.5cv 2 pólos 13.200mmca DN 500 | unid |  |  |  | 4180 |  | MT 629 |  | Ventilador tubo axial pot. 7.5cv 2 pólos 13.200mmca DN 500 | unid |  |  |  | 0 |  | MT 629 |  | Ventilador tubo axial pot. 7.5cv 2 pólos 13.200mmca DN 500 | unid |  |  |  | 0 |  | MT 629 |  | Ventilador tubo axial pot. 7.5cv 2 pólos 13.200mmca DN 500 | unid |  |  |  | 0 |  | MT 629 |  | Ventilador tubo axial pot. 7.5cv 2 pólos 13.200mmca DN 500 | unid |  |  |  | 0 |  | MT 629 |  | Ventilador tubo axial pot. 7.5cv 2 pólos 13.200mmca DN 500 | unid |  |  |  | 0
MT 630 | Exaustor tubo axial pot. 7.5cv 2 pólos 13.200mmca DN 500 | unid |  |  |  | 4180 |  |  |  | MT 630 |  | Exaustor tubo axial pot. 7.5cv 2 pólos 13.200mmca DN 500 | unid |  |  |  | 4180 |  | MT 630 |  | Exaustor tubo axial pot. 7.5cv 2 pólos 13.200mmca DN 500 | unid |  |  |  | 0 |  | MT 630 |  | Exaustor tubo axial pot. 7.5cv 2 pólos 13.200mmca DN 500 | unid |  |  |  | 0 |  | MT 630 |  | Exaustor tubo axial pot. 7.5cv 2 pólos 13.200mmca DN 500 | unid |  |  |  | 0 |  | MT 630 |  | Exaustor tubo axial pot. 7.5cv 2 pólos 13.200mmca DN 500 | unid |  |  |  | 0 |  | MT 630 |  | Exaustor tubo axial pot. 7.5cv 2 pólos 13.200mmca DN 500 | unid |  |  |  | 0
MT 631 | Trole e talha elétrica cap. 3 ton. Altura içamento 9,50m Aço | unid |  |  |  | 19250 |  |  |  | MT 631 |  | Trole e talha elétrica cap. 3 ton. Altura içamento 9,50m Aço | unid |  |  |  | 19250 |  | MT 631 |  | Trole e talha elétrica cap. 3 ton. Altura içamento 9,50m Aço | unid |  |  |  | 0 |  | MT 631 |  | Trole e talha elétrica cap. 3 ton. Altura içamento 9,50m Aço | unid |  |  |  | 0 |  | MT 631 |  | Trole e talha elétrica cap. 3 ton. Altura içamento 9,50m Aço | unid |  |  |  | 0 |  | MT 631 |  | Trole e talha elétrica cap. 3 ton. Altura içamento 9,50m Aço | unid |  |  |  | 0 |  | MT 631 |  | Trole e talha elétrica cap. 3 ton. Altura içamento 9,50m Aço | unid |  |  |  | 0
MT 632 | Bomba de drenagem auto-escorvante 3500rpm 60Hz 1/2cv | unid |  |  |  | 1701 |  |  |  | MT 632 |  | Bomba de drenagem auto-escorvante 3500rpm 60Hz 1/2cv | unid |  |  |  | 1701 |  | MT 632 |  | Bomba de drenagem auto-escorvante 3500rpm 60Hz 1/2cv | unid |  |  |  | 0 |  | MT 632 |  | Bomba de drenagem auto-escorvante 3500rpm 60Hz 1/2cv | unid |  |  |  | 0 |  | MT 632 |  | Bomba de drenagem auto-escorvante 3500rpm 60Hz 1/2cv | unid |  |  |  | 0 |  | MT 632 |  | Bomba de drenagem auto-escorvante 3500rpm 60Hz 1/2cv | unid |  |  |  | 0 |  | MT 632 |  | Bomba de drenagem auto-escorvante 3500rpm 60Hz 1/2cv | unid |  |  |  | 0
MT 633 | Bomba Q=320 l/s AMT = 175mca com motor 1050 cv rot. 1775rpm | unid |  |  |  | 5100 |  |  |  | MT 633 |  | Bomba Q=320 l/s AMT = 175mca com motor 1050 cv rot. 1775rpm | unid |  |  |  | 5100 |  | MT 633 |  | Bomba Q=320 l/s AMT = 175mca com motor 1050 cv rot. 1775rpm | unid |  |  |  | 0 |  | MT 633 |  | Bomba Q=320 l/s AMT = 175mca com motor 1050 cv rot. 1775rpm | unid |  |  |  | 0 |  | MT 633 |  | Bomba Q=320 l/s AMT = 175mca com motor 1050 cv rot. 1775rpm | unid |  |  |  | 0 |  | MT 633 |  | Bomba Q=320 l/s AMT = 175mca com motor 1050 cv rot. 1775rpm | unid |  |  |  | 0 |  | MT 633 |  | Bomba Q=320 l/s AMT = 175mca com motor 1050 cv rot. 1775rpm | unid |  |  |  | 0
MT 634 | Válvula borboleta com flanges F°F° DN 600 | unid |  |  |  | 24866.01 |  |  |  | MT 634 |  | Válvula borboleta com flanges F°F° DN 600 | unid |  |  |  | 24866.01 |  | MT 634 |  | Válvula borboleta com flanges F°F° DN 600 | unid |  |  |  | 0 |  | MT 634 |  | Válvula borboleta com flanges F°F° DN 600 | unid |  |  |  | 0 |  | MT 634 |  | Válvula borboleta com flanges F°F° DN 600 | unid |  |  |  | 0 |  | MT 634 |  | Válvula borboleta com flanges F°F° DN 600 | unid |  |  |  | 0 |  | MT 634 |  | Válvula borboleta com flanges F°F° DN 600 | unid |  |  |  | 0
MT 635 | Válvula de retenção fechamento rápido F°F DN 500 | unid |  |  |  | 16084 |  |  |  | MT 635 |  | Válvula de retenção fechamento rápido F°F DN 500 | unid |  |  |  | 16084 |  | MT 635 |  | Válvula de retenção fechamento rápido F°F DN 500 | unid |  |  |  | 0 |  | MT 635 |  | Válvula de retenção fechamento rápido F°F DN 500 | unid |  |  |  | 0 |  | MT 635 |  | Válvula de retenção fechamento rápido F°F DN 500 | unid |  |  |  | 0 |  | MT 635 |  | Válvula de retenção fechamento rápido F°F DN 500 | unid |  |  |  | 0 |  | MT 635 |  | Válvula de retenção fechamento rápido F°F DN 500 | unid |  |  |  | 0
MT 636 | Válvula borboleta com flanges e comando elétrico F°F° DN 500 | unid |  |  |  | 23090.63 |  |  |  | MT 636 |  | Válvula borboleta com flanges e comando elétrico F°F° DN 500 | unid |  |  |  | 23090.63 |  | MT 636 |  | Válvula borboleta com flanges e comando elétrico F°F° DN 500 | unid |  |  |  | 0 |  | MT 636 |  | Válvula borboleta com flanges e comando elétrico F°F° DN 500 | unid |  |  |  | 0 |  | MT 636 |  | Válvula borboleta com flanges e comando elétrico F°F° DN 500 | unid |  |  |  | 0 |  | MT 636 |  | Válvula borboleta com flanges e comando elétrico F°F° DN 500 | unid |  |  |  | 0 |  | MT 636 |  | Válvula borboleta com flanges e comando elétrico F°F° DN 500 | unid |  |  |  | 0
MT 637 | Válvula de retenção fechamento rápido F°F DN 600 | unid |  |  |  | 16084 |  |  |  | MT 637 |  | Válvula de retenção fechamento rápido F°F DN 600 | unid |  |  |  | 16084 |  | MT 637 |  | Válvula de retenção fechamento rápido F°F DN 600 | unid |  |  |  | 0 |  | MT 637 |  | Válvula de retenção fechamento rápido F°F DN 600 | unid |  |  |  | 0 |  | MT 637 |  | Válvula de retenção fechamento rápido F°F DN 600 | unid |  |  |  | 0 |  | MT 637 |  | Válvula de retenção fechamento rápido F°F DN 600 | unid |  |  |  | 0 |  | MT 637 |  | Válvula de retenção fechamento rápido F°F DN 600 | unid |  |  |  | 0
MT 638 | Registro com flanges com cunha de borracha F°F° DN 200 | unid |  |  |  | 1316.79 |  |  |  | MT 638 |  | Registro com flanges com cunha de borracha F°F° DN 200 | unid |  |  |  | 1316.79 |  | MT 638 |  | Registro com flanges com cunha de borracha F°F° DN 200 | unid |  |  |  | 0 |  | MT 638 |  | Registro com flanges com cunha de borracha F°F° DN 200 | unid |  |  |  | 0 |  | MT 638 |  | Registro com flanges com cunha de borracha F°F° DN 200 | unid |  |  |  | 0 |  | MT 638 |  | Registro com flanges com cunha de borracha F°F° DN 200 | unid |  |  |  | 0 |  | MT 638 |  | Registro com flanges com cunha de borracha F°F° DN 200 | unid |  |  |  | 0
MT 639 | Válvula de alívio pilotada tipo bermad 730 F°F° DN 100 | unid |  |  |  | 3720 |  |  |  | MT 639 |  | Válvula de alívio pilotada tipo bermad 730 F°F° DN 100 | unid |  |  |  | 3720 |  | MT 639 |  | Válvula de alívio pilotada tipo bermad 730 F°F° DN 100 | unid |  |  |  | 0 |  | MT 639 |  | Válvula de alívio pilotada tipo bermad 730 F°F° DN 100 | unid |  |  |  | 0 |  | MT 639 |  | Válvula de alívio pilotada tipo bermad 730 F°F° DN 100 | unid |  |  |  | 0 |  | MT 639 |  | Válvula de alívio pilotada tipo bermad 730 F°F° DN 100 | unid |  |  |  | 0 |  | MT 639 |  | Válvula de alívio pilotada tipo bermad 730 F°F° DN 100 | unid |  |  |  | 0
MT 640 | Registro com flanges com cunha de borracha F°F° DN 100 | unid |  |  |  | 419.74 |  |  |  | MT 640 |  | Registro com flanges com cunha de borracha F°F° DN 100 | unid |  |  |  | 419.74 |  | MT 640 |  | Registro com flanges com cunha de borracha F°F° DN 100 | unid |  |  |  | 0 |  | MT 640 |  | Registro com flanges com cunha de borracha F°F° DN 100 | unid |  |  |  | 0 |  | MT 640 |  | Registro com flanges com cunha de borracha F°F° DN 100 | unid |  |  |  | 0 |  | MT 640 |  | Registro com flanges com cunha de borracha F°F° DN 100 | unid |  |  |  | 0 |  | MT 640 |  | Registro com flanges com cunha de borracha F°F° DN 100 | unid |  |  |  | 0
MT 641 | Cabo de cobre 10mm² isolação 0,6/1kv | m |  |  |  | 3.73 |  |  |  | MT 641 |  | Cabo de cobre 10mm² isolação 0,6/1kv | m |  |  |  | 3.73 |  | MT 641 |  | Cabo de cobre 10mm² isolação 0,6/1kv | m |  |  |  | 0 |  | MT 641 |  | Cabo de cobre 10mm² isolação 0,6/1kv | m |  |  |  | 0 |  | MT 641 |  | Cabo de cobre 10mm² isolação 0,6/1kv | m |  |  |  | 0 |  | MT 641 |  | Cabo de cobre 10mm² isolação 0,6/1kv | m |  |  |  | 0 |  | MT 641 |  | Cabo de cobre 10mm² isolação 0,6/1kv | m |  |  |  | 0
MT 642 | Cabo de cobre 25mm² isolação 0,6/1kv | m |  |  |  | 8.83 |  |  |  | MT 642 |  | Cabo de cobre 25mm² isolação 0,6/1kv | m |  |  |  | 8.83 |  | MT 642 |  | Cabo de cobre 25mm² isolação 0,6/1kv | m |  |  |  | 0 |  | MT 642 |  | Cabo de cobre 25mm² isolação 0,6/1kv | m |  |  |  | 0 |  | MT 642 |  | Cabo de cobre 25mm² isolação 0,6/1kv | m |  |  |  | 0 |  | MT 642 |  | Cabo de cobre 25mm² isolação 0,6/1kv | m |  |  |  | 0 |  | MT 642 |  | Cabo de cobre 25mm² isolação 0,6/1kv | m |  |  |  | 0
MT 643 | Cabo de cobre 50mm² isolação 0,6/1kv | m |  |  |  | 17.49 |  |  |  | MT 643 |  | Cabo de cobre 50mm² isolação 0,6/1kv | m |  |  |  | 17.49 |  | MT 643 |  | Cabo de cobre 50mm² isolação 0,6/1kv | m |  |  |  | 0 |  | MT 643 |  | Cabo de cobre 50mm² isolação 0,6/1kv | m |  |  |  | 0 |  | MT 643 |  | Cabo de cobre 50mm² isolação 0,6/1kv | m |  |  |  | 0 |  | MT 643 |  | Cabo de cobre 50mm² isolação 0,6/1kv | m |  |  |  | 0 |  | MT 643 |  | Cabo de cobre 50mm² isolação 0,6/1kv | m |  |  |  | 0
MT 644 | Cabo unipolar 35mm² EPR 15/25kv | m |  |  |  | 33.2 |  |  |  | MT 644 |  | Cabo unipolar 35mm² EPR 15/25kv | m |  |  |  | 33.2 |  | MT 644 |  | Cabo unipolar 35mm² EPR 15/25kv | m |  |  |  | 0 |  | MT 644 |  | Cabo unipolar 35mm² EPR 15/25kv | m |  |  |  | 0 |  | MT 644 |  | Cabo unipolar 35mm² EPR 15/25kv | m |  |  |  | 0 |  | MT 644 |  | Cabo unipolar 35mm² EPR 15/25kv | m |  |  |  | 0 |  | MT 644 |  | Cabo unipolar 35mm² EPR 15/25kv | m |  |  |  | 0
MT 645 | Caixa coletora de óleo 1500 L | pç |  |  |  | 1500 |  |  |  | MT 645 |  | Caixa coletora de óleo 1500 L | pç |  |  |  | 1500 |  | MT 645 |  | Caixa coletora de óleo 1500 L | pç |  |  |  | 0 |  | MT 645 |  | Caixa coletora de óleo 1500 L | pç |  |  |  | 0 |  | MT 645 |  | Caixa coletora de óleo 1500 L | pç |  |  |  | 0 |  | MT 645 |  | Caixa coletora de óleo 1500 L | pç |  |  |  | 0 |  | MT 645 |  | Caixa coletora de óleo 1500 L | pç |  |  |  | 0
MT 646 | Caixa condulete 20mm c/ dois interruptores simples | pç |  |  |  | 4.33 |  |  |  | MT 646 |  | Caixa condulete 20mm c/ dois interruptores simples | pç |  |  |  | 4.33 |  | MT 646 |  | Caixa condulete 20mm c/ dois interruptores simples | pç |  |  |  | 0 |  | MT 646 |  | Caixa condulete 20mm c/ dois interruptores simples | pç |  |  |  | 0 |  | MT 646 |  | Caixa condulete 20mm c/ dois interruptores simples | pç |  |  |  | 0 |  | MT 646 |  | Caixa condulete 20mm c/ dois interruptores simples | pç |  |  |  | 0 |  | MT 646 |  | Caixa condulete 20mm c/ dois interruptores simples | pç |  |  |  | 0
MT 647 | Caixa condulete 20mm c/ tomadas 2P+T | pç |  |  |  | 11.1 |  |  |  | MT 647 |  | Caixa condulete 20mm c/ tomadas 2P+T | pç |  |  |  | 11.1 |  | MT 647 |  | Caixa condulete 20mm c/ tomadas 2P+T | pç |  |  |  | 0 |  | MT 647 |  | Caixa condulete 20mm c/ tomadas 2P+T | pç |  |  |  | 0 |  | MT 647 |  | Caixa condulete 20mm c/ tomadas 2P+T | pç |  |  |  | 0 |  | MT 647 |  | Caixa condulete 20mm c/ tomadas 2P+T | pç |  |  |  | 0 |  | MT 647 |  | Caixa condulete 20mm c/ tomadas 2P+T | pç |  |  |  | 0
MT 648 | Caixa de passagem de concreto 800x800x800mm | pç |  |  |  | 1600 |  |  |  | MT 648 |  | Caixa de passagem de concreto 800x800x800mm | pç |  |  |  | 1600 |  | MT 648 |  | Caixa de passagem de concreto 800x800x800mm | pç |  |  |  | 0 |  | MT 648 |  | Caixa de passagem de concreto 800x800x800mm | pç |  |  |  | 0 |  | MT 648 |  | Caixa de passagem de concreto 800x800x800mm | pç |  |  |  | 0 |  | MT 648 |  | Caixa de passagem de concreto 800x800x800mm | pç |  |  |  | 0 |  | MT 648 |  | Caixa de passagem de concreto 800x800x800mm | pç |  |  |  | 0
MT 649 | Parciais 1x10, 1 DR25A-30mA, barramento, etiquetas | pç |  |  |  | 295.92 |  |  |  | MT 649 |  | Parciais 1x10, 1 DR25A-30mA, barramento, etiquetas | pç |  |  |  | 295.92 |  | MT 649 |  | Parciais 1x10, 1 DR25A-30mA, barramento, etiquetas | pç |  |  |  | 0 |  | MT 649 |  | Parciais 1x10, 1 DR25A-30mA, barramento, etiquetas | pç |  |  |  | 0 |  | MT 649 |  | Parciais 1x10, 1 DR25A-30mA, barramento, etiquetas | pç |  |  |  | 0 |  | MT 649 |  | Parciais 1x10, 1 DR25A-30mA, barramento, etiquetas | pç |  |  |  | 0 |  | MT 649 |  | Parciais 1x10, 1 DR25A-30mA, barramento, etiquetas | pç |  |  |  | 0
MT 650 | Chave seccionadora 400A-15kv com punho | pç |  |  |  | 1014 |  |  |  | MT 650 |  | Chave seccionadora 400A-15kv com punho | pç |  |  |  | 1014 |  | MT 650 |  | Chave seccionadora 400A-15kv com punho | pç |  |  |  | 0 |  | MT 650 |  | Chave seccionadora 400A-15kv com punho | pç |  |  |  | 0 |  | MT 650 |  | Chave seccionadora 400A-15kv com punho | pç |  |  |  | 0 |  | MT 650 |  | Chave seccionadora 400A-15kv com punho | pç |  |  |  | 0 |  | MT 650 |  | Chave seccionadora 400A-15kv com punho | pç |  |  |  | 0
MT 651 | Chave seccionadora tripolar 400A, 15kv com base fusível HH com punho | pç |  |  |  | 591 |  |  |  | MT 651 |  | Chave seccionadora tripolar 400A, 15kv com base fusível HH com punho | pç |  |  |  | 591 |  | MT 651 |  | Chave seccionadora tripolar 400A, 15kv com base fusível HH com punho | pç |  |  |  | 0 |  | MT 651 |  | Chave seccionadora tripolar 400A, 15kv com base fusível HH com punho | pç |  |  |  | 0 |  | MT 651 |  | Chave seccionadora tripolar 400A, 15kv com base fusível HH com punho | pç |  |  |  | 0 |  | MT 651 |  | Chave seccionadora tripolar 400A, 15kv com base fusível HH com punho | pç |  |  |  | 0 |  | MT 651 |  | Chave seccionadora tripolar 400A, 15kv com base fusível HH com punho | pç |  |  |  | 0
MT 652 | Cordoalha de cobre flexível p/ interligação das partes móveis | m |  |  |  | 15.72 |  |  |  | MT 652 |  | Cordoalha de cobre flexível p/ interligação das partes móveis | m |  |  |  | 15.72 |  | MT 652 |  | Cordoalha de cobre flexível p/ interligação das partes móveis | m |  |  |  | 0 |  | MT 652 |  | Cordoalha de cobre flexível p/ interligação das partes móveis | m |  |  |  | 0 |  | MT 652 |  | Cordoalha de cobre flexível p/ interligação das partes móveis | m |  |  |  | 0 |  | MT 652 |  | Cordoalha de cobre flexível p/ interligação das partes móveis | m |  |  |  | 0 |  | MT 652 |  | Cordoalha de cobre flexível p/ interligação das partes móveis | m |  |  |  | 0
MT 653 | Curva raio longo PVC rígido 100mm | pç |  |  |  | 32.25 |  |  |  | MT 653 |  | Curva raio longo PVC rígido 100mm | pç |  |  |  | 32.25 |  | MT 653 |  | Curva raio longo PVC rígido 100mm | pç |  |  |  | 0 |  | MT 653 |  | Curva raio longo PVC rígido 100mm | pç |  |  |  | 0 |  | MT 653 |  | Curva raio longo PVC rígido 100mm | pç |  |  |  | 0 |  | MT 653 |  | Curva raio longo PVC rígido 100mm | pç |  |  |  | 0 |  | MT 653 |  | Curva raio longo PVC rígido 100mm | pç |  |  |  | 0
MT 654 | Eletroduto de PVC rígido, rosqueável 100mm | pç |  |  |  | 78.79 |  |  |  | MT 654 |  | Eletroduto de PVC rígido, rosqueável 100mm | pç |  |  |  | 78.79 |  | MT 654 |  | Eletroduto de PVC rígido, rosqueável 100mm | pç |  |  |  | 0 |  | MT 654 |  | Eletroduto de PVC rígido, rosqueável 100mm | pç |  |  |  | 0 |  | MT 654 |  | Eletroduto de PVC rígido, rosqueável 100mm | pç |  |  |  | 0 |  | MT 654 |  | Eletroduto de PVC rígido, rosqueável 100mm | pç |  |  |  | 0 |  | MT 654 |  | Eletroduto de PVC rígido, rosqueável 100mm | pç |  |  |  | 0
MT 655 | Eletroduto de PVC rígido rosqueável 2" (51mm) | pç |  |  |  | 19.14 |  |  |  | MT 655 |  | Eletroduto de PVC rígido rosqueável 2" (51mm) | pç |  |  |  | 19.14 |  | MT 655 |  | Eletroduto de PVC rígido rosqueável 2" (51mm) | pç |  |  |  | 0 |  | MT 655 |  | Eletroduto de PVC rígido rosqueável 2" (51mm) | pç |  |  |  | 0 |  | MT 655 |  | Eletroduto de PVC rígido rosqueável 2" (51mm) | pç |  |  |  | 0 |  | MT 655 |  | Eletroduto de PVC rígido rosqueável 2" (51mm) | pç |  |  |  | 0 |  | MT 655 |  | Eletroduto de PVC rígido rosqueável 2" (51mm) | pç |  |  |  | 0
MT 656 | Eletroduto de PVC rígido rosqueável 3/4" (19mm) | pç |  |  |  | 7.07 |  |  |  | MT 656 |  | Eletroduto de PVC rígido rosqueável 3/4" (19mm) | pç |  |  |  | 7.07 |  | MT 656 |  | Eletroduto de PVC rígido rosqueável 3/4" (19mm) | pç |  |  |  | 0 |  | MT 656 |  | Eletroduto de PVC rígido rosqueável 3/4" (19mm) | pç |  |  |  | 0 |  | MT 656 |  | Eletroduto de PVC rígido rosqueável 3/4" (19mm) | pç |  |  |  | 0 |  | MT 656 |  | Eletroduto de PVC rígido rosqueável 3/4" (19mm) | pç |  |  |  | 0 |  | MT 656 |  | Eletroduto de PVC rígido rosqueável 3/4" (19mm) | pç |  |  |  | 0
MT 657 | Extintor de incêndio CO com suporte 6kg | pç |  |  |  | 509 |  |  |  | MT 657 |  | Extintor de incêndio CO com suporte 6kg | pç |  |  |  | 509 |  | MT 657 |  | Extintor de incêndio CO com suporte 6kg | pç |  |  |  | 0 |  | MT 657 |  | Extintor de incêndio CO com suporte 6kg | pç |  |  |  | 0 |  | MT 657 |  | Extintor de incêndio CO com suporte 6kg | pç |  |  |  | 0 |  | MT 657 |  | Extintor de incêndio CO com suporte 6kg | pç |  |  |  | 0 |  | MT 657 |  | Extintor de incêndio CO com suporte 6kg | pç |  |  |  | 0
MT 658 | Ferragem para fixação de cabos 500x500x5mm | pç |  |  |  | 30 |  |  |  | MT 658 |  | Ferragem para fixação de cabos 500x500x5mm | pç |  |  |  | 30 |  | MT 658 |  | Ferragem para fixação de cabos 500x500x5mm | pç |  |  |  | 0 |  | MT 658 |  | Ferragem para fixação de cabos 500x500x5mm | pç |  |  |  | 0 |  | MT 658 |  | Ferragem para fixação de cabos 500x500x5mm | pç |  |  |  | 0 |  | MT 658 |  | Ferragem para fixação de cabos 500x500x5mm | pç |  |  |  | 0 |  | MT 658 |  | Ferragem para fixação de cabos 500x500x5mm | pç |  |  |  | 0
MT 659 | Fusível HH 100A | pç |  |  |  | 350 |  |  |  | MT 659 |  | Fusível HH 100A | pç |  |  |  | 350 |  | MT 659 |  | Fusível HH 100A | pç |  |  |  | 0 |  | MT 659 |  | Fusível HH 100A | pç |  |  |  | 0 |  | MT 659 |  | Fusível HH 100A | pç |  |  |  | 0 |  | MT 659 |  | Fusível HH 100A | pç |  |  |  | 0 |  | MT 659 |  | Fusível HH 100A | pç |  |  |  | 0
MT 660 | Fusível HH 10A | pç |  |  |  | 155 |  |  |  | MT 660 |  | Fusível HH 10A | pç |  |  |  | 155 |  | MT 660 |  | Fusível HH 10A | pç |  |  |  | 0 |  | MT 660 |  | Fusível HH 10A | pç |  |  |  | 0 |  | MT 660 |  | Fusível HH 10A | pç |  |  |  | 0 |  | MT 660 |  | Fusível HH 10A | pç |  |  |  | 0 |  | MT 660 |  | Fusível HH 10A | pç |  |  |  | 0
MT 661 | Grade de contenção padrão RGE | m² |  |  |  | 110 |  |  |  | MT 661 |  | Grade de contenção padrão RGE | m² |  |  |  | 110 |  | MT 661 |  | Grade de contenção padrão RGE | m² |  |  |  | 0 |  | MT 661 |  | Grade de contenção padrão RGE | m² |  |  |  | 0 |  | MT 661 |  | Grade de contenção padrão RGE | m² |  |  |  | 0 |  | MT 661 |  | Grade de contenção padrão RGE | m² |  |  |  | 0 |  | MT 661 |  | Grade de contenção padrão RGE | m² |  |  |  | 0
MT 662 | Isolador pedestal 15kv | pç |  |  |  | 81.88 |  |  |  | MT 662 |  | Isolador pedestal 15kv | pç |  |  |  | 81.88 |  | MT 662 |  | Isolador pedestal 15kv | pç |  |  |  | 0 |  | MT 662 |  | Isolador pedestal 15kv | pç |  |  |  | 0 |  | MT 662 |  | Isolador pedestal 15kv | pç |  |  |  | 0 |  | MT 662 |  | Isolador pedestal 15kv | pç |  |  |  | 0 |  | MT 662 |  | Isolador pedestal 15kv | pç |  |  |  | 0
MT 663 | Lâmpada fluorescente compacta PL26 | pç |  |  |  | 7.5 |  |  |  | MT 663 |  | Lâmpada fluorescente compacta PL26 | pç |  |  |  | 7.5 |  | MT 663 |  | Lâmpada fluorescente compacta PL26 | pç |  |  |  | 0 |  | MT 663 |  | Lâmpada fluorescente compacta PL26 | pç |  |  |  | 0 |  | MT 663 |  | Lâmpada fluorescente compacta PL26 | pç |  |  |  | 0 |  | MT 663 |  | Lâmpada fluorescente compacta PL26 | pç |  |  |  | 0 |  | MT 663 |  | Lâmpada fluorescente compacta PL26 | pç |  |  |  | 0
MT 664 | Lâmpada fluorescente tubular 32W | pç |  |  |  | 3.93 |  |  |  | MT 664 |  | Lâmpada fluorescente tubular 32W | pç |  |  |  | 3.93 |  | MT 664 |  | Lâmpada fluorescente tubular 32W | pç |  |  |  | 0 |  | MT 664 |  | Lâmpada fluorescente tubular 32W | pç |  |  |  | 0 |  | MT 664 |  | Lâmpada fluorescente tubular 32W | pç |  |  |  | 0 |  | MT 664 |  | Lâmpada fluorescente tubular 32W | pç |  |  |  | 0 |  | MT 664 |  | Lâmpada fluorescente tubular 32W | pç |  |  |  | 0
MT 665 | Luminária blindada ao tempo 45/90° | pç |  |  |  | 75 |  |  |  | MT 665 |  | Luminária blindada ao tempo 45/90° | pç |  |  |  | 75 |  | MT 665 |  | Luminária blindada ao tempo 45/90° | pç |  |  |  | 0 |  | MT 665 |  | Luminária blindada ao tempo 45/90° | pç |  |  |  | 0 |  | MT 665 |  | Luminária blindada ao tempo 45/90° | pç |  |  |  | 0 |  | MT 665 |  | Luminária blindada ao tempo 45/90° | pç |  |  |  | 0 |  | MT 665 |  | Luminária blindada ao tempo 45/90° | pç |  |  |  | 0
MT 666 | Luminária de emergência | pç |  |  |  | 40.1 |  |  |  | MT 666 |  | Luminária de emergência | pç |  |  |  | 40.1 |  | MT 666 |  | Luminária de emergência | pç |  |  |  | 0 |  | MT 666 |  | Luminária de emergência | pç |  |  |  | 0 |  | MT 666 |  | Luminária de emergência | pç |  |  |  | 0 |  | MT 666 |  | Luminária de emergência | pç |  |  |  | 0 |  | MT 666 |  | Luminária de emergência | pç |  |  |  | 0
MT 667 | Luminária tipo comercial p/ duas lâmpadas fluorescentes 32W | pç |  |  |  | 42.5 |  |  |  | MT 667 |  | Luminária tipo comercial p/ duas lâmpadas fluorescentes 32W | pç |  |  |  | 42.5 |  | MT 667 |  | Luminária tipo comercial p/ duas lâmpadas fluorescentes 32W | pç |  |  |  | 0 |  | MT 667 |  | Luminária tipo comercial p/ duas lâmpadas fluorescentes 32W | pç |  |  |  | 0 |  | MT 667 |  | Luminária tipo comercial p/ duas lâmpadas fluorescentes 32W | pç |  |  |  | 0 |  | MT 667 |  | Luminária tipo comercial p/ duas lâmpadas fluorescentes 32W | pç |  |  |  | 0 |  | MT 667 |  | Luminária tipo comercial p/ duas lâmpadas fluorescentes 32W | pç |  |  |  | 0
MT 668 | Placa de advertêcia com dizeres: "perigo de morte - alta tensão" | pç |  |  |  | 14.13 |  |  |  | MT 668 |  | Placa de advertêcia com dizeres: "perigo de morte - alta tensão" | pç |  |  |  | 14.13 |  | MT 668 |  | Placa de advertêcia com dizeres: "perigo de morte - alta tensão" | pç |  |  |  | 0 |  | MT 668 |  | Placa de advertêcia com dizeres: "perigo de morte - alta tensão" | pç |  |  |  | 0 |  | MT 668 |  | Placa de advertêcia com dizeres: "perigo de morte - alta tensão" | pç |  |  |  | 0 |  | MT 668 |  | Placa de advertêcia com dizeres: "perigo de morte - alta tensão" | pç |  |  |  | 0 |  | MT 668 |  | Placa de advertêcia com dizeres: "perigo de morte - alta tensão" | pç |  |  |  | 0
MT 669 | Placa de advertêcia com dizeres: "esta chave não pode ser manobrada" | pç |  |  |  | 14.13 |  |  |  | MT 669 |  | Placa de advertêcia com dizeres: "esta chave não pode ser manobrada" | pç |  |  |  | 14.13 |  | MT 669 |  | Placa de advertêcia com dizeres: "esta chave não pode ser manobrada" | pç |  |  |  | 0 |  | MT 669 |  | Placa de advertêcia com dizeres: "esta chave não pode ser manobrada" | pç |  |  |  | 0 |  | MT 669 |  | Placa de advertêcia com dizeres: "esta chave não pode ser manobrada" | pç |  |  |  | 0 |  | MT 669 |  | Placa de advertêcia com dizeres: "esta chave não pode ser manobrada" | pç |  |  |  | 0 |  | MT 669 |  | Placa de advertêcia com dizeres: "esta chave não pode ser manobrada" | pç |  |  |  | 0
MT 670 | Balizador indicador de saída | pç |  |  |  | 30 |  |  |  | MT 670 |  | Balizador indicador de saída | pç |  |  |  | 30 |  | MT 670 |  | Balizador indicador de saída | pç |  |  |  | 0 |  | MT 670 |  | Balizador indicador de saída | pç |  |  |  | 0 |  | MT 670 |  | Balizador indicador de saída | pç |  |  |  | 0 |  | MT 670 |  | Balizador indicador de saída | pç |  |  |  | 0 |  | MT 670 |  | Balizador indicador de saída | pç |  |  |  | 0
MT 671 | Quadro com diagrama unifilar da subestação | pç |  |  |  | 0 |  |  |  | MT 671 |  | Quadro com diagrama unifilar da subestação | pç |  |  |  | 0 |  | MT 671 |  | Quadro com diagrama unifilar da subestação | pç |  |  |  | 0 |  | MT 671 |  | Quadro com diagrama unifilar da subestação | pç |  |  |  | 0 |  | MT 671 |  | Quadro com diagrama unifilar da subestação | pç |  |  |  | 0 |  | MT 671 |  | Quadro com diagrama unifilar da subestação | pç |  |  |  | 0 |  | MT 671 |  | Quadro com diagrama unifilar da subestação | pç |  |  |  | 0
MT 672 | Quadro de mediação padrão RGE conforme fig. 32 do RIC-MT | pç |  |  |  | 0 |  |  |  | MT 672 |  | Quadro de mediação padrão RGE conforme fig. 32 do RIC-MT | pç |  |  |  | 0 |  | MT 672 |  | Quadro de mediação padrão RGE conforme fig. 32 do RIC-MT | pç |  |  |  | 0 |  | MT 672 |  | Quadro de mediação padrão RGE conforme fig. 32 do RIC-MT | pç |  |  |  | 0 |  | MT 672 |  | Quadro de mediação padrão RGE conforme fig. 32 do RIC-MT | pç |  |  |  | 0 |  | MT 672 |  | Quadro de mediação padrão RGE conforme fig. 32 do RIC-MT | pç |  |  |  | 0 |  | MT 672 |  | Quadro de mediação padrão RGE conforme fig. 32 do RIC-MT | pç |  |  |  | 0
MT 673 | Reator de partida rápida 2x32W | pç |  |  |  | 24.26 |  |  |  | MT 673 |  | Reator de partida rápida 2x32W | pç |  |  |  | 24.26 |  | MT 673 |  | Reator de partida rápida 2x32W | pç |  |  |  | 0 |  | MT 673 |  | Reator de partida rápida 2x32W | pç |  |  |  | 0 |  | MT 673 |  | Reator de partida rápida 2x32W | pç |  |  |  | 0 |  | MT 673 |  | Reator de partida rápida 2x32W | pç |  |  |  | 0 |  | MT 673 |  | Reator de partida rápida 2x32W | pç |  |  |  | 0
MT 674 | Relé fotoelétrico | pç |  |  |  | 14.64 |  |  |  | MT 674 |  | Relé fotoelétrico | pç |  |  |  | 14.64 |  | MT 674 |  | Relé fotoelétrico | pç |  |  |  | 0 |  | MT 674 |  | Relé fotoelétrico | pç |  |  |  | 0 |  | MT 674 |  | Relé fotoelétrico | pç |  |  |  | 0 |  | MT 674 |  | Relé fotoelétrico | pç |  |  |  | 0 |  | MT 674 |  | Relé fotoelétrico | pç |  |  |  | 0
MT 675 | Suporte de ferro tipo "U" para transformador | pç |  |  |  | 50 |  |  |  | MT 675 |  | Suporte de ferro tipo "U" para transformador | pç |  |  |  | 50 |  | MT 675 |  | Suporte de ferro tipo "U" para transformador | pç |  |  |  | 0 |  | MT 675 |  | Suporte de ferro tipo "U" para transformador | pç |  |  |  | 0 |  | MT 675 |  | Suporte de ferro tipo "U" para transformador | pç |  |  |  | 0 |  | MT 675 |  | Suporte de ferro tipo "U" para transformador | pç |  |  |  | 0 |  | MT 675 |  | Suporte de ferro tipo "U" para transformador | pç |  |  |  | 0
MT 676 | Suporte para isolador pedestal | pç |  |  |  | 50 |  |  |  | MT 676 |  | Suporte para isolador pedestal | pç |  |  |  | 50 |  | MT 676 |  | Suporte para isolador pedestal | pç |  |  |  | 0 |  | MT 676 |  | Suporte para isolador pedestal | pç |  |  |  | 0 |  | MT 676 |  | Suporte para isolador pedestal | pç |  |  |  | 0 |  | MT 676 |  | Suporte para isolador pedestal | pç |  |  |  | 0 |  | MT 676 |  | Suporte para isolador pedestal | pç |  |  |  | 0
MT 677 | Tapete de borracha 500x500 classe 15kv | pç |  |  |  | 110 |  |  |  | MT 677 |  | Tapete de borracha 500x500 classe 15kv | pç |  |  |  | 110 |  | MT 677 |  | Tapete de borracha 500x500 classe 15kv | pç |  |  |  | 0 |  | MT 677 |  | Tapete de borracha 500x500 classe 15kv | pç |  |  |  | 0 |  | MT 677 |  | Tapete de borracha 500x500 classe 15kv | pç |  |  |  | 0 |  | MT 677 |  | Tapete de borracha 500x500 classe 15kv | pç |  |  |  | 0 |  | MT 677 |  | Tapete de borracha 500x500 classe 15kv | pç |  |  |  | 0
MT 678 | Terminal contrátil p/ cabo 35mm² classe 25kv | pç |  |  |  | 97.9 |  |  |  | MT 678 |  | Terminal contrátil p/ cabo 35mm² classe 25kv | pç |  |  |  | 97.9 |  | MT 678 |  | Terminal contrátil p/ cabo 35mm² classe 25kv | pç |  |  |  | 0 |  | MT 678 |  | Terminal contrátil p/ cabo 35mm² classe 25kv | pç |  |  |  | 0 |  | MT 678 |  | Terminal contrátil p/ cabo 35mm² classe 25kv | pç |  |  |  | 0 |  | MT 678 |  | Terminal contrátil p/ cabo 35mm² classe 25kv | pç |  |  |  | 0 |  | MT 678 |  | Terminal contrátil p/ cabo 35mm² classe 25kv | pç |  |  |  | 0
MT 679 | Terminal contrátil p/ cabo 70mm² classe 7,2kv | pç |  |  |  | 261.44 |  |  |  | MT 679 |  | Terminal contrátil p/ cabo 70mm² classe 7,2kv | pç |  |  |  | 261.44 |  | MT 679 |  | Terminal contrátil p/ cabo 70mm² classe 7,2kv | pç |  |  |  | 0 |  | MT 679 |  | Terminal contrátil p/ cabo 70mm² classe 7,2kv | pç |  |  |  | 0 |  | MT 679 |  | Terminal contrátil p/ cabo 70mm² classe 7,2kv | pç |  |  |  | 0 |  | MT 679 |  | Terminal contrátil p/ cabo 70mm² classe 7,2kv | pç |  |  |  | 0 |  | MT 679 |  | Terminal contrátil p/ cabo 70mm² classe 7,2kv | pç |  |  |  | 0
MT 680 | Vergalhão de cobre eletrolítico 3/8" | m |  |  |  | 36.4 |  |  |  | MT 680 |  | Vergalhão de cobre eletrolítico 3/8" | m |  |  |  | 36.4 |  | MT 680 |  | Vergalhão de cobre eletrolítico 3/8" | m |  |  |  | 0 |  | MT 680 |  | Vergalhão de cobre eletrolítico 3/8" | m |  |  |  | 0 |  | MT 680 |  | Vergalhão de cobre eletrolítico 3/8" | m |  |  |  | 0 |  | MT 680 |  | Vergalhão de cobre eletrolítico 3/8" | m |  |  |  | 0 |  | MT 680 |  | Vergalhão de cobre eletrolítico 3/8" | m |  |  |  | 0
MT 681 | Cabo de cobre nu - 70mm | m |  |  |  | 22.76 |  |  |  | MT 681 |  | Cabo de cobre nu - 70mm | m |  |  |  | 22.76 |  | MT 681 |  | Cabo de cobre nu - 70mm | m |  |  |  | 0 |  | MT 681 |  | Cabo de cobre nu - 70mm | m |  |  |  | 0 |  | MT 681 |  | Cabo de cobre nu - 70mm | m |  |  |  | 0 |  | MT 681 |  | Cabo de cobre nu - 70mm | m |  |  |  | 0 |  | MT 681 |  | Cabo de cobre nu - 70mm | m |  |  |  | 0
MT 682 | Manilha de grês 300x600mm | pç |  |  |  | 162.21 |  |  |  | MT 682 |  | Manilha de grês 300x600mm | pç |  |  |  | 162.21 |  | MT 682 |  | Manilha de grês 300x600mm | pç |  |  |  | 0 |  | MT 682 |  | Manilha de grês 300x600mm | pç |  |  |  | 0 |  | MT 682 |  | Manilha de grês 300x600mm | pç |  |  |  | 0 |  | MT 682 |  | Manilha de grês 300x600mm | pç |  |  |  | 0 |  | MT 682 |  | Manilha de grês 300x600mm | pç |  |  |  | 0
MT 683 | Caixa subterrânea de alvenaria 1000x1000x1000mm | pç |  |  |  | 700 |  |  |  | MT 683 |  | Caixa subterrânea de alvenaria 1000x1000x1000mm | pç |  |  |  | 700 |  | MT 683 |  | Caixa subterrânea de alvenaria 1000x1000x1000mm | pç |  |  |  | 0 |  | MT 683 |  | Caixa subterrânea de alvenaria 1000x1000x1000mm | pç |  |  |  | 0 |  | MT 683 |  | Caixa subterrânea de alvenaria 1000x1000x1000mm | pç |  |  |  | 0 |  | MT 683 |  | Caixa subterrânea de alvenaria 1000x1000x1000mm | pç |  |  |  | 0 |  | MT 683 |  | Caixa subterrânea de alvenaria 1000x1000x1000mm | pç |  |  |  | 0
MT 684 | Cabo de cobre nu - 25 mm² | m |  |  |  | 12.48 |  |  |  | MT 684 |  | Cabo de cobre nu - 25 mm² | m |  |  |  | 12.48 |  | MT 684 |  | Cabo de cobre nu - 25 mm² | m |  |  |  | 0 |  | MT 684 |  | Cabo de cobre nu - 25 mm² | m |  |  |  | 0 |  | MT 684 |  | Cabo de cobre nu - 25 mm² | m |  |  |  | 0 |  | MT 684 |  | Cabo de cobre nu - 25 mm² | m |  |  |  | 0 |  | MT 684 |  | Cabo de cobre nu - 25 mm² | m |  |  |  | 0
MT 685 | Cabo de cobre nu - 50 mm² | m |  |  |  | 24.96 |  |  |  | MT 685 |  | Cabo de cobre nu - 50 mm² | m |  |  |  | 24.96 |  | MT 685 |  | Cabo de cobre nu - 50 mm² | m |  |  |  | 0 |  | MT 685 |  | Cabo de cobre nu - 50 mm² | m |  |  |  | 0 |  | MT 685 |  | Cabo de cobre nu - 50 mm² | m |  |  |  | 0 |  | MT 685 |  | Cabo de cobre nu - 50 mm² | m |  |  |  | 0 |  | MT 685 |  | Cabo de cobre nu - 50 mm² | m |  |  |  | 0
MT 686 | Cabo de cobre nu - 95 mm² | m |  |  |  | 44.56 |  |  |  | MT 686 |  | Cabo de cobre nu - 95 mm² | m |  |  |  | 44.56 |  | MT 686 |  | Cabo de cobre nu - 95 mm² | m |  |  |  | 0 |  | MT 686 |  | Cabo de cobre nu - 95 mm² | m |  |  |  | 0 |  | MT 686 |  | Cabo de cobre nu - 95 mm² | m |  |  |  | 0 |  | MT 686 |  | Cabo de cobre nu - 95 mm² | m |  |  |  | 0 |  | MT 686 |  | Cabo de cobre nu - 95 mm² | m |  |  |  | 0
MT 687 | Cabo de cobre nu - 120 mm² | m |  |  |  | 62.39 |  |  |  | MT 687 |  | Cabo de cobre nu - 120 mm² | m |  |  |  | 62.39 |  | MT 687 |  | Cabo de cobre nu - 120 mm² | m |  |  |  | 0 |  | MT 687 |  | Cabo de cobre nu - 120 mm² | m |  |  |  | 0 |  | MT 687 |  | Cabo de cobre nu - 120 mm² | m |  |  |  | 0 |  | MT 687 |  | Cabo de cobre nu - 120 mm² | m |  |  |  | 0 |  | MT 687 |  | Cabo de cobre nu - 120 mm² | m |  |  |  | 0
MT 688 | Poste de concreto de 12 m tronco cônico 12kn base concretada | unid |  |  |  | 1320 |  |  |  | MT 688 |  | Poste de concreto de 12 m tronco cônico 12kn base concretada | unid |  |  |  | 1320 |  | MT 688 |  | Poste de concreto de 12 m tronco cônico 12kn base concretada | unid |  |  |  | 0 |  | MT 688 |  | Poste de concreto de 12 m tronco cônico 12kn base concretada | unid |  |  |  | 0 |  | MT 688 |  | Poste de concreto de 12 m tronco cônico 12kn base concretada | unid |  |  |  | 0 |  | MT 688 |  | Poste de concreto de 12 m tronco cônico 12kn base concretada | unid |  |  |  | 0 |  | MT 688 |  | Poste de concreto de 12 m tronco cônico 12kn base concretada | unid |  |  |  | 0
MT 689 | Poste de concreto de 12 m tronco cônico 6kn base concretada | unid |  |  |  | 1076 |  |  |  | MT 689 |  | Poste de concreto de 12 m tronco cônico 6kn base concretada | unid |  |  |  | 1076 |  | MT 689 |  | Poste de concreto de 12 m tronco cônico 6kn base concretada | unid |  |  |  | 0 |  | MT 689 |  | Poste de concreto de 12 m tronco cônico 6kn base concretada | unid |  |  |  | 0 |  | MT 689 |  | Poste de concreto de 12 m tronco cônico 6kn base concretada | unid |  |  |  | 0 |  | MT 689 |  | Poste de concreto de 12 m tronco cônico 6kn base concretada | unid |  |  |  | 0 |  | MT 689 |  | Poste de concreto de 12 m tronco cônico 6kn base concretada | unid |  |  |  | 0
MT 690 | Poste de concreto de 11 m tronco cônico 12kn base concretada | unid |  |  |  | 1200 |  |  |  | MT 690 |  | Poste de concreto de 11 m tronco cônico 12kn base concretada | unid |  |  |  | 1200 |  | MT 690 |  | Poste de concreto de 11 m tronco cônico 12kn base concretada | unid |  |  |  | 0 |  | MT 690 |  | Poste de concreto de 11 m tronco cônico 12kn base concretada | unid |  |  |  | 0 |  | MT 690 |  | Poste de concreto de 11 m tronco cônico 12kn base concretada | unid |  |  |  | 0 |  | MT 690 |  | Poste de concreto de 11 m tronco cônico 12kn base concretada | unid |  |  |  | 0 |  | MT 690 |  | Poste de concreto de 11 m tronco cônico 12kn base concretada | unid |  |  |  | 0
MT 691 | Estrutura tipo N3 - N3 - 15kv completa | unid |  |  |  | 256.4 |  |  |  | MT 691 |  | Estrutura tipo N3 - N3 - 15kv completa | unid |  |  |  | 256.4 |  | MT 691 |  | Estrutura tipo N3 - N3 - 15kv completa | unid |  |  |  | 0 |  | MT 691 |  | Estrutura tipo N3 - N3 - 15kv completa | unid |  |  |  | 0 |  | MT 691 |  | Estrutura tipo N3 - N3 - 15kv completa | unid |  |  |  | 0 |  | MT 691 |  | Estrutura tipo N3 - N3 - 15kv completa | unid |  |  |  | 0 |  | MT 691 |  | Estrutura tipo N3 - N3 - 15kv completa | unid |  |  |  | 0
MT 692 | Estrutura tipo N4 - N4 - 15kv completa | unid |  |  |  | 1190.71 |  |  |  | MT 692 |  | Estrutura tipo N4 - N4 - 15kv completa | unid |  |  |  | 1190.71 |  | MT 692 |  | Estrutura tipo N4 - N4 - 15kv completa | unid |  |  |  | 0 |  | MT 692 |  | Estrutura tipo N4 - N4 - 15kv completa | unid |  |  |  | 0 |  | MT 692 |  | Estrutura tipo N4 - N4 - 15kv completa | unid |  |  |  | 0 |  | MT 692 |  | Estrutura tipo N4 - N4 - 15kv completa | unid |  |  |  | 0 |  | MT 692 |  | Estrutura tipo N4 - N4 - 15kv completa | unid |  |  |  | 0
MT 693 | Estrutura tipo N3 - 15kv completa | unid |  |  |  | 2094.44 |  |  |  | MT 693 |  | Estrutura tipo N3 - 15kv completa | unid |  |  |  | 2094.44 |  | MT 693 |  | Estrutura tipo N3 - 15kv completa | unid |  |  |  | 0 |  | MT 693 |  | Estrutura tipo N3 - 15kv completa | unid |  |  |  | 0 |  | MT 693 |  | Estrutura tipo N3 - 15kv completa | unid |  |  |  | 0 |  | MT 693 |  | Estrutura tipo N3 - 15kv completa | unid |  |  |  | 0 |  | MT 693 |  | Estrutura tipo N3 - 15kv completa | unid |  |  |  | 0
MT 694 | Estrutura tipo N2 - 15kv completa | unid |  |  |  | 1190.71 |  |  |  | MT 694 |  | Estrutura tipo N2 - 15kv completa | unid |  |  |  | 1190.71 |  | MT 694 |  | Estrutura tipo N2 - 15kv completa | unid |  |  |  | 0 |  | MT 694 |  | Estrutura tipo N2 - 15kv completa | unid |  |  |  | 0 |  | MT 694 |  | Estrutura tipo N2 - 15kv completa | unid |  |  |  | 0 |  | MT 694 |  | Estrutura tipo N2 - 15kv completa | unid |  |  |  | 0 |  | MT 694 |  | Estrutura tipo N2 - 15kv completa | unid |  |  |  | 0
MT 695 | Estrutura tipo N1 - 15kv completa | unid |  |  |  | 698.74 |  |  |  | MT 695 |  | Estrutura tipo N1 - 15kv completa | unid |  |  |  | 698.74 |  | MT 695 |  | Estrutura tipo N1 - 15kv completa | unid |  |  |  | 0 |  | MT 695 |  | Estrutura tipo N1 - 15kv completa | unid |  |  |  | 0 |  | MT 695 |  | Estrutura tipo N1 - 15kv completa | unid |  |  |  | 0 |  | MT 695 |  | Estrutura tipo N1 - 15kv completa | unid |  |  |  | 0 |  | MT 695 |  | Estrutura tipo N1 - 15kv completa | unid |  |  |  | 0
MT 696 | Cabo alumínio 2CAA | unid |  |  |  | 481.28 |  |  |  | MT 696 |  | Cabo alumínio 2CAA | unid |  |  |  | 481.28 |  | MT 696 |  | Cabo alumínio 2CAA | unid |  |  |  | 0 |  | MT 696 |  | Cabo alumínio 2CAA | unid |  |  |  | 0 |  | MT 696 |  | Cabo alumínio 2CAA | unid |  |  |  | 0 |  | MT 696 |  | Cabo alumínio 2CAA | unid |  |  |  | 0 |  | MT 696 |  | Cabo alumínio 2CAA | unid |  |  |  | 0
MT 697 | Cabo de cobre nu 35mm² | unid |  |  |  | 11.8 |  |  |  | MT 697 |  | Cabo de cobre nu 35mm² | unid |  |  |  | 11.8 |  | MT 697 |  | Cabo de cobre nu 35mm² | unid |  |  |  | 0 |  | MT 697 |  | Cabo de cobre nu 35mm² | unid |  |  |  | 0 |  | MT 697 |  | Cabo de cobre nu 35mm² | unid |  |  |  | 0 |  | MT 697 |  | Cabo de cobre nu 35mm² | unid |  |  |  | 0 |  | MT 697 |  | Cabo de cobre nu 35mm² | unid |  |  |  | 0
MT 698 | Chave fusível base C 300 A - 15kv c/ acessórios | unid |  |  |  | 499.1 |  |  |  | MT 698 |  | Chave fusível base C 300 A - 15kv c/ acessórios | unid |  |  |  | 499.1 |  | MT 698 |  | Chave fusível base C 300 A - 15kv c/ acessórios | unid |  |  |  | 0 |  | MT 698 |  | Chave fusível base C 300 A - 15kv c/ acessórios | unid |  |  |  | 0 |  | MT 698 |  | Chave fusível base C 300 A - 15kv c/ acessórios | unid |  |  |  | 0 |  | MT 698 |  | Chave fusível base C 300 A - 15kv c/ acessórios | unid |  |  |  | 0 |  | MT 698 |  | Chave fusível base C 300 A - 15kv c/ acessórios | unid |  |  |  | 0
MT 699 | Para-ráio tipo válvula corpo polimétrico Vn = 21 kv - 10ka | unid |  |  |  | 677.35 |  |  |  | MT 699 |  | Para-ráio tipo válvula corpo polimétrico Vn = 21 kv - 10ka | unid |  |  |  | 677.35 |  | MT 699 |  | Para-ráio tipo válvula corpo polimétrico Vn = 21 kv - 10ka | unid |  |  |  | 0 |  | MT 699 |  | Para-ráio tipo válvula corpo polimétrico Vn = 21 kv - 10ka | unid |  |  |  | 0 |  | MT 699 |  | Para-ráio tipo válvula corpo polimétrico Vn = 21 kv - 10ka | unid |  |  |  | 0 |  | MT 699 |  | Para-ráio tipo válvula corpo polimétrico Vn = 21 kv - 10ka | unid |  |  |  | 0 |  | MT 699 |  | Para-ráio tipo válvula corpo polimétrico Vn = 21 kv - 10ka | unid |  |  |  | 0
MT 700 | Elo fusível | unid |  |  |  | 103.39 |  |  |  | MT 700 |  | Elo fusível | unid |  |  |  | 103.39 |  | MT 700 |  | Elo fusível | unid |  |  |  | 0 |  | MT 700 |  | Elo fusível | unid |  |  |  | 0 |  | MT 700 |  | Elo fusível | unid |  |  |  | 0 |  | MT 700 |  | Elo fusível | unid |  |  |  | 0 |  | MT 700 |  | Elo fusível | unid |  |  |  | 0
MT 701 | Estai de ancora tipo 2 completo | unid |  |  |  | 570.4 |  |  |  | MT 701 |  | Estai de ancora tipo 2 completo | unid |  |  |  | 570.4 |  | MT 701 |  | Estai de ancora tipo 2 completo | unid |  |  |  | 0 |  | MT 701 |  | Estai de ancora tipo 2 completo | unid |  |  |  | 0 |  | MT 701 |  | Estai de ancora tipo 2 completo | unid |  |  |  | 0 |  | MT 701 |  | Estai de ancora tipo 2 completo | unid |  |  |  | 0 |  | MT 701 |  | Estai de ancora tipo 2 completo | unid |  |  |  | 0
MT 702 | Transformador trifásico pot. 75kva z = 3,5% 60Hz | pç |  |  |  | 12834 |  |  |  | MT 702 |  | Transformador trifásico pot. 75kva z = 3,5% 60Hz | pç |  |  |  | 12834 |  | MT 702 |  | Transformador trifásico pot. 75kva z = 3,5% 60Hz | pç |  |  |  | 0 |  | MT 702 |  | Transformador trifásico pot. 75kva z = 3,5% 60Hz | pç |  |  |  | 0 |  | MT 702 |  | Transformador trifásico pot. 75kva z = 3,5% 60Hz | pç |  |  |  | 0 |  | MT 702 |  | Transformador trifásico pot. 75kva z = 3,5% 60Hz | pç |  |  |  | 0 |  | MT 702 |  | Transformador trifásico pot. 75kva z = 3,5% 60Hz | pç |  |  |  | 0
MT 703 | Transformador trifásico pot. 1000kva z = 6% 60Hz | pç |  |  |  | 75506.7 |  |  |  | MT 703 |  | Transformador trifásico pot. 1000kva z = 6% 60Hz | pç |  |  |  | 75506.7 |  | MT 703 |  | Transformador trifásico pot. 1000kva z = 6% 60Hz | pç |  |  |  | 0 |  | MT 703 |  | Transformador trifásico pot. 1000kva z = 6% 60Hz | pç |  |  |  | 0 |  | MT 703 |  | Transformador trifásico pot. 1000kva z = 6% 60Hz | pç |  |  |  | 0 |  | MT 703 |  | Transformador trifásico pot. 1000kva z = 6% 60Hz | pç |  |  |  | 0 |  | MT 703 |  | Transformador trifásico pot. 1000kva z = 6% 60Hz | pç |  |  |  | 0
MT 704 | Disjuntor geral de média tensão a gás sf6 - 25kv - 630A | pç |  |  |  | 69517.5 |  |  |  | MT 704 |  | Disjuntor geral de média tensão a gás sf6 - 25kv - 630A | pç |  |  |  | 69517.5 |  | MT 704 |  | Disjuntor geral de média tensão a gás sf6 - 25kv - 630A | pç |  |  |  | 0 |  | MT 704 |  | Disjuntor geral de média tensão a gás sf6 - 25kv - 630A | pç |  |  |  | 0 |  | MT 704 |  | Disjuntor geral de média tensão a gás sf6 - 25kv - 630A | pç |  |  |  | 0 |  | MT 704 |  | Disjuntor geral de média tensão a gás sf6 - 25kv - 630A | pç |  |  |  | 0 |  | MT 704 |  | Disjuntor geral de média tensão a gás sf6 - 25kv - 630A | pç |  |  |  | 0
MT 705 | Lâmpada fluorescente compacta 40W | pç |  |  |  | 25.8 |  |  |  | MT 705 |  | Lâmpada fluorescente compacta 40W | pç |  |  |  | 25.8 |  | MT 705 |  | Lâmpada fluorescente compacta 40W | pç |  |  |  | 0 |  | MT 705 |  | Lâmpada fluorescente compacta 40W | pç |  |  |  | 0 |  | MT 705 |  | Lâmpada fluorescente compacta 40W | pç |  |  |  | 0 |  | MT 705 |  | Lâmpada fluorescente compacta 40W | pç |  |  |  | 0 |  | MT 705 |  | Lâmpada fluorescente compacta 40W | pç |  |  |  | 0
MT 706 | Bloco autonômico de iluminação de emergência | pç |  |  |  | 376 |  |  |  | MT 706 |  | Bloco autonômico de iluminação de emergência | pç |  |  |  | 376 |  | MT 706 |  | Bloco autonômico de iluminação de emergência | pç |  |  |  | 0 |  | MT 706 |  | Bloco autonômico de iluminação de emergência | pç |  |  |  | 0 |  | MT 706 |  | Bloco autonômico de iluminação de emergência | pç |  |  |  | 0 |  | MT 706 |  | Bloco autonômico de iluminação de emergência | pç |  |  |  | 0 |  | MT 706 |  | Bloco autonômico de iluminação de emergência | pç |  |  |  | 0
MT 707 | Lâmpada tubular fluorescente 32W | pç |  |  |  | 3.93 |  |  |  | MT 707 |  | Lâmpada tubular fluorescente 32W | pç |  |  |  | 3.93 |  | MT 707 |  | Lâmpada tubular fluorescente 32W | pç |  |  |  | 0 |  | MT 707 |  | Lâmpada tubular fluorescente 32W | pç |  |  |  | 0 |  | MT 707 |  | Lâmpada tubular fluorescente 32W | pç |  |  |  | 0 |  | MT 707 |  | Lâmpada tubular fluorescente 32W | pç |  |  |  | 0 |  | MT 707 |  | Lâmpada tubular fluorescente 32W | pç |  |  |  | 0
MT 708 | Prensa cabos 1" | pç |  |  |  | 4.22 |  |  |  | MT 708 |  | Prensa cabos 1" | pç |  |  |  | 4.22 |  | MT 708 |  | Prensa cabos 1" | pç |  |  |  | 0 |  | MT 708 |  | Prensa cabos 1" | pç |  |  |  | 0 |  | MT 708 |  | Prensa cabos 1" | pç |  |  |  | 0 |  | MT 708 |  | Prensa cabos 1" | pç |  |  |  | 0 |  | MT 708 |  | Prensa cabos 1" | pç |  |  |  | 0
MT 709 | Caixa condulete 25mm c/ tampa cega diversos tipos | pç |  |  |  | 6.56 |  |  |  | MT 709 |  | Caixa condulete 25mm c/ tampa cega diversos tipos | pç |  |  |  | 6.56 |  | MT 709 |  | Caixa condulete 25mm c/ tampa cega diversos tipos | pç |  |  |  | 0 |  | MT 709 |  | Caixa condulete 25mm c/ tampa cega diversos tipos | pç |  |  |  | 0 |  | MT 709 |  | Caixa condulete 25mm c/ tampa cega diversos tipos | pç |  |  |  | 0 |  | MT 709 |  | Caixa condulete 25mm c/ tampa cega diversos tipos | pç |  |  |  | 0 |  | MT 709 |  | Caixa condulete 25mm c/ tampa cega diversos tipos | pç |  |  |  | 0
MT 710 | Caixa condulete 20mm c/ tampa cega diversos tipos | pç |  |  |  | 6.29 |  |  |  | MT 710 |  | Caixa condulete 20mm c/ tampa cega diversos tipos | pç |  |  |  | 6.29 |  | MT 710 |  | Caixa condulete 20mm c/ tampa cega diversos tipos | pç |  |  |  | 0 |  | MT 710 |  | Caixa condulete 20mm c/ tampa cega diversos tipos | pç |  |  |  | 0 |  | MT 710 |  | Caixa condulete 20mm c/ tampa cega diversos tipos | pç |  |  |  | 0 |  | MT 710 |  | Caixa condulete 20mm c/ tampa cega diversos tipos | pç |  |  |  | 0 |  | MT 710 |  | Caixa condulete 20mm c/ tampa cega diversos tipos | pç |  |  |  | 0
MT 711 | Abraçadeira aço zinc. Tipo D c/ trava p/ eletr. 3/4" (19mm) | pç |  |  |  | 0.4 |  |  |  | MT 711 |  | Abraçadeira aço zinc. Tipo D c/ trava p/ eletr. 3/4" (19mm) | pç |  |  |  | 0.4 |  | MT 711 |  | Abraçadeira aço zinc. Tipo D c/ trava p/ eletr. 3/4" (19mm) | pç |  |  |  | 0 |  | MT 711 |  | Abraçadeira aço zinc. Tipo D c/ trava p/ eletr. 3/4" (19mm) | pç |  |  |  | 0 |  | MT 711 |  | Abraçadeira aço zinc. Tipo D c/ trava p/ eletr. 3/4" (19mm) | pç |  |  |  | 0 |  | MT 711 |  | Abraçadeira aço zinc. Tipo D c/ trava p/ eletr. 3/4" (19mm) | pç |  |  |  | 0 |  | MT 711 |  | Abraçadeira aço zinc. Tipo D c/ trava p/ eletr. 3/4" (19mm) | pç |  |  |  | 0
MT 712 | Abraçadeira aço zinc. Tipo D c/ trava p/ eletr. 1" (25mm) | pç |  |  |  | 0.37 |  |  |  | MT 712 |  | Abraçadeira aço zinc. Tipo D c/ trava p/ eletr. 1" (25mm) | pç |  |  |  | 0.37 |  | MT 712 |  | Abraçadeira aço zinc. Tipo D c/ trava p/ eletr. 1" (25mm) | pç |  |  |  | 0 |  | MT 712 |  | Abraçadeira aço zinc. Tipo D c/ trava p/ eletr. 1" (25mm) | pç |  |  |  | 0 |  | MT 712 |  | Abraçadeira aço zinc. Tipo D c/ trava p/ eletr. 1" (25mm) | pç |  |  |  | 0 |  | MT 712 |  | Abraçadeira aço zinc. Tipo D c/ trava p/ eletr. 1" (25mm) | pç |  |  |  | 0 |  | MT 712 |  | Abraçadeira aço zinc. Tipo D c/ trava p/ eletr. 1" (25mm) | pç |  |  |  | 0
MT 713 | Caixa condulete 20mm c/ interruptor simples | pç |  |  |  | 9.69 |  |  |  | MT 713 |  | Caixa condulete 20mm c/ interruptor simples | pç |  |  |  | 9.69 |  | MT 713 |  | Caixa condulete 20mm c/ interruptor simples | pç |  |  |  | 0 |  | MT 713 |  | Caixa condulete 20mm c/ interruptor simples | pç |  |  |  | 0 |  | MT 713 |  | Caixa condulete 20mm c/ interruptor simples | pç |  |  |  | 0 |  | MT 713 |  | Caixa condulete 20mm c/ interruptor simples | pç |  |  |  | 0 |  | MT 713 |  | Caixa condulete 20mm c/ interruptor simples | pç |  |  |  | 0
MT 714 | Caixa condulete 20mm c/ interruptor triplo | pç |  |  |  | 14.19 |  |  |  | MT 714 |  | Caixa condulete 20mm c/ interruptor triplo | pç |  |  |  | 14.19 |  | MT 714 |  | Caixa condulete 20mm c/ interruptor triplo | pç |  |  |  | 0 |  | MT 714 |  | Caixa condulete 20mm c/ interruptor triplo | pç |  |  |  | 0 |  | MT 714 |  | Caixa condulete 20mm c/ interruptor triplo | pç |  |  |  | 0 |  | MT 714 |  | Caixa condulete 20mm c/ interruptor triplo | pç |  |  |  | 0 |  | MT 714 |  | Caixa condulete 20mm c/ interruptor triplo | pç |  |  |  | 0
MT 715 | Tomada 2P+T 10A - 220V para instalação em condulete E h = 0,30 | pç |  |  |  | 4.96 |  |  |  | MT 715 |  | Tomada 2P+T 10A - 220V para instalação em condulete E h = 0,30 | pç |  |  |  | 4.96 |  | MT 715 |  | Tomada 2P+T 10A - 220V para instalação em condulete E h = 0,30 | pç |  |  |  | 0 |  | MT 715 |  | Tomada 2P+T 10A - 220V para instalação em condulete E h = 0,30 | pç |  |  |  | 0 |  | MT 715 |  | Tomada 2P+T 10A - 220V para instalação em condulete E h = 0,30 | pç |  |  |  | 0 |  | MT 715 |  | Tomada 2P+T 10A - 220V para instalação em condulete E h = 0,30 | pç |  |  |  | 0 |  | MT 715 |  | Tomada 2P+T 10A - 220V para instalação em condulete E h = 0,30 | pç |  |  |  | 0
MT 716 | Tomada blindada tampa mola, 2P+T 15A | pç |  |  |  | 18.14 |  |  |  | MT 716 |  | Tomada blindada tampa mola, 2P+T 15A | pç |  |  |  | 18.14 |  | MT 716 |  | Tomada blindada tampa mola, 2P+T 15A | pç |  |  |  | 0 |  | MT 716 |  | Tomada blindada tampa mola, 2P+T 15A | pç |  |  |  | 0 |  | MT 716 |  | Tomada blindada tampa mola, 2P+T 15A | pç |  |  |  | 0 |  | MT 716 |  | Tomada blindada tampa mola, 2P+T 15A | pç |  |  |  | 0 |  | MT 716 |  | Tomada blindada tampa mola, 2P+T 15A | pç |  |  |  | 0
MT 717 | Tomada blindada tampa mola, 3P+T 20A | pç |  |  |  | 23.07 |  |  |  | MT 717 |  | Tomada blindada tampa mola, 3P+T 20A | pç |  |  |  | 23.07 |  | MT 717 |  | Tomada blindada tampa mola, 3P+T 20A | pç |  |  |  | 0 |  | MT 717 |  | Tomada blindada tampa mola, 3P+T 20A | pç |  |  |  | 0 |  | MT 717 |  | Tomada blindada tampa mola, 3P+T 20A | pç |  |  |  | 0 |  | MT 717 |  | Tomada blindada tampa mola, 3P+T 20A | pç |  |  |  | 0 |  | MT 717 |  | Tomada blindada tampa mola, 3P+T 20A | pç |  |  |  | 0
MT 718 | Cabo isolado flexível 2.5mm² | pç |  |  |  | 0.83 |  |  |  | MT 718 |  | Cabo isolado flexível 2.5mm² | pç |  |  |  | 0.83 |  | MT 718 |  | Cabo isolado flexível 2.5mm² | pç |  |  |  | 0 |  | MT 718 |  | Cabo isolado flexível 2.5mm² | pç |  |  |  | 0 |  | MT 718 |  | Cabo isolado flexível 2.5mm² | pç |  |  |  | 0 |  | MT 718 |  | Cabo isolado flexível 2.5mm² | pç |  |  |  | 0 |  | MT 718 |  | Cabo isolado flexível 2.5mm² | pç |  |  |  | 0
MT 719 | Perfilador zindado perfurado 75x75mm | pç |  |  |  | 42 |  |  |  | MT 719 |  | Perfilador zindado perfurado 75x75mm | pç |  |  |  | 42 |  | MT 719 |  | Perfilador zindado perfurado 75x75mm | pç |  |  |  | 0 |  | MT 719 |  | Perfilador zindado perfurado 75x75mm | pç |  |  |  | 0 |  | MT 719 |  | Perfilador zindado perfurado 75x75mm | pç |  |  |  | 0 |  | MT 719 |  | Perfilador zindado perfurado 75x75mm | pç |  |  |  | 0 |  | MT 719 |  | Perfilador zindado perfurado 75x75mm | pç |  |  |  | 0
MT 720 | Eletrocalha zincada 200x100m | pç |  |  |  | 64.68 |  |  |  | MT 720 |  | Eletrocalha zincada 200x100m | pç |  |  |  | 64.68 |  | MT 720 |  | Eletrocalha zincada 200x100m | pç |  |  |  | 0 |  | MT 720 |  | Eletrocalha zincada 200x100m | pç |  |  |  | 0 |  | MT 720 |  | Eletrocalha zincada 200x100m | pç |  |  |  | 0 |  | MT 720 |  | Eletrocalha zincada 200x100m | pç |  |  |  | 0 |  | MT 720 |  | Eletrocalha zincada 200x100m | pç |  |  |  | 0
MT 721 | Curva reta tipo cotovelo 90° | pç |  |  |  | 34.76 |  |  |  | MT 721 |  | Curva reta tipo cotovelo 90° | pç |  |  |  | 34.76 |  | MT 721 |  | Curva reta tipo cotovelo 90° | pç |  |  |  | 0 |  | MT 721 |  | Curva reta tipo cotovelo 90° | pç |  |  |  | 0 |  | MT 721 |  | Curva reta tipo cotovelo 90° | pç |  |  |  | 0 |  | MT 721 |  | Curva reta tipo cotovelo 90° | pç |  |  |  | 0 |  | MT 721 |  | Curva reta tipo cotovelo 90° | pç |  |  |  | 0
MT 722 | Cabo multipolar 4x2,5mm² isolação 0,5/1kv | m |  |  |  | 2.7 |  |  |  | MT 722 |  | Cabo multipolar 4x2,5mm² isolação 0,5/1kv | m |  |  |  | 2.7 |  | MT 722 |  | Cabo multipolar 4x2,5mm² isolação 0,5/1kv | m |  |  |  | 0 |  | MT 722 |  | Cabo multipolar 4x2,5mm² isolação 0,5/1kv | m |  |  |  | 0 |  | MT 722 |  | Cabo multipolar 4x2,5mm² isolação 0,5/1kv | m |  |  |  | 0 |  | MT 722 |  | Cabo multipolar 4x2,5mm² isolação 0,5/1kv | m |  |  |  | 0 |  | MT 722 |  | Cabo multipolar 4x2,5mm² isolação 0,5/1kv | m |  |  |  | 0
MT 723 | Cabo multipolar 4x4,0mm² isolação 0,5/1kv | m |  |  |  | 6.69 |  |  |  | MT 723 |  | Cabo multipolar 4x4,0mm² isolação 0,5/1kv | m |  |  |  | 6.69 |  | MT 723 |  | Cabo multipolar 4x4,0mm² isolação 0,5/1kv | m |  |  |  | 0 |  | MT 723 |  | Cabo multipolar 4x4,0mm² isolação 0,5/1kv | m |  |  |  | 0 |  | MT 723 |  | Cabo multipolar 4x4,0mm² isolação 0,5/1kv | m |  |  |  | 0 |  | MT 723 |  | Cabo multipolar 4x4,0mm² isolação 0,5/1kv | m |  |  |  | 0 |  | MT 723 |  | Cabo multipolar 4x4,0mm² isolação 0,5/1kv | m |  |  |  | 0
MT 724 | Leito para cabo zincado 400m aba 100mm | pç |  |  |  | 190 |  |  |  | MT 724 |  | Leito para cabo zincado 400m aba 100mm | pç |  |  |  | 190 |  | MT 724 |  | Leito para cabo zincado 400m aba 100mm | pç |  |  |  | 0 |  | MT 724 |  | Leito para cabo zincado 400m aba 100mm | pç |  |  |  | 0 |  | MT 724 |  | Leito para cabo zincado 400m aba 100mm | pç |  |  |  | 0 |  | MT 724 |  | Leito para cabo zincado 400m aba 100mm | pç |  |  |  | 0 |  | MT 724 |  | Leito para cabo zincado 400m aba 100mm | pç |  |  |  | 0
MT 725 | Cabo de cobre 70mm² isolação 3,6/6kv | m |  |  |  | 22.76 |  |  |  | MT 725 |  | Cabo de cobre 70mm² isolação 3,6/6kv | m |  |  |  | 22.76 |  | MT 725 |  | Cabo de cobre 70mm² isolação 3,6/6kv | m |  |  |  | 0 |  | MT 725 |  | Cabo de cobre 70mm² isolação 3,6/6kv | m |  |  |  | 0 |  | MT 725 |  | Cabo de cobre 70mm² isolação 3,6/6kv | m |  |  |  | 0 |  | MT 725 |  | Cabo de cobre 70mm² isolação 3,6/6kv | m |  |  |  | 0 |  | MT 725 |  | Cabo de cobre 70mm² isolação 3,6/6kv | m |  |  |  | 0
MT 726 | Presilha em latão para cabo de cobre nu 35mm" | pç |  |  |  | 0.85 |  |  |  | MT 726 |  | Presilha em latão para cabo de cobre nu 35mm" | pç |  |  |  | 0.85 |  | MT 726 |  | Presilha em latão para cabo de cobre nu 35mm" | pç |  |  |  | 0 |  | MT 726 |  | Presilha em latão para cabo de cobre nu 35mm" | pç |  |  |  | 0 |  | MT 726 |  | Presilha em latão para cabo de cobre nu 35mm" | pç |  |  |  | 0 |  | MT 726 |  | Presilha em latão para cabo de cobre nu 35mm" | pç |  |  |  | 0 |  | MT 726 |  | Presilha em latão para cabo de cobre nu 35mm" | pç |  |  |  | 0
MT 727 | Eletroduto PVC rígido roscável 1 1/4" (32mm) | pç |  |  |  | 11.62 |  |  |  | MT 727 |  | Eletroduto PVC rígido roscável 1 1/4" (32mm) | pç |  |  |  | 11.62 |  | MT 727 |  | Eletroduto PVC rígido roscável 1 1/4" (32mm) | pç |  |  |  | 0 |  | MT 727 |  | Eletroduto PVC rígido roscável 1 1/4" (32mm) | pç |  |  |  | 0 |  | MT 727 |  | Eletroduto PVC rígido roscável 1 1/4" (32mm) | pç |  |  |  | 0 |  | MT 727 |  | Eletroduto PVC rígido roscável 1 1/4" (32mm) | pç |  |  |  | 0 |  | MT 727 |  | Eletroduto PVC rígido roscável 1 1/4" (32mm) | pç |  |  |  | 0
MT 728 | Abraçadeira aço zinc. Tipo D c/ trava p/ eletr. 1 1/4" (32mm) | pç |  |  |  | 0.86 |  |  |  | MT 728 |  | Abraçadeira aço zinc. Tipo D c/ trava p/ eletr. 1 1/4" (32mm) | pç |  |  |  | 0.86 |  | MT 728 |  | Abraçadeira aço zinc. Tipo D c/ trava p/ eletr. 1 1/4" (32mm) | pç |  |  |  | 0 |  | MT 728 |  | Abraçadeira aço zinc. Tipo D c/ trava p/ eletr. 1 1/4" (32mm) | pç |  |  |  | 0 |  | MT 728 |  | Abraçadeira aço zinc. Tipo D c/ trava p/ eletr. 1 1/4" (32mm) | pç |  |  |  | 0 |  | MT 728 |  | Abraçadeira aço zinc. Tipo D c/ trava p/ eletr. 1 1/4" (32mm) | pç |  |  |  | 0 |  | MT 728 |  | Abraçadeira aço zinc. Tipo D c/ trava p/ eletr. 1 1/4" (32mm) | pç |  |  |  | 0
MT 729 | Suporte simples com chapa de encosto | pç |  |  |  | 8.15 |  |  |  | MT 729 |  | Suporte simples com chapa de encosto | pç |  |  |  | 8.15 |  | MT 729 |  | Suporte simples com chapa de encosto | pç |  |  |  | 0 |  | MT 729 |  | Suporte simples com chapa de encosto | pç |  |  |  | 0 |  | MT 729 |  | Suporte simples com chapa de encosto | pç |  |  |  | 0 |  | MT 729 |  | Suporte simples com chapa de encosto | pç |  |  |  | 0 |  | MT 729 |  | Suporte simples com chapa de encosto | pç |  |  |  | 0
MT 730 | Conector parafufo fendido 35mm² | pç |  |  |  | 3.97 |  |  |  | MT 730 |  | Conector parafufo fendido 35mm² | pç |  |  |  | 3.97 |  | MT 730 |  | Conector parafufo fendido 35mm² | pç |  |  |  | 0 |  | MT 730 |  | Conector parafufo fendido 35mm² | pç |  |  |  | 0 |  | MT 730 |  | Conector parafufo fendido 35mm² | pç |  |  |  | 0 |  | MT 730 |  | Conector parafufo fendido 35mm² | pç |  |  |  | 0 |  | MT 730 |  | Conector parafufo fendido 35mm² | pç |  |  |  | 0
MT 731 | Caixa subterrânea de alvenaria 800x800x800mm | pç |  |  |  | 1200 |  |  |  | MT 731 |  | Caixa subterrânea de alvenaria 800x800x800mm | pç |  |  |  | 1200 |  | MT 731 |  | Caixa subterrânea de alvenaria 800x800x800mm | pç |  |  |  | 0 |  | MT 731 |  | Caixa subterrânea de alvenaria 800x800x800mm | pç |  |  |  | 0 |  | MT 731 |  | Caixa subterrânea de alvenaria 800x800x800mm | pç |  |  |  | 0 |  | MT 731 |  | Caixa subterrânea de alvenaria 800x800x800mm | pç |  |  |  | 0 |  | MT 731 |  | Caixa subterrânea de alvenaria 800x800x800mm | pç |  |  |  | 0
MT 732 | Eletroduto de PVC rígido roscável 100mm | pç |  |  |  | 78.79 |  |  |  | MT 732 |  | Eletroduto de PVC rígido roscável 100mm | pç |  |  |  | 78.79 |  | MT 732 |  | Eletroduto de PVC rígido roscável 100mm | pç |  |  |  | 0 |  | MT 732 |  | Eletroduto de PVC rígido roscável 100mm | pç |  |  |  | 0 |  | MT 732 |  | Eletroduto de PVC rígido roscável 100mm | pç |  |  |  | 0 |  | MT 732 |  | Eletroduto de PVC rígido roscável 100mm | pç |  |  |  | 0 |  | MT 732 |  | Eletroduto de PVC rígido roscável 100mm | pç |  |  |  | 0
MT 733 | Luva para eletroduto PVC rígido roscável 100mm | pç |  |  |  | 23 |  |  |  | MT 733 |  | Luva para eletroduto PVC rígido roscável 100mm | pç |  |  |  | 23 |  | MT 733 |  | Luva para eletroduto PVC rígido roscável 100mm | pç |  |  |  | 0 |  | MT 733 |  | Luva para eletroduto PVC rígido roscável 100mm | pç |  |  |  | 0 |  | MT 733 |  | Luva para eletroduto PVC rígido roscável 100mm | pç |  |  |  | 0 |  | MT 733 |  | Luva para eletroduto PVC rígido roscável 100mm | pç |  |  |  | 0 |  | MT 733 |  | Luva para eletroduto PVC rígido roscável 100mm | pç |  |  |  | 0
MT 734 | Cabo de cobre 4mm² isolação 0,6/1kv | m |  |  |  | 1.63 |  |  |  | MT 734 |  | Cabo de cobre 4mm² isolação 0,6/1kv | m |  |  |  | 1.63 |  | MT 734 |  | Cabo de cobre 4mm² isolação 0,6/1kv | m |  |  |  | 0 |  | MT 734 |  | Cabo de cobre 4mm² isolação 0,6/1kv | m |  |  |  | 0 |  | MT 734 |  | Cabo de cobre 4mm² isolação 0,6/1kv | m |  |  |  | 0 |  | MT 734 |  | Cabo de cobre 4mm² isolação 0,6/1kv | m |  |  |  | 0 |  | MT 734 |  | Cabo de cobre 4mm² isolação 0,6/1kv | m |  |  |  | 0
MT 735 | Paver de concreto holandês natural 8x10x20 | m² |  |  |  | 32 |  |  |  | MT 735 |  | Paver de concreto holandês natural 8x10x20 | m² |  |  |  | 32 |  | MT 735 |  | Paver de concreto holandês natural 8x10x20 | m² |  |  |  | 0 |  | MT 735 |  | Paver de concreto holandês natural 8x10x20 | m² |  |  |  | 0 |  | MT 735 |  | Paver de concreto holandês natural 8x10x20 | m² |  |  |  | 0 |  | MT 735 |  | Paver de concreto holandês natural 8x10x20 | m² |  |  |  | 0 |  | MT 735 |  | Paver de concreto holandês natural 8x10x20 | m² |  |  |  | 0
MT 784 | Tubo com flange e bolsa TFB10 DN 400 x 1000 | pç |  |  |  | 1379.52 |  |  |  | MT 784 |  | Tubo com flange e bolsa TFB10 DN 400 x 1000 | pç |  |  |  | 1379.52 |  | MT 784 |  | Tubo com flange e bolsa TFB10 DN 400 x 1000 | pç |  |  |  | 0 |  | MT 784 |  | Tubo com flange e bolsa TFB10 DN 400 x 1000 | pç |  |  |  | 0 |  | MT 784 |  | Tubo com flange e bolsa TFB10 DN 400 x 1000 | pç |  |  |  | 0 |  | MT 784 |  | Tubo com flange e bolsa TFB10 DN 400 x 1000 | pç |  |  |  | 0 |  | MT 784 |  | Tubo com flange e bolsa TFB10 DN 400 x 1000 | pç |  |  |  | 0
MT 785 | Junta de desmontagem travada axialmente PN 10 0400 mm | pç |  |  |  | 3996.28 |  |  |  | MT 785 |  | Junta de desmontagem travada axialmente PN 10 0400 mm | pç |  |  |  | 3996.28 |  | MT 785 |  | Junta de desmontagem travada axialmente PN 10 0400 mm | pç |  |  |  | 0 |  | MT 785 |  | Junta de desmontagem travada axialmente PN 10 0400 mm | pç |  |  |  | 0 |  | MT 785 |  | Junta de desmontagem travada axialmente PN 10 0400 mm | pç |  |  |  | 0 |  | MT 785 |  | Junta de desmontagem travada axialmente PN 10 0400 mm | pç |  |  |  | 0 |  | MT 785 |  | Junta de desmontagem travada axialmente PN 10 0400 mm | pç |  |  |  | 0
MT 786 | Tubo com flanges TFL 10 DN 400 x 5800 | pç |  |  |  | 5310.7 |  |  |  | MT 786 |  | Tubo com flanges TFL 10 DN 400 x 5800 | pç |  |  |  | 5310.7 |  | MT 786 |  | Tubo com flanges TFL 10 DN 400 x 5800 | pç |  |  |  | 0 |  | MT 786 |  | Tubo com flanges TFL 10 DN 400 x 5800 | pç |  |  |  | 0 |  | MT 786 |  | Tubo com flanges TFL 10 DN 400 x 5800 | pç |  |  |  | 0 |  | MT 786 |  | Tubo com flanges TFL 10 DN 400 x 5800 | pç |  |  |  | 0 |  | MT 786 |  | Tubo com flanges TFL 10 DN 400 x 5800 | pç |  |  |  | 0
MT 787 | Tubo com flanges TFL 10 DN 400 x 2200 | pç |  |  |  | 2605.23 |  |  |  | MT 787 |  | Tubo com flanges TFL 10 DN 400 x 2200 | pç |  |  |  | 2605.23 |  | MT 787 |  | Tubo com flanges TFL 10 DN 400 x 2200 | pç |  |  |  | 0 |  | MT 787 |  | Tubo com flanges TFL 10 DN 400 x 2200 | pç |  |  |  | 0 |  | MT 787 |  | Tubo com flanges TFL 10 DN 400 x 2200 | pç |  |  |  | 0 |  | MT 787 |  | Tubo com flanges TFL 10 DN 400 x 2200 | pç |  |  |  | 0 |  | MT 787 |  | Tubo com flanges TFL 10 DN 400 x 2200 | pç |  |  |  | 0
MT 788 | Valvula borb. Flengeada c/ mecanismo c + cabeçote DN 400 mm | pç |  |  |  | 10069 |  |  |  | MT 788 |  | Valvula borb. Flengeada c/ mecanismo c + cabeçote DN 400 mm | pç |  |  |  | 10069 |  | MT 788 |  | Valvula borb. Flengeada c/ mecanismo c + cabeçote DN 400 mm | pç |  |  |  | 1 |  | MT 788 |  | Valvula borb. Flengeada c/ mecanismo c + cabeçote DN 400 mm | pç |  |  |  | 1 |  | MT 788 |  | Valvula borb. Flengeada c/ mecanismo c + cabeçote DN 400 mm | pç |  |  |  | 1 |  | MT 788 |  | Valvula borb. Flengeada c/ mecanismo c + cabeçote DN 400 mm | pç |  |  |  | 1 |  | MT 788 |  | Valvula borb. Flengeada c/ mecanismo c + cabeçote DN 400 mm | pç |  |  |  | 1
MT 789 | Te junta elástica e flange TJGSF10/16 DN 0600 x 0100 mm | pç |  |  |  | 2363.23 |  |  |  | MT 789 |  | Te junta elástica e flange TJGSF10/16 DN 0600 x 0100 mm | pç |  |  |  | 2363.23 |  | MT 789 |  | Te junta elástica e flange TJGSF10/16 DN 0600 x 0100 mm | pç |  |  |  | 2 |  | MT 789 |  | Te junta elástica e flange TJGSF10/16 DN 0600 x 0100 mm | pç |  |  |  | 2 |  | MT 789 |  | Te junta elástica e flange TJGSF10/16 DN 0600 x 0100 mm | pç |  |  |  | 2 |  | MT 789 |  | Te junta elástica e flange TJGSF10/16 DN 0600 x 0100 mm | pç |  |  |  | 2 |  | MT 789 |  | Te junta elástica e flange TJGSF10/16 DN 0600 x 0100 mm | pç |  |  |  | 2
MT 790 | Tubo cilindrico TK9CL DN 600 500 | pç |  |  |  | 1260 |  |  |  | MT 790 |  | Tubo cilindrico TK9CL DN 600 500 | pç |  |  |  | 1260 |  | MT 790 |  | Tubo cilindrico TK9CL DN 600 500 | pç |  |  |  | 3 |  | MT 790 |  | Tubo cilindrico TK9CL DN 600 500 | pç |  |  |  | 3 |  | MT 790 |  | Tubo cilindrico TK9CL DN 600 500 | pç |  |  |  | 3 |  | MT 790 |  | Tubo cilindrico TK9CL DN 600 500 | pç |  |  |  | 3 |  | MT 790 |  | Tubo cilindrico TK9CL DN 600 500 | pç |  |  |  | 3
MT 791 | Te junta elástica e flange TJGSF10/16 DN 400 x 100 mm | pç |  |  |  | 1003.77 |  |  |  | MT 791 |  | Te junta elástica e flange TJGSF10/16 DN 400 x 100 mm | pç |  |  |  | 1003.77 |  | MT 791 |  | Te junta elástica e flange TJGSF10/16 DN 400 x 100 mm | pç |  |  |  | 4 |  | MT 791 |  | Te junta elástica e flange TJGSF10/16 DN 400 x 100 mm | pç |  |  |  | 4 |  | MT 791 |  | Te junta elástica e flange TJGSF10/16 DN 400 x 100 mm | pç |  |  |  | 4 |  | MT 791 |  | Te junta elástica e flange TJGSF10/16 DN 400 x 100 mm | pç |  |  |  | 4 |  | MT 791 |  | Te junta elástica e flange TJGSF10/16 DN 400 x 100 mm | pç |  |  |  | 4
MT 792 | Tubo cilindrico TK9CL DN 400 0500 | pç |  |  |  | 729 |  |  |  | MT 792 |  | Tubo cilindrico TK9CL DN 400 0500 | pç |  |  |  | 729 |  | MT 792 |  | Tubo cilindrico TK9CL DN 400 0500 | pç |  |  |  | 5 |  | MT 792 |  | Tubo cilindrico TK9CL DN 400 0500 | pç |  |  |  | 5 |  | MT 792 |  | Tubo cilindrico TK9CL DN 400 0500 | pç |  |  |  | 5 |  | MT 792 |  | Tubo cilindrico TK9CL DN 400 0500 | pç |  |  |  | 5 |  | MT 792 |  | Tubo cilindrico TK9CL DN 400 0500 | pç |  |  |  | 5
MT 793 | Valvula euro 23 c/ flanges R23AFC16 100 mm | pç |  |  |  | 419.74 |  |  |  | MT 793 |  | Valvula euro 23 c/ flanges R23AFC16 100 mm | pç |  |  |  | 419.74 |  | MT 793 |  | Valvula euro 23 c/ flanges R23AFC16 100 mm | pç |  |  |  | 6 |  | MT 793 |  | Valvula euro 23 c/ flanges R23AFC16 100 mm | pç |  |  |  | 6 |  | MT 793 |  | Valvula euro 23 c/ flanges R23AFC16 100 mm | pç |  |  |  | 6 |  | MT 793 |  | Valvula euro 23 c/ flanges R23AFC16 100 mm | pç |  |  |  | 6 |  | MT 793 |  | Valvula euro 23 c/ flanges R23AFC16 100 mm | pç |  |  |  | 6
MT 794 | Ventosa triplice função/flange VTF10/16 DN 100 | pç |  |  |  | 1153.2 |  |  |  | MT 794 |  | Ventosa triplice função/flange VTF10/16 DN 100 | pç |  |  |  | 1153.2 |  | MT 794 |  | Ventosa triplice função/flange VTF10/16 DN 100 | pç |  |  |  | 7 |  | MT 794 |  | Ventosa triplice função/flange VTF10/16 DN 100 | pç |  |  |  | 7 |  | MT 794 |  | Ventosa triplice função/flange VTF10/16 DN 100 | pç |  |  |  | 7 |  | MT 794 |  | Ventosa triplice função/flange VTF10/16 DN 100 | pç |  |  |  | 7 |  | MT 794 |  | Ventosa triplice função/flange VTF10/16 DN 100 | pç |  |  |  | 7
MT 795 | Te junta elástica e flange TJGSF10 DN 0600mm x 0200 mm | pç |  |  |  | 2502.75 |  |  |  | MT 795 |  | Te junta elástica e flange TJGSF10 DN 0600mm x 0200 mm | pç |  |  |  | 2502.75 |  | MT 795 |  | Te junta elástica e flange TJGSF10 DN 0600mm x 0200 mm | pç |  |  |  | 8 |  | MT 795 |  | Te junta elástica e flange TJGSF10 DN 0600mm x 0200 mm | pç |  |  |  | 8 |  | MT 795 |  | Te junta elástica e flange TJGSF10 DN 0600mm x 0200 mm | pç |  |  |  | 8 |  | MT 795 |  | Te junta elástica e flange TJGSF10 DN 0600mm x 0200 mm | pç |  |  |  | 8 |  | MT 795 |  | Te junta elástica e flange TJGSF10 DN 0600mm x 0200 mm | pç |  |  |  | 8
MT 796 | Curva ferro fundido C90FF10 DN 0200 mm | pç |  |  |  | 278.22 |  |  |  | MT 796 |  | Curva ferro fundido C90FF10 DN 0200 mm | pç |  |  |  | 278.22 |  | MT 796 |  | Curva ferro fundido C90FF10 DN 0200 mm | pç |  |  |  | 9 |  | MT 796 |  | Curva ferro fundido C90FF10 DN 0200 mm | pç |  |  |  | 9 |  | MT 796 |  | Curva ferro fundido C90FF10 DN 0200 mm | pç |  |  |  | 9 |  | MT 796 |  | Curva ferro fundido C90FF10 DN 0200 mm | pç |  |  |  | 9 |  | MT 796 |  | Curva ferro fundido C90FF10 DN 0200 mm | pç |  |  |  | 9
MT 797 | Tubo cilindrico TK9CL DN 600 0500 | pç |  |  |  | 1260 |  |  |  | MT 797 |  | Tubo cilindrico TK9CL DN 600 0500 | pç |  |  |  | 1260 |  | MT 797 |  | Tubo cilindrico TK9CL DN 600 0500 | pç |  |  |  | 10 |  | MT 797 |  | Tubo cilindrico TK9CL DN 600 0500 | pç |  |  |  | 10 |  | MT 797 |  | Tubo cilindrico TK9CL DN 600 0500 | pç |  |  |  | 10 |  | MT 797 |  | Tubo cilindrico TK9CL DN 600 0500 | pç |  |  |  | 10 |  | MT 797 |  | Tubo cilindrico TK9CL DN 600 0500 | pç |  |  |  | 10
MT 798 | Te junta elástica e flange TJGSF10 DN 0400mm x 0200 mm | pç |  |  |  | 1172.56 |  |  |  | MT 798 |  | Te junta elástica e flange TJGSF10 DN 0400mm x 0200 mm | pç |  |  |  | 1172.56 |  | MT 798 |  | Te junta elástica e flange TJGSF10 DN 0400mm x 0200 mm | pç |  |  |  | 11 |  | MT 798 |  | Te junta elástica e flange TJGSF10 DN 0400mm x 0200 mm | pç |  |  |  | 11 |  | MT 798 |  | Te junta elástica e flange TJGSF10 DN 0400mm x 0200 mm | pç |  |  |  | 11 |  | MT 798 |  | Te junta elástica e flange TJGSF10 DN 0400mm x 0200 mm | pç |  |  |  | 11 |  | MT 798 |  | Te junta elástica e flange TJGSF10 DN 0400mm x 0200 mm | pç |  |  |  | 11
MT 799 | Tubo cilindrico TK9CL DN 400 0500 | pç |  |  |  | 729 |  |  |  | MT 799 |  | Tubo cilindrico TK9CL DN 400 0500 | pç |  |  |  | 729 |  | MT 799 |  | Tubo cilindrico TK9CL DN 400 0500 | pç |  |  |  | 12 |  | MT 799 |  | Tubo cilindrico TK9CL DN 400 0500 | pç |  |  |  | 12 |  | MT 799 |  | Tubo cilindrico TK9CL DN 400 0500 | pç |  |  |  | 12 |  | MT 799 |  | Tubo cilindrico TK9CL DN 400 0500 | pç |  |  |  | 12 |  | MT 799 |  | Tubo cilindrico TK9CL DN 400 0500 | pç |  |  |  | 12
MT 800 | Válvula euro 23 c/ flanges R23AFC10 200 mm | pç |  |  |  | 1212.95 |  |  |  | MT 800 |  | Válvula euro 23 c/ flanges R23AFC10 200 mm | pç |  |  |  | 1212.95 |  | MT 800 |  | Válvula euro 23 c/ flanges R23AFC10 200 mm | pç |  |  |  | 13 |  | MT 800 |  | Válvula euro 23 c/ flanges R23AFC10 200 mm | pç |  |  |  | 13 |  | MT 800 |  | Válvula euro 23 c/ flanges R23AFC10 200 mm | pç |  |  |  | 13 |  | MT 800 |  | Válvula euro 23 c/ flanges R23AFC10 200 mm | pç |  |  |  | 13 |  | MT 800 |  | Válvula euro 23 c/ flanges R23AFC10 200 mm | pç |  |  |  | 13
MT 801 | Curva ferro fundido 45° c/ bolsas DN 600 | pç |  |  |  | 2607.14 |  |  |  | MT 801 |  | Curva ferro fundido 45° c/ bolsas DN 600 | pç |  |  |  | 2607.14 |  | MT 801 |  | Curva ferro fundido 45° c/ bolsas DN 600 | pç |  |  |  | 14 |  | MT 801 |  | Curva ferro fundido 45° c/ bolsas DN 600 | pç |  |  |  | 14 |  | MT 801 |  | Curva ferro fundido 45° c/ bolsas DN 600 | pç |  |  |  | 14 |  | MT 801 |  | Curva ferro fundido 45° c/ bolsas DN 600 | pç |  |  |  | 14 |  | MT 801 |  | Curva ferro fundido 45° c/ bolsas DN 600 | pç |  |  |  | 14
MT 802 | Curva ferro fundido C22JGS DN 0600 mm | pç |  |  |  | 2377.54 |  |  |  | MT 802 |  | Curva ferro fundido C22JGS DN 0600 mm | pç |  |  |  | 2377.54 |  | MT 802 |  | Curva ferro fundido C22JGS DN 0600 mm | pç |  |  |  | 15 |  | MT 802 |  | Curva ferro fundido C22JGS DN 0600 mm | pç |  |  |  | 15 |  | MT 802 |  | Curva ferro fundido C22JGS DN 0600 mm | pç |  |  |  | 15 |  | MT 802 |  | Curva ferro fundido C22JGS DN 0600 mm | pç |  |  |  | 15 |  | MT 802 |  | Curva ferro fundido C22JGS DN 0600 mm | pç |  |  |  | 15
MT 803 | Curva 11° ferro fundido com bolsa C11JGS DN 600 | pç |  |  |  | 2243.88 |  |  |  | MT 803 |  | Curva 11° ferro fundido com bolsa C11JGS DN 600 | pç |  |  |  | 2243.88 |  | MT 803 |  | Curva 11° ferro fundido com bolsa C11JGS DN 600 | pç |  |  |  | 16 |  | MT 803 |  | Curva 11° ferro fundido com bolsa C11JGS DN 600 | pç |  |  |  | 16 |  | MT 803 |  | Curva 11° ferro fundido com bolsa C11JGS DN 600 | pç |  |  |  | 16 |  | MT 803 |  | Curva 11° ferro fundido com bolsa C11JGS DN 600 | pç |  |  |  | 16 |  | MT 803 |  | Curva 11° ferro fundido com bolsa C11JGS DN 600 | pç |  |  |  | 16
MT 804 | Curva ferro fundido 45° c/ bolsaS DN 400 | pç |  |  |  | 897.5 |  |  |  | MT 804 |  | Curva ferro fundido 45° c/ bolsaS DN 400 | pç |  |  |  | 897.5 |  | MT 804 |  | Curva ferro fundido 45° c/ bolsaS DN 400 | pç |  |  |  | 17 |  | MT 804 |  | Curva ferro fundido 45° c/ bolsaS DN 400 | pç |  |  |  | 17 |  | MT 804 |  | Curva ferro fundido 45° c/ bolsaS DN 400 | pç |  |  |  | 17 |  | MT 804 |  | Curva ferro fundido 45° c/ bolsaS DN 400 | pç |  |  |  | 17 |  | MT 804 |  | Curva ferro fundido 45° c/ bolsaS DN 400 | pç |  |  |  | 17
MT 805 | Curva ferro fundido C22JGS DN 0400 mm | pç |  |  |  | 742.88 |  |  |  | MT 805 |  | Curva ferro fundido C22JGS DN 0400 mm | pç |  |  |  | 742.88 |  | MT 805 |  | Curva ferro fundido C22JGS DN 0400 mm | pç |  |  |  | 18 |  | MT 805 |  | Curva ferro fundido C22JGS DN 0400 mm | pç |  |  |  | 18 |  | MT 805 |  | Curva ferro fundido C22JGS DN 0400 mm | pç |  |  |  | 18 |  | MT 805 |  | Curva ferro fundido C22JGS DN 0400 mm | pç |  |  |  | 18 |  | MT 805 |  | Curva ferro fundido C22JGS DN 0400 mm | pç |  |  |  | 18
MT 806 | Curva 11° ferro fundido com bolsa C11JGS DN 400 | pç |  |  |  | 702.56 |  |  |  | MT 806 |  | Curva 11° ferro fundido com bolsa C11JGS DN 400 | pç |  |  |  | 702.56 |  | MT 806 |  | Curva 11° ferro fundido com bolsa C11JGS DN 400 | pç |  |  |  | 19 |  | MT 806 |  | Curva 11° ferro fundido com bolsa C11JGS DN 400 | pç |  |  |  | 19 |  | MT 806 |  | Curva 11° ferro fundido com bolsa C11JGS DN 400 | pç |  |  |  | 19 |  | MT 806 |  | Curva 11° ferro fundido com bolsa C11JGS DN 400 | pç |  |  |  | 19 |  | MT 806 |  | Curva 11° ferro fundido com bolsa C11JGS DN 400 | pç |  |  |  | 19
MT 807 | Luva ferro fundido LJGS 0400 mm | pç |  |  |  | 671.68 |  |  |  | MT 807 |  | Luva ferro fundido LJGS 0400 mm | pç |  |  |  | 671.68 |  | MT 807 |  | Luva ferro fundido LJGS 0400 mm | pç |  |  |  | 20 |  | MT 807 |  | Luva ferro fundido LJGS 0400 mm | pç |  |  |  | 20 |  | MT 807 |  | Luva ferro fundido LJGS 0400 mm | pç |  |  |  | 20 |  | MT 807 |  | Luva ferro fundido LJGS 0400 mm | pç |  |  |  | 20 |  | MT 807 |  | Luva ferro fundido LJGS 0400 mm | pç |  |  |  | 20
MT 808 | Tubo cilindrico TK9CL DN 400 1300 | pç |  |  |  | 1095 |  |  |  | MT 808 |  | Tubo cilindrico TK9CL DN 400 1300 | pç |  |  |  | 1095 |  | MT 808 |  | Tubo cilindrico TK9CL DN 400 1300 | pç |  |  |  | 21 |  | MT 808 |  | Tubo cilindrico TK9CL DN 400 1300 | pç |  |  |  | 21 |  | MT 808 |  | Tubo cilindrico TK9CL DN 400 1300 | pç |  |  |  | 21 |  | MT 808 |  | Tubo cilindrico TK9CL DN 400 1300 | pç |  |  |  | 21 |  | MT 808 |  | Tubo cilindrico TK9CL DN 400 1300 | pç |  |  |  | 21
MT 809 | Tubo cilindrico TK9CL DN 400 2000 | pç |  |  |  | 1458 |  |  |  | MT 809 |  | Tubo cilindrico TK9CL DN 400 2000 | pç |  |  |  | 1458 |  | MT 809 |  | Tubo cilindrico TK9CL DN 400 2000 | pç |  |  |  | 22 |  | MT 809 |  | Tubo cilindrico TK9CL DN 400 2000 | pç |  |  |  | 22 |  | MT 809 |  | Tubo cilindrico TK9CL DN 400 2000 | pç |  |  |  | 22 |  | MT 809 |  | Tubo cilindrico TK9CL DN 400 2000 | pç |  |  |  | 22 |  | MT 809 |  | Tubo cilindrico TK9CL DN 400 2000 | pç |  |  |  | 22
MT 810 | Luva ferro fundido LJGS DN 600 mm | pç |  |  |  | 1916 |  |  |  | MT 810 |  | Luva ferro fundido LJGS DN 600 mm | pç |  |  |  | 1916 |  | MT 810 |  | Luva ferro fundido LJGS DN 600 mm | pç |  |  |  | 23 |  | MT 810 |  | Luva ferro fundido LJGS DN 600 mm | pç |  |  |  | 23 |  | MT 810 |  | Luva ferro fundido LJGS DN 600 mm | pç |  |  |  | 23 |  | MT 810 |  | Luva ferro fundido LJGS DN 600 mm | pç |  |  |  | 23 |  | MT 810 |  | Luva ferro fundido LJGS DN 600 mm | pç |  |  |  | 23
MT 811 | Tubo com flange e ponta TFP10 DN 600 X 0500 | pç |  |  |  | 2113.34 |  |  |  | MT 811 |  | Tubo com flange e ponta TFP10 DN 600 X 0500 | pç |  |  |  | 2113.34 |  | MT 811 |  | Tubo com flange e ponta TFP10 DN 600 X 0500 | pç |  |  |  | 24 |  | MT 811 |  | Tubo com flange e ponta TFP10 DN 600 X 0500 | pç |  |  |  | 24 |  | MT 811 |  | Tubo com flange e ponta TFP10 DN 600 X 0500 | pç |  |  |  | 24 |  | MT 811 |  | Tubo com flange e ponta TFP10 DN 600 X 0500 | pç |  |  |  | 24 |  | MT 811 |  | Tubo com flange e ponta TFP10 DN 600 X 0500 | pç |  |  |  | 24
MT 812 | Curva ferro fundido C90FF10 DN 0600 mm | pç |  |  |  | 4554.16 |  |  |  | MT 812 |  | Curva ferro fundido C90FF10 DN 0600 mm | pç |  |  |  | 4554.16 |  | MT 812 |  | Curva ferro fundido C90FF10 DN 0600 mm | pç |  |  |  | 25 |  | MT 812 |  | Curva ferro fundido C90FF10 DN 0600 mm | pç |  |  |  | 25 |  | MT 812 |  | Curva ferro fundido C90FF10 DN 0600 mm | pç |  |  |  | 25 |  | MT 812 |  | Curva ferro fundido C90FF10 DN 0600 mm | pç |  |  |  | 25 |  | MT 812 |  | Curva ferro fundido C90FF10 DN 0600 mm | pç |  |  |  | 25
MT 813 | Curva ferro fundido C90JGS DN 0600 mm | pç |  |  |  | 3455.44 |  |  |  | MT 813 |  | Curva ferro fundido C90JGS DN 0600 mm | pç |  |  |  | 3455.44 |  | MT 813 |  | Curva ferro fundido C90JGS DN 0600 mm | pç |  |  |  | 26 |  | MT 813 |  | Curva ferro fundido C90JGS DN 0600 mm | pç |  |  |  | 26 |  | MT 813 |  | Curva ferro fundido C90JGS DN 0600 mm | pç |  |  |  | 26 |  | MT 813 |  | Curva ferro fundido C90JGS DN 0600 mm | pç |  |  |  | 26 |  | MT 813 |  | Curva ferro fundido C90JGS DN 0600 mm | pç |  |  |  | 26
MT 814 | Te ferro fundido TFF10 DN 0600 x 0300 mm | pç |  |  |  | 4659.5 |  |  |  | MT 814 |  | Te ferro fundido TFF10 DN 0600 x 0300 mm | pç |  |  |  | 4659.5 |  | MT 814 |  | Te ferro fundido TFF10 DN 0600 x 0300 mm | pç |  |  |  | 27 |  | MT 814 |  | Te ferro fundido TFF10 DN 0600 x 0300 mm | pç |  |  |  | 27 |  | MT 814 |  | Te ferro fundido TFF10 DN 0600 x 0300 mm | pç |  |  |  | 27 |  | MT 814 |  | Te ferro fundido TFF10 DN 0600 x 0300 mm | pç |  |  |  | 27 |  | MT 814 |  | Te ferro fundido TFF10 DN 0600 x 0300 mm | pç |  |  |  | 27
MT 815 | Redução ferro fundido RFF10 DN 0300 x 0250 mm | pç |  |  |  | 718.78 |  |  |  | MT 815 |  | Redução ferro fundido RFF10 DN 0300 x 0250 mm | pç |  |  |  | 718.78 |  | MT 815 |  | Redução ferro fundido RFF10 DN 0300 x 0250 mm | pç |  |  |  | 28 |  | MT 815 |  | Redução ferro fundido RFF10 DN 0300 x 0250 mm | pç |  |  |  | 28 |  | MT 815 |  | Redução ferro fundido RFF10 DN 0300 x 0250 mm | pç |  |  |  | 28 |  | MT 815 |  | Redução ferro fundido RFF10 DN 0300 x 0250 mm | pç |  |  |  | 28 |  | MT 815 |  | Redução ferro fundido RFF10 DN 0300 x 0250 mm | pç |  |  |  | 28
MT 816 | Tubo com flanges TFL10 DN 250 x 2000 | pç |  |  |  | 1167.71 |  |  |  | MT 816 |  | Tubo com flanges TFL10 DN 250 x 2000 | pç |  |  |  | 1167.71 |  | MT 816 |  | Tubo com flanges TFL10 DN 250 x 2000 | pç |  |  |  | 29 |  | MT 816 |  | Tubo com flanges TFL10 DN 250 x 2000 | pç |  |  |  | 29 |  | MT 816 |  | Tubo com flanges TFL10 DN 250 x 2000 | pç |  |  |  | 29 |  | MT 816 |  | Tubo com flanges TFL10 DN 250 x 2000 | pç |  |  |  | 29 |  | MT 816 |  | Tubo com flanges TFL10 DN 250 x 2000 | pç |  |  |  | 29
MT 817 | Curva ferro fundido 45° com flanges DN 250 | pç |  |  |  | 609.74 |  |  |  | MT 817 |  | Curva ferro fundido 45° com flanges DN 250 | pç |  |  |  | 609.74 |  | MT 817 |  | Curva ferro fundido 45° com flanges DN 250 | pç |  |  |  | 30 |  | MT 817 |  | Curva ferro fundido 45° com flanges DN 250 | pç |  |  |  | 30 |  | MT 817 |  | Curva ferro fundido 45° com flanges DN 250 | pç |  |  |  | 30 |  | MT 817 |  | Curva ferro fundido 45° com flanges DN 250 | pç |  |  |  | 30 |  | MT 817 |  | Curva ferro fundido 45° com flanges DN 250 | pç |  |  |  | 30
MT 818 | Tubo com flanges TFL10 DN 250 x 3150 | pç |  |  |  | 1804.03 |  |  |  | MT 818 |  | Tubo com flanges TFL10 DN 250 x 3150 | pç |  |  |  | 1804.03 |  | MT 818 |  | Tubo com flanges TFL10 DN 250 x 3150 | pç |  |  |  | 31 |  | MT 818 |  | Tubo com flanges TFL10 DN 250 x 3150 | pç |  |  |  | 31 |  | MT 818 |  | Tubo com flanges TFL10 DN 250 x 3150 | pç |  |  |  | 31 |  | MT 818 |  | Tubo com flanges TFL10 DN 250 x 3150 | pç |  |  |  | 31 |  | MT 818 |  | Tubo com flanges TFL10 DN 250 x 3150 | pç |  |  |  | 31
MT 819 | Tubo com flanges TFL10 DN 250 x 3300 | pç |  |  |  | 1804.03 |  |  |  | MT 819 |  | Tubo com flanges TFL10 DN 250 x 3300 | pç |  |  |  | 1804.03 |  | MT 819 |  | Tubo com flanges TFL10 DN 250 x 3300 | pç |  |  |  | 32 |  | MT 819 |  | Tubo com flanges TFL10 DN 250 x 3300 | pç |  |  |  | 32 |  | MT 819 |  | Tubo com flanges TFL10 DN 250 x 3300 | pç |  |  |  | 32 |  | MT 819 |  | Tubo com flanges TFL10 DN 250 x 3300 | pç |  |  |  | 32 |  | MT 819 |  | Tubo com flanges TFL10 DN 250 x 3300 | pç |  |  |  | 32
MT 820 | Tubo com flanges TFL10 DN 250 x 4000 | pç |  |  |  | 1922.71 |  |  |  | MT 820 |  | Tubo com flanges TFL10 DN 250 x 4000 | pç |  |  |  | 1922.71 |  | MT 820 |  | Tubo com flanges TFL10 DN 250 x 4000 | pç |  |  |  | 33 |  | MT 820 |  | Tubo com flanges TFL10 DN 250 x 4000 | pç |  |  |  | 33 |  | MT 820 |  | Tubo com flanges TFL10 DN 250 x 4000 | pç |  |  |  | 33 |  | MT 820 |  | Tubo com flanges TFL10 DN 250 x 4000 | pç |  |  |  | 33 |  | MT 820 |  | Tubo com flanges TFL10 DN 250 x 4000 | pç |  |  |  | 33
MT 821 | Extremidade de ferro fundido EFJGS10 DN 0600 mm | pç |  |  |  | 2089.64 |  |  |  | MT 821 |  | Extremidade de ferro fundido EFJGS10 DN 0600 mm | pç |  |  |  | 2089.64 |  | MT 821 |  | Extremidade de ferro fundido EFJGS10 DN 0600 mm | pç |  |  |  | 34 |  | MT 821 |  | Extremidade de ferro fundido EFJGS10 DN 0600 mm | pç |  |  |  | 34 |  | MT 821 |  | Extremidade de ferro fundido EFJGS10 DN 0600 mm | pç |  |  |  | 34 |  | MT 821 |  | Extremidade de ferro fundido EFJGS10 DN 0600 mm | pç |  |  |  | 34 |  | MT 821 |  | Extremidade de ferro fundido EFJGS10 DN 0600 mm | pç |  |  |  | 34
MT 822 | Te ferro fundido TFF10 DN 0250 x 0100 mm | pç |  |  |  | 850.13 |  |  |  | MT 822 |  | Te ferro fundido TFF10 DN 0250 x 0100 mm | pç |  |  |  | 850.13 |  | MT 822 |  | Te ferro fundido TFF10 DN 0250 x 0100 mm | pç |  |  |  | 35 |  | MT 822 |  | Te ferro fundido TFF10 DN 0250 x 0100 mm | pç |  |  |  | 35 |  | MT 822 |  | Te ferro fundido TFF10 DN 0250 x 0100 mm | pç |  |  |  | 35 |  | MT 822 |  | Te ferro fundido TFF10 DN 0250 x 0100 mm | pç |  |  |  | 35 |  | MT 822 |  | Te ferro fundido TFF10 DN 0250 x 0100 mm | pç |  |  |  | 35
MT 823 | Toco ferro fundido TOF10 0250 x 250 mm | pç |  |  |  | 547.96 |  |  |  | MT 823 |  | Toco ferro fundido TOF10 0250 x 250 mm | pç |  |  |  | 547.96 |  | MT 823 |  | Toco ferro fundido TOF10 0250 x 250 mm | pç |  |  |  | 36 |  | MT 823 |  | Toco ferro fundido TOF10 0250 x 250 mm | pç |  |  |  | 36 |  | MT 823 |  | Toco ferro fundido TOF10 0250 x 250 mm | pç |  |  |  | 36 |  | MT 823 |  | Toco ferro fundido TOF10 0250 x 250 mm | pç |  |  |  | 36 |  | MT 823 |  | Toco ferro fundido TOF10 0250 x 250 mm | pç |  |  |  | 36
MT 824 | Curva de pe com flanges CP90FF10 DN 250 mm | pç |  |  |  | 713.6 |  |  |  | MT 824 |  | Curva de pe com flanges CP90FF10 DN 250 mm | pç |  |  |  | 713.6 |  | MT 824 |  | Curva de pe com flanges CP90FF10 DN 250 mm | pç |  |  |  | 37 |  | MT 824 |  | Curva de pe com flanges CP90FF10 DN 250 mm | pç |  |  |  | 37 |  | MT 824 |  | Curva de pe com flanges CP90FF10 DN 250 mm | pç |  |  |  | 37 |  | MT 824 |  | Curva de pe com flanges CP90FF10 DN 250 mm | pç |  |  |  | 37 |  | MT 824 |  | Curva de pe com flanges CP90FF10 DN 250 mm | pç |  |  |  | 37
MT 825 | Junta desmontagem travada axialmente PN 10 0250 mm | pç |  |  |  | 2580 |  |  |  | MT 825 |  | Junta desmontagem travada axialmente PN 10 0250 mm | pç |  |  |  | 2580 |  | MT 825 |  | Junta desmontagem travada axialmente PN 10 0250 mm | pç |  |  |  | 38 |  | MT 825 |  | Junta desmontagem travada axialmente PN 10 0250 mm | pç |  |  |  | 38 |  | MT 825 |  | Junta desmontagem travada axialmente PN 10 0250 mm | pç |  |  |  | 38 |  | MT 825 |  | Junta desmontagem travada axialmente PN 10 0250 mm | pç |  |  |  | 38 |  | MT 825 |  | Junta desmontagem travada axialmente PN 10 0250 mm | pç |  |  |  | 38
MT 826 | Curva ferro fundido C90FF10/16 DN 0100 mm | pç |  |  |  | 125.04 |  |  |  | MT 826 |  | Curva ferro fundido C90FF10/16 DN 0100 mm | pç |  |  |  | 125.04 |  | MT 826 |  | Curva ferro fundido C90FF10/16 DN 0100 mm | pç |  |  |  | 39 |  | MT 826 |  | Curva ferro fundido C90FF10/16 DN 0100 mm | pç |  |  |  | 39 |  | MT 826 |  | Curva ferro fundido C90FF10/16 DN 0100 mm | pç |  |  |  | 39 |  | MT 826 |  | Curva ferro fundido C90FF10/16 DN 0100 mm | pç |  |  |  | 39 |  | MT 826 |  | Curva ferro fundido C90FF10/16 DN 0100 mm | pç |  |  |  | 39
MT 827 | Toco ferro fundido TOF10/16 DN 0100 x 500 mm | pç |  |  |  | 177.27 |  |  |  | MT 827 |  | Toco ferro fundido TOF10/16 DN 0100 x 500 mm | pç |  |  |  | 177.27 |  | MT 827 |  | Toco ferro fundido TOF10/16 DN 0100 x 500 mm | pç |  |  |  | 40 |  | MT 827 |  | Toco ferro fundido TOF10/16 DN 0100 x 500 mm | pç |  |  |  | 40 |  | MT 827 |  | Toco ferro fundido TOF10/16 DN 0100 x 500 mm | pç |  |  |  | 40 |  | MT 827 |  | Toco ferro fundido TOF10/16 DN 0100 x 500 mm | pç |  |  |  | 40 |  | MT 827 |  | Toco ferro fundido TOF10/16 DN 0100 x 500 mm | pç |  |  |  | 40
MT 828 | Curva de pe com flanges CP90FF10/16 DN 100 mm | pç |  |  |  | 184.7 |  |  |  | MT 828 |  | Curva de pe com flanges CP90FF10/16 DN 100 mm | pç |  |  |  | 184.7 |  | MT 828 |  | Curva de pe com flanges CP90FF10/16 DN 100 mm | pç |  |  |  | 41 |  | MT 828 |  | Curva de pe com flanges CP90FF10/16 DN 100 mm | pç |  |  |  | 41 |  | MT 828 |  | Curva de pe com flanges CP90FF10/16 DN 100 mm | pç |  |  |  | 41 |  | MT 828 |  | Curva de pe com flanges CP90FF10/16 DN 100 mm | pç |  |  |  | 41 |  | MT 828 |  | Curva de pe com flanges CP90FF10/16 DN 100 mm | pç |  |  |  | 41
MT 829 | Tubo com flanges TFL10/16 DN 100 x 5800 | pç |  |  |  | 1238.08 |  |  |  | MT 829 |  | Tubo com flanges TFL10/16 DN 100 x 5800 | pç |  |  |  | 1238.08 |  | MT 829 |  | Tubo com flanges TFL10/16 DN 100 x 5800 | pç |  |  |  | 42 |  | MT 829 |  | Tubo com flanges TFL10/16 DN 100 x 5800 | pç |  |  |  | 42 |  | MT 829 |  | Tubo com flanges TFL10/16 DN 100 x 5800 | pç |  |  |  | 42 |  | MT 829 |  | Tubo com flanges TFL10/16 DN 100 x 5800 | pç |  |  |  | 42 |  | MT 829 |  | Tubo com flanges TFL10/16 DN 100 x 5800 | pç |  |  |  | 42
MT 830 | Tubo com flanges TFL 10/16 DN 100 x 0630 | pç |  |  |  | 678.67 |  |  |  | MT 830 |  | Tubo com flanges TFL 10/16 DN 100 x 0630 | pç |  |  |  | 678.67 |  | MT 830 |  | Tubo com flanges TFL 10/16 DN 100 x 0630 | pç |  |  |  | 43 |  | MT 830 |  | Tubo com flanges TFL 10/16 DN 100 x 0630 | pç |  |  |  | 43 |  | MT 830 |  | Tubo com flanges TFL 10/16 DN 100 x 0630 | pç |  |  |  | 43 |  | MT 830 |  | Tubo com flanges TFL 10/16 DN 100 x 0630 | pç |  |  |  | 43 |  | MT 830 |  | Tubo com flanges TFL 10/16 DN 100 x 0630 | pç |  |  |  | 43
MT 831 | Tubo com flanges TFL10 DN 250 x 5800 | pç |  |  |  | 2349.24 |  |  |  | MT 831 |  | Tubo com flanges TFL10 DN 250 x 5800 | pç |  |  |  | 2349.24 |  | MT 831 |  | Tubo com flanges TFL10 DN 250 x 5800 | pç |  |  |  | 44 |  | MT 831 |  | Tubo com flanges TFL10 DN 250 x 5800 | pç |  |  |  | 44 |  | MT 831 |  | Tubo com flanges TFL10 DN 250 x 5800 | pç |  |  |  | 44 |  | MT 831 |  | Tubo com flanges TFL10 DN 250 x 5800 | pç |  |  |  | 44 |  | MT 831 |  | Tubo com flanges TFL10 DN 250 x 5800 | pç |  |  |  | 44
MT 832 | Tubo com flange e ponta TFP10 DN 250 x 5340 | pç |  |  |  | 1949.53 |  |  |  | MT 832 |  | Tubo com flange e ponta TFP10 DN 250 x 5340 | pç |  |  |  | 1949.53 |  | MT 832 |  | Tubo com flange e ponta TFP10 DN 250 x 5340 | pç |  |  |  | 45 |  | MT 832 |  | Tubo com flange e ponta TFP10 DN 250 x 5340 | pç |  |  |  | 45 |  | MT 832 |  | Tubo com flange e ponta TFP10 DN 250 x 5340 | pç |  |  |  | 45 |  | MT 832 |  | Tubo com flange e ponta TFP10 DN 250 x 5340 | pç |  |  |  | 45 |  | MT 832 |  | Tubo com flange e ponta TFP10 DN 250 x 5340 | pç |  |  |  | 45
MT 833 | Curva de pe com flanges CP90FF10/16 DN 150 mm | pç |  |  |  | 269.2 |  |  |  | MT 833 |  | Curva de pe com flanges CP90FF10/16 DN 150 mm | pç |  |  |  | 269.2 |  | MT 833 |  | Curva de pe com flanges CP90FF10/16 DN 150 mm | pç |  |  |  | 46 |  | MT 833 |  | Curva de pe com flanges CP90FF10/16 DN 150 mm | pç |  |  |  | 46 |  | MT 833 |  | Curva de pe com flanges CP90FF10/16 DN 150 mm | pç |  |  |  | 46 |  | MT 833 |  | Curva de pe com flanges CP90FF10/16 DN 150 mm | pç |  |  |  | 46 |  | MT 833 |  | Curva de pe com flanges CP90FF10/16 DN 150 mm | pç |  |  |  | 46
MT 834 | Tubo com flanges TFL10/16 DN 150 X 5800 | pç |  |  |  | 1560.8 |  |  |  | MT 834 |  | Tubo com flanges TFL10/16 DN 150 X 5800 | pç |  |  |  | 1560.8 |  | MT 834 |  | Tubo com flanges TFL10/16 DN 150 X 5800 | pç |  |  |  | 47 |  | MT 834 |  | Tubo com flanges TFL10/16 DN 150 X 5800 | pç |  |  |  | 47 |  | MT 834 |  | Tubo com flanges TFL10/16 DN 150 X 5800 | pç |  |  |  | 47 |  | MT 834 |  | Tubo com flanges TFL10/16 DN 150 X 5800 | pç |  |  |  | 47 |  | MT 834 |  | Tubo com flanges TFL10/16 DN 150 X 5800 | pç |  |  |  | 47
MT 835 | Tubo com flange e ponta TFP10/16 DN 150 x 4310 mm | pç |  |  |  | 1100.94 |  |  |  | MT 835 |  | Tubo com flange e ponta TFP10/16 DN 150 x 4310 mm | pç |  |  |  | 1100.94 |  | MT 835 |  | Tubo com flange e ponta TFP10/16 DN 150 x 4310 mm | pç |  |  |  | 48 |  | MT 835 |  | Tubo com flange e ponta TFP10/16 DN 150 x 4310 mm | pç |  |  |  | 48 |  | MT 835 |  | Tubo com flange e ponta TFP10/16 DN 150 x 4310 mm | pç |  |  |  | 48 |  | MT 835 |  | Tubo com flange e ponta TFP10/16 DN 150 x 4310 mm | pç |  |  |  | 48 |  | MT 835 |  | Tubo com flange e ponta TFP10/16 DN 150 x 4310 mm | pç |  |  |  | 48
MT 836 | Te ferro fundido TFF10/16 DN 0150 x 0080 mm | pç |  |  |  | 411.6 |  |  |  | MT 836 |  | Te ferro fundido TFF10/16 DN 0150 x 0080 mm | pç |  |  |  | 411.6 |  | MT 836 |  | Te ferro fundido TFF10/16 DN 0150 x 0080 mm | pç |  |  |  | 49 |  | MT 836 |  | Te ferro fundido TFF10/16 DN 0150 x 0080 mm | pç |  |  |  | 49 |  | MT 836 |  | Te ferro fundido TFF10/16 DN 0150 x 0080 mm | pç |  |  |  | 49 |  | MT 836 |  | Te ferro fundido TFF10/16 DN 0150 x 0080 mm | pç |  |  |  | 49 |  | MT 836 |  | Te ferro fundido TFF10/16 DN 0150 x 0080 mm | pç |  |  |  | 49
MT 837 | Tubo com flanges TFL10/16 DN 150 X 0750 mm | pç |  |  |  | 830.86 |  |  |  | MT 837 |  | Tubo com flanges TFL10/16 DN 150 X 0750 mm | pç |  |  |  | 830.86 |  | MT 837 |  | Tubo com flanges TFL10/16 DN 150 X 0750 mm | pç |  |  |  | 50 |  | MT 837 |  | Tubo com flanges TFL10/16 DN 150 X 0750 mm | pç |  |  |  | 50 |  | MT 837 |  | Tubo com flanges TFL10/16 DN 150 X 0750 mm | pç |  |  |  | 50 |  | MT 837 |  | Tubo com flanges TFL10/16 DN 150 X 0750 mm | pç |  |  |  | 50 |  | MT 837 |  | Tubo com flanges TFL10/16 DN 150 X 0750 mm | pç |  |  |  | 50
MT 838 | Curva ferro fundido C90FF10/16 DN 0150 mm | pç |  |  |  | 211.23 |  |  |  | MT 838 |  | Curva ferro fundido C90FF10/16 DN 0150 mm | pç |  |  |  | 211.23 |  | MT 838 |  | Curva ferro fundido C90FF10/16 DN 0150 mm | pç |  |  |  | 51 |  | MT 838 |  | Curva ferro fundido C90FF10/16 DN 0150 mm | pç |  |  |  | 51 |  | MT 838 |  | Curva ferro fundido C90FF10/16 DN 0150 mm | pç |  |  |  | 51 |  | MT 838 |  | Curva ferro fundido C90FF10/16 DN 0150 mm | pç |  |  |  | 51 |  | MT 838 |  | Curva ferro fundido C90FF10/16 DN 0150 mm | pç |  |  |  | 51
MT 839 | Tubo com flange e ponta TFP10/16 DN 150 x 0500 | pç |  |  |  | 568.77 |  |  |  | MT 839 |  | Tubo com flange e ponta TFP10/16 DN 150 x 0500 | pç |  |  |  | 568.77 |  | MT 839 |  | Tubo com flange e ponta TFP10/16 DN 150 x 0500 | pç |  |  |  | 52 |  | MT 839 |  | Tubo com flange e ponta TFP10/16 DN 150 x 0500 | pç |  |  |  | 52 |  | MT 839 |  | Tubo com flange e ponta TFP10/16 DN 150 x 0500 | pç |  |  |  | 52 |  | MT 839 |  | Tubo com flange e ponta TFP10/16 DN 150 x 0500 | pç |  |  |  | 52 |  | MT 839 |  | Tubo com flange e ponta TFP10/16 DN 150 x 0500 | pç |  |  |  | 52
MT 840 | Tubo com flange e ponta TFP10/16/25 DN 80 x 0500 | pç |  |  |  | 440.62 |  |  |  | MT 840 |  | Tubo com flange e ponta TFP10/16/25 DN 80 x 0500 | pç |  |  |  | 440.62 |  | MT 840 |  | Tubo com flange e ponta TFP10/16/25 DN 80 x 0500 | pç |  |  |  | 53 |  | MT 840 |  | Tubo com flange e ponta TFP10/16/25 DN 80 x 0500 | pç |  |  |  | 53 |  | MT 840 |  | Tubo com flange e ponta TFP10/16/25 DN 80 x 0500 | pç |  |  |  | 53 |  | MT 840 |  | Tubo com flange e ponta TFP10/16/25 DN 80 x 0500 | pç |  |  |  | 53 |  | MT 840 |  | Tubo com flange e ponta TFP10/16/25 DN 80 x 0500 | pç |  |  |  | 53
MT 841 | Valvula euro 23 c/ flanges R23AFC10 250 mm | pç |  |  |  | 2647.94 |  |  |  | MT 841 |  | Valvula euro 23 c/ flanges R23AFC10 250 mm | pç |  |  |  | 2647.94 |  | MT 841 |  | Valvula euro 23 c/ flanges R23AFC10 250 mm | pç |  |  |  | 54 |  | MT 841 |  | Valvula euro 23 c/ flanges R23AFC10 250 mm | pç |  |  |  | 54 |  | MT 841 |  | Valvula euro 23 c/ flanges R23AFC10 250 mm | pç |  |  |  | 54 |  | MT 841 |  | Valvula euro 23 c/ flanges R23AFC10 250 mm | pç |  |  |  | 54 |  | MT 841 |  | Valvula euro 23 c/ flanges R23AFC10 250 mm | pç |  |  |  | 54
MT 842 | Valv. Retenção port. Única simples VRPUS10 DN 250 | pç |  |  |  | 2484 |  |  |  | MT 842 |  | Valv. Retenção port. Única simples VRPUS10 DN 250 | pç |  |  |  | 2484 |  | MT 842 |  | Valv. Retenção port. Única simples VRPUS10 DN 250 | pç |  |  |  | 55 |  | MT 842 |  | Valv. Retenção port. Única simples VRPUS10 DN 250 | pç |  |  |  | 55 |  | MT 842 |  | Valv. Retenção port. Única simples VRPUS10 DN 250 | pç |  |  |  | 55 |  | MT 842 |  | Valv. Retenção port. Única simples VRPUS10 DN 250 | pç |  |  |  | 55 |  | MT 842 |  | Valv. Retenção port. Única simples VRPUS10 DN 250 | pç |  |  |  | 55
MT 843 | Valvula euro 23 c/ flanges R23AFC16 080 mm | pç |  |  |  | 390.77 |  |  |  | MT 843 |  | Valvula euro 23 c/ flanges R23AFC16 080 mm | pç |  |  |  | 390.77 |  | MT 843 |  | Valvula euro 23 c/ flanges R23AFC16 080 mm | pç |  |  |  | 56 |  | MT 843 |  | Valvula euro 23 c/ flanges R23AFC16 080 mm | pç |  |  |  | 56 |  | MT 843 |  | Valvula euro 23 c/ flanges R23AFC16 080 mm | pç |  |  |  | 56 |  | MT 843 |  | Valvula euro 23 c/ flanges R23AFC16 080 mm | pç |  |  |  | 56 |  | MT 843 |  | Valvula euro 23 c/ flanges R23AFC16 080 mm | pç |  |  |  | 56
MT 844 | Tubo com flange e ponta TFP10 DN 600 x 1000 | pç |  |  |  | 2113.34 |  |  |  | MT 844 |  | Tubo com flange e ponta TFP10 DN 600 x 1000 | pç |  |  |  | 2113.34 |  | MT 844 |  | Tubo com flange e ponta TFP10 DN 600 x 1000 | pç |  |  |  | 57 |  | MT 844 |  | Tubo com flange e ponta TFP10 DN 600 x 1000 | pç |  |  |  | 57 |  | MT 844 |  | Tubo com flange e ponta TFP10 DN 600 x 1000 | pç |  |  |  | 57 |  | MT 844 |  | Tubo com flange e ponta TFP10 DN 600 x 1000 | pç |  |  |  | 57 |  | MT 844 |  | Tubo com flange e ponta TFP10 DN 600 x 1000 | pç |  |  |  | 57
MT 845 | Te ferro fundido TFF10 DN 0600 x 0400 mm | pç |  |  |  | 4810.69 |  |  |  | MT 845 |  | Te ferro fundido TFF10 DN 0600 x 0400 mm | pç |  |  |  | 4810.69 |  | MT 845 |  | Te ferro fundido TFF10 DN 0600 x 0400 mm | pç |  |  |  | 58 |  | MT 845 |  | Te ferro fundido TFF10 DN 0600 x 0400 mm | pç |  |  |  | 58 |  | MT 845 |  | Te ferro fundido TFF10 DN 0600 x 0400 mm | pç |  |  |  | 58 |  | MT 845 |  | Te ferro fundido TFF10 DN 0600 x 0400 mm | pç |  |  |  | 58 |  | MT 845 |  | Te ferro fundido TFF10 DN 0600 x 0400 mm | pç |  |  |  | 58
MT 846 | Tubo com flanges TFL10 DN 400 x 2000 | pç |  |  |  | 2395.33 |  |  |  | MT 846 |  | Tubo com flanges TFL10 DN 400 x 2000 | pç |  |  |  | 2395.33 |  | MT 846 |  | Tubo com flanges TFL10 DN 400 x 2000 | pç |  |  |  | 59 |  | MT 846 |  | Tubo com flanges TFL10 DN 400 x 2000 | pç |  |  |  | 59 |  | MT 846 |  | Tubo com flanges TFL10 DN 400 x 2000 | pç |  |  |  | 59 |  | MT 846 |  | Tubo com flanges TFL10 DN 400 x 2000 | pç |  |  |  | 59 |  | MT 846 |  | Tubo com flanges TFL10 DN 400 x 2000 | pç |  |  |  | 59
MT 847 | Curva ferro fundido 45° com flanges DN 400 | pç |  |  |  | 1034.74 |  |  |  | MT 847 |  | Curva ferro fundido 45° com flanges DN 400 | pç |  |  |  | 1034.74 |  | MT 847 |  | Curva ferro fundido 45° com flanges DN 400 | pç |  |  |  | 60 |  | MT 847 |  | Curva ferro fundido 45° com flanges DN 400 | pç |  |  |  | 60 |  | MT 847 |  | Curva ferro fundido 45° com flanges DN 400 | pç |  |  |  | 60 |  | MT 847 |  | Curva ferro fundido 45° com flanges DN 400 | pç |  |  |  | 60 |  | MT 847 |  | Curva ferro fundido 45° com flanges DN 400 | pç |  |  |  | 60
MT 848 | Tubo com flanges TFL10 DN 400 x 3760 | pç |  |  |  | 3237.5 |  |  |  | MT 848 |  | Tubo com flanges TFL10 DN 400 x 3760 | pç |  |  |  | 3237.5 |  | MT 848 |  | Tubo com flanges TFL10 DN 400 x 3760 | pç |  |  |  | 61 |  | MT 848 |  | Tubo com flanges TFL10 DN 400 x 3760 | pç |  |  |  | 61 |  | MT 848 |  | Tubo com flanges TFL10 DN 400 x 3760 | pç |  |  |  | 61 |  | MT 848 |  | Tubo com flanges TFL10 DN 400 x 3760 | pç |  |  |  | 61 |  | MT 848 |  | Tubo com flanges TFL10 DN 400 x 3760 | pç |  |  |  | 61
MT 849 | Tubo com flanges TFL10 DN 400 x 4050 | pç |  |  |  | 3448.22 |  |  |  | MT 849 |  | Tubo com flanges TFL10 DN 400 x 4050 | pç |  |  |  | 3448.22 |  | MT 849 |  | Tubo com flanges TFL10 DN 400 x 4050 | pç |  |  |  | 62 |  | MT 849 |  | Tubo com flanges TFL10 DN 400 x 4050 | pç |  |  |  | 62 |  | MT 849 |  | Tubo com flanges TFL10 DN 400 x 4050 | pç |  |  |  | 62 |  | MT 849 |  | Tubo com flanges TFL10 DN 400 x 4050 | pç |  |  |  | 62 |  | MT 849 |  | Tubo com flanges TFL10 DN 400 x 4050 | pç |  |  |  | 62
MT 850 | Tubo com flanges TFL10 DN 400 x 4950 | pç |  |  |  | 3659.03 |  |  |  | MT 850 |  | Tubo com flanges TFL10 DN 400 x 4950 | pç |  |  |  | 3659.03 |  | MT 850 |  | Tubo com flanges TFL10 DN 400 x 4950 | pç |  |  |  | 63 |  | MT 850 |  | Tubo com flanges TFL10 DN 400 x 4950 | pç |  |  |  | 63 |  | MT 850 |  | Tubo com flanges TFL10 DN 400 x 4950 | pç |  |  |  | 63 |  | MT 850 |  | Tubo com flanges TFL10 DN 400 x 4950 | pç |  |  |  | 63 |  | MT 850 |  | Tubo com flanges TFL10 DN 400 x 4950 | pç |  |  |  | 63
MT 851 | Toco ferro fundido TOF10 DN 0400 x 250 mm | pç |  |  |  | 826.36 |  |  |  | MT 851 |  | Toco ferro fundido TOF10 DN 0400 x 250 mm | pç |  |  |  | 826.36 |  | MT 851 |  | Toco ferro fundido TOF10 DN 0400 x 250 mm | pç |  |  |  | 64 |  | MT 851 |  | Toco ferro fundido TOF10 DN 0400 x 250 mm | pç |  |  |  | 64 |  | MT 851 |  | Toco ferro fundido TOF10 DN 0400 x 250 mm | pç |  |  |  | 64 |  | MT 851 |  | Toco ferro fundido TOF10 DN 0400 x 250 mm | pç |  |  |  | 64 |  | MT 851 |  | Toco ferro fundido TOF10 DN 0400 x 250 mm | pç |  |  |  | 64
MT 852 | Junta desmontagem travada axialmente PN 10 0400 mm | pç |  |  |  | 5202 |  |  |  | MT 852 |  | Junta desmontagem travada axialmente PN 10 0400 mm | pç |  |  |  | 5202 |  | MT 852 |  | Junta desmontagem travada axialmente PN 10 0400 mm | pç |  |  |  | 65 |  | MT 852 |  | Junta desmontagem travada axialmente PN 10 0400 mm | pç |  |  |  | 65 |  | MT 852 |  | Junta desmontagem travada axialmente PN 10 0400 mm | pç |  |  |  | 65 |  | MT 852 |  | Junta desmontagem travada axialmente PN 10 0400 mm | pç |  |  |  | 65 |  | MT 852 |  | Junta desmontagem travada axialmente PN 10 0400 mm | pç |  |  |  | 65
MT 853 | Curva de pe com flanges CP90FF10 DN 400 mm | pç |  |  |  | 2855.92 |  |  |  | MT 853 |  | Curva de pe com flanges CP90FF10 DN 400 mm | pç |  |  |  | 2855.92 |  | MT 853 |  | Curva de pe com flanges CP90FF10 DN 400 mm | pç |  |  |  | 66 |  | MT 853 |  | Curva de pe com flanges CP90FF10 DN 400 mm | pç |  |  |  | 66 |  | MT 853 |  | Curva de pe com flanges CP90FF10 DN 400 mm | pç |  |  |  | 66 |  | MT 853 |  | Curva de pe com flanges CP90FF10 DN 400 mm | pç |  |  |  | 66 |  | MT 853 |  | Curva de pe com flanges CP90FF10 DN 400 mm | pç |  |  |  | 66
MT 854 | Te ferro fundido TFF10 DN 0400 x 0100 mm | pç |  |  |  | 2463.04 |  |  |  | MT 854 |  | Te ferro fundido TFF10 DN 0400 x 0100 mm | pç |  |  |  | 2463.04 |  | MT 854 |  | Te ferro fundido TFF10 DN 0400 x 0100 mm | pç |  |  |  | 67 |  | MT 854 |  | Te ferro fundido TFF10 DN 0400 x 0100 mm | pç |  |  |  | 67 |  | MT 854 |  | Te ferro fundido TFF10 DN 0400 x 0100 mm | pç |  |  |  | 67 |  | MT 854 |  | Te ferro fundido TFF10 DN 0400 x 0100 mm | pç |  |  |  | 67 |  | MT 854 |  | Te ferro fundido TFF10 DN 0400 x 0100 mm | pç |  |  |  | 67
MT 855 | Tubo com flanges TFL 10/16 DN 100 x 0280 | pç |  |  |  | 678.67 |  |  |  | MT 855 |  | Tubo com flanges TFL 10/16 DN 100 x 0280 | pç |  |  |  | 678.67 |  | MT 855 |  | Tubo com flanges TFL 10/16 DN 100 x 0280 | pç |  |  |  | 68 |  | MT 855 |  | Tubo com flanges TFL 10/16 DN 100 x 0280 | pç |  |  |  | 68 |  | MT 855 |  | Tubo com flanges TFL 10/16 DN 100 x 0280 | pç |  |  |  | 68 |  | MT 855 |  | Tubo com flanges TFL 10/16 DN 100 x 0280 | pç |  |  |  | 68 |  | MT 855 |  | Tubo com flanges TFL 10/16 DN 100 x 0280 | pç |  |  |  | 68
MT 856 | Tubo com flanges TFL10 DN 400 x 5800 | pç |  |  |  | 3996.28 |  |  |  | MT 856 |  | Tubo com flanges TFL10 DN 400 x 5800 | pç |  |  |  | 3996.28 |  | MT 856 |  | Tubo com flanges TFL10 DN 400 x 5800 | pç |  |  |  | 69 |  | MT 856 |  | Tubo com flanges TFL10 DN 400 x 5800 | pç |  |  |  | 69 |  | MT 856 |  | Tubo com flanges TFL10 DN 400 x 5800 | pç |  |  |  | 69 |  | MT 856 |  | Tubo com flanges TFL10 DN 400 x 5800 | pç |  |  |  | 69 |  | MT 856 |  | Tubo com flanges TFL10 DN 400 x 5800 | pç |  |  |  | 69
MT 857 | Tubo com flange e ponta TFP10 DN 400 x 2460 | pç |  |  |  | 1954.94 |  |  |  | MT 857 |  | Tubo com flange e ponta TFP10 DN 400 x 2460 | pç |  |  |  | 1954.94 |  | MT 857 |  | Tubo com flange e ponta TFP10 DN 400 x 2460 | pç |  |  |  | 70 |  | MT 857 |  | Tubo com flange e ponta TFP10 DN 400 x 2460 | pç |  |  |  | 70 |  | MT 857 |  | Tubo com flange e ponta TFP10 DN 400 x 2460 | pç |  |  |  | 70 |  | MT 857 |  | Tubo com flange e ponta TFP10 DN 400 x 2460 | pç |  |  |  | 70 |  | MT 857 |  | Tubo com flange e ponta TFP10 DN 400 x 2460 | pç |  |  |  | 70
MT 858 | Tubo com flange e ponta TFP10/16 DN 150 x 1000 | pç |  |  |  | 568.77 |  |  |  | MT 858 |  | Tubo com flange e ponta TFP10/16 DN 150 x 1000 | pç |  |  |  | 568.77 |  | MT 858 |  | Tubo com flange e ponta TFP10/16 DN 150 x 1000 | pç |  |  |  | 71 |  | MT 858 |  | Tubo com flange e ponta TFP10/16 DN 150 x 1000 | pç |  |  |  | 71 |  | MT 858 |  | Tubo com flange e ponta TFP10/16 DN 150 x 1000 | pç |  |  |  | 71 |  | MT 858 |  | Tubo com flange e ponta TFP10/16 DN 150 x 1000 | pç |  |  |  | 71 |  | MT 858 |  | Tubo com flange e ponta TFP10/16 DN 150 x 1000 | pç |  |  |  | 71
MT 859 | Tubo com flanges TFL10/16 DN 150 x 3130 | pç |  |  |  | 1210.98 |  |  |  | MT 859 |  | Tubo com flanges TFL10/16 DN 150 x 3130 | pç |  |  |  | 1210.98 |  | MT 859 |  | Tubo com flanges TFL10/16 DN 150 x 3130 | pç |  |  |  | 72 |  | MT 859 |  | Tubo com flanges TFL10/16 DN 150 x 3130 | pç |  |  |  | 72 |  | MT 859 |  | Tubo com flanges TFL10/16 DN 150 x 3130 | pç |  |  |  | 72 |  | MT 859 |  | Tubo com flanges TFL10/16 DN 150 x 3130 | pç |  |  |  | 72 |  | MT 859 |  | Tubo com flanges TFL10/16 DN 150 x 3130 | pç |  |  |  | 72
MT 860 | Curva de ferro fundido C90FF10/16 DN 0150 mm | pç |  |  |  | 211.23 |  |  |  | MT 860 |  | Curva de ferro fundido C90FF10/16 DN 0150 mm | pç |  |  |  | 211.23 |  | MT 860 |  | Curva de ferro fundido C90FF10/16 DN 0150 mm | pç |  |  |  | 73 |  | MT 860 |  | Curva de ferro fundido C90FF10/16 DN 0150 mm | pç |  |  |  | 73 |  | MT 860 |  | Curva de ferro fundido C90FF10/16 DN 0150 mm | pç |  |  |  | 73 |  | MT 860 |  | Curva de ferro fundido C90FF10/16 DN 0150 mm | pç |  |  |  | 73 |  | MT 860 |  | Curva de ferro fundido C90FF10/16 DN 0150 mm | pç |  |  |  | 73
MT 861 | Valv. Retenção port. Única simples VRPUS10 DN 400 | pç |  |  |  | 10176 |  |  |  | MT 861 |  | Valv. Retenção port. Única simples VRPUS10 DN 400 | pç |  |  |  | 10176 |  | MT 861 |  | Valv. Retenção port. Única simples VRPUS10 DN 400 | pç |  |  |  | 74 |  | MT 861 |  | Valv. Retenção port. Única simples VRPUS10 DN 400 | pç |  |  |  | 74 |  | MT 861 |  | Valv. Retenção port. Única simples VRPUS10 DN 400 | pç |  |  |  | 74 |  | MT 861 |  | Valv. Retenção port. Única simples VRPUS10 DN 400 | pç |  |  |  | 74 |  | MT 861 |  | Valv. Retenção port. Única simples VRPUS10 DN 400 | pç |  |  |  | 74
MT 862 | Valvula euro 23 c/flanges R23AFC16 100 mm | pç |  |  |  | 419.74 |  |  |  | MT 862 |  | Valvula euro 23 c/flanges R23AFC16 100 mm | pç |  |  |  | 419.74 |  | MT 862 |  | Valvula euro 23 c/flanges R23AFC16 100 mm | pç |  |  |  | 75 |  | MT 862 |  | Valvula euro 23 c/flanges R23AFC16 100 mm | pç |  |  |  | 75 |  | MT 862 |  | Valvula euro 23 c/flanges R23AFC16 100 mm | pç |  |  |  | 75 |  | MT 862 |  | Valvula euro 23 c/flanges R23AFC16 100 mm | pç |  |  |  | 75 |  | MT 862 |  | Valvula euro 23 c/flanges R23AFC16 100 mm | pç |  |  |  | 75
MT 863 | Tubo com flange e bolsa TFB10 DN 600 x 1000 | pç |  |  |  | 2231.46 |  |  |  | MT 863 |  | Tubo com flange e bolsa TFB10 DN 600 x 1000 | pç |  |  |  | 2231.46 |  | MT 863 |  | Tubo com flange e bolsa TFB10 DN 600 x 1000 | pç |  |  |  | 76 |  | MT 863 |  | Tubo com flange e bolsa TFB10 DN 600 x 1000 | pç |  |  |  | 76 |  | MT 863 |  | Tubo com flange e bolsa TFB10 DN 600 x 1000 | pç |  |  |  | 76 |  | MT 863 |  | Tubo com flange e bolsa TFB10 DN 600 x 1000 | pç |  |  |  | 76 |  | MT 863 |  | Tubo com flange e bolsa TFB10 DN 600 x 1000 | pç |  |  |  | 76
MT 864 | Redução ferro fundido RFF10 DN 0600 x 0400 mm | pç |  |  |  | 2844.33 |  |  |  | MT 864 |  | Redução ferro fundido RFF10 DN 0600 x 0400 mm | pç |  |  |  | 2844.33 |  | MT 864 |  | Redução ferro fundido RFF10 DN 0600 x 0400 mm | pç |  |  |  | 77 |  | MT 864 |  | Redução ferro fundido RFF10 DN 0600 x 0400 mm | pç |  |  |  | 77 |  | MT 864 |  | Redução ferro fundido RFF10 DN 0600 x 0400 mm | pç |  |  |  | 77 |  | MT 864 |  | Redução ferro fundido RFF10 DN 0600 x 0400 mm | pç |  |  |  | 77 |  | MT 864 |  | Redução ferro fundido RFF10 DN 0600 x 0400 mm | pç |  |  |  | 77
MT 865 | Extremidade de ferro fundido EFJGS10 DN 0400 mm | pç |  |  |  | 1137.5 |  |  |  | MT 865 |  | Extremidade de ferro fundido EFJGS10 DN 0400 mm | pç |  |  |  | 1137.5 |  | MT 865 |  | Extremidade de ferro fundido EFJGS10 DN 0400 mm | pç |  |  |  | 78 |  | MT 865 |  | Extremidade de ferro fundido EFJGS10 DN 0400 mm | pç |  |  |  | 78 |  | MT 865 |  | Extremidade de ferro fundido EFJGS10 DN 0400 mm | pç |  |  |  | 78 |  | MT 865 |  | Extremidade de ferro fundido EFJGS10 DN 0400 mm | pç |  |  |  | 78 |  | MT 865 |  | Extremidade de ferro fundido EFJGS10 DN 0400 mm | pç |  |  |  | 78
MT 120 | Esc.Assent.Reat. Tubo Con. Ø 0,20 m | m |  |  |  | 0
MT 121 | Esc.Assent.Reat. Tubo Con. Ø 0,30 m | m |  |  |  | 0
MT 122 | Esc.Assent.Reat. Tubo Con. Ø 0,40 m | m |  |  |  | 0
MT 123 | Esc.Assent.Reat. Tubo Con. Ø 0,50 m | m |  |  |  | 0
MT 124 | Esc.Assent.Reat. Tubo Con. Ø 0,60 m | m |  |  |  | 0
MT 125 | Esc.Assent.Reat. Tubo Con. Ø 0,80 m | m |  |  |  | 0
MT 126 | Esc.Assent.Reat. Tubo Con. Ø 1,00 m | m |  |  |  | 0
MT 127 | Esc.Assent.Reat. Tubo Con. Ø 1,20 m | m |  |  |  | 0
MT 128 | Esc.Assent.Reat. Tubo Con. Ø 1,50 m | m |  |  |  | 0
MT 129 | Exec. Cx.Colet. B.L. (1,00x1,00x1,30m) | un. |  |  |  | 0
MT 130 | Exec.Alven.Pedra Grês, incl.material | m² |  |  |  | 0
MT 131 | Exec.Remoção/recoloc.Cercas e Moirões mad | m |  |  |  | 0
MT 140 | Sinalização Horiz. Tinta Acríl. L=12cm | m² |  |  |  | 10.7 |  |  |  | MT 140 |  | Sinalização Horiz. Tinta Acríl. L=12cm | m² |  |  |  | 10.7 |  | MT 140 |  | Sinalização Horiz. Tinta Acríl. L=12cm-Serv.Contrat. | m² |  |  |  | 10.7 |  | MT 140 |  | Sinalização Horiz. Tinta Acríl. L=12cm-Serv.Contrat. | m² |  |  |  | 10.7 |  | MT 140 |  | Sinalização Horiz. Tinta Acríl. L=12cm-Serv.Contrat. | m² |  |  |  | 10.7 |  | MT 140 |  | Sinalização Horiz. Tinta Acríl. L=12cm-Serv.Contrat. | m² |  |  |  | 10.7 |  | MT 140 |  | Sinalização Horiz. Tinta Acríl. L=12cm-Serv.Contrat. | m² |  |  |  | 10.7
MT 141 | Sinalização Horiz. Tinta Acríl. Áreas Especiais | m² |  |  |  | 12.5 |  |  |  | MT 141 |  | Sinalização Horiz. Tinta Acríl. Áreas Especiais | m² |  |  |  | 12.5 |  | MT 141 |  | Sinalização Horiz. Tinta Acríl. Áreas Especiais -Serv.Contrat. | m² |  |  |  | 12.5 |  | MT 141 |  | Sinalização Horiz. Tinta Acríl. Áreas Especiais -Serv.Contrat. | m² |  |  |  | 12.5 |  | MT 141 |  | Sinalização Horiz. Tinta Acríl. Áreas Especiais -Serv.Contrat. | m² |  |  |  | 12.5 |  | MT 141 |  | Sinalização Horiz. Tinta Acríl. Áreas Especiais -Serv.Contrat. | m² |  |  |  | 12.5 |  | MT 141 |  | Sinalização Horiz. Tinta Acríl. Áreas Especiais -Serv.Contrat. | m² |  |  |  | 12.5
MT 142 | Impl. de tachões bidirecionais prismáticos, inlc. Material | unid |  |  |  | 22 |  |  |  | MT 142 |  | Impl. de tachões bidirecionais prismáticos, inlc. Material | unid |  |  |  | 22 |  | MT 142 |  | Impl. de tachões bidirecionais prismáticos, inlc. Material - Serv.Contr | unid |  |  |  | 22 |  | MT 142 |  | Impl. de tachões bidirecionais prismáticos, inlc. Material - Serv.Contr | unid |  |  |  | 22 |  | MT 142 |  | Impl. de tachões bidirecionais prismáticos, inlc. Material - Serv.Contr | unid |  |  |  | 22 |  | MT 142 |  | Impl. de tachões bidirecionais prismáticos, inlc. Material - Serv.Contr | unid |  |  |  | 22 |  | MT 142 |  | Impl. de tachões bidirecionais prismáticos, inlc. Material - Serv.Contr | unid |  |  |  | 22
MT 143 | Impl. de tachas bidirecionais prismáticos | unid |  |  |  | 7.9 |  |  |  | MT 143 |  | Impl. de tachas bidirecionais prismáticos, inlc. Material | unid |  |  |  | 7.9 |  | MT 143 |  | Impl. de tachas bidirecionais prismáticos, inlc. Material - Serv.Contr | unid |  |  |  | 7.9 |  | MT 143 |  | Impl. de tachas bidirecionais prismáticos, inlc. Material - Serv.Contr | unid |  |  |  | 7.9 |  | MT 143 |  | Impl. de tachas bidirecionais prismáticos, inlc. Material - Serv.Contr | unid |  |  |  | 7.9 |  | MT 143 |  | Impl. de tachas bidirecionais prismáticos, inlc. Material - Serv.Contr | unid |  |  |  | 7.9 |  | MT 143 |  | Impl. de tachas bidirecionais prismáticos, inlc. Material - Serv.Contr | unid |  |  |  | 7.9
MT 144 | Placa de obra (Caixa/Governo, etc) | m² |  |  |  | 100 |  |  |  | MT 144 |  | Placa de obra (Caixa/Governo, etc) | m² |  |  |  | 100 |  | MT 144 |  | Placa de obra (Caixa/Governo, etc) | m² |  |  |  | 100 |  | MT 144 |  | Placa de obra (Caixa/Governo, etc) | m² |  |  |  | 100 |  | MT 144 |  | Placa de obra (Caixa/Governo, etc) | m² |  |  |  | 100 |  | MT 144 |  | Placa de obra (Caixa/Governo, etc) | m² |  |  |  | 100 |  | MT 144 |  | Placa de obra (Caixa/Governo, etc) | m² |  |  |  | 100
MT 199 | Disco de Corte para serra (de asfalto) | Unid. |  |  |  | 450
MT 200 | Dente para fresadora | Unid. | 16.918 | 21.5535 |  | 18
MT 201 | Ponta dente p/fresadora | Unid. | 222.981 | 284.0778 |  | 0
MT 202 | Apoio do porta dente frez. | Unid. | 943.041 | 1201.4342 |  | 0
MT 203 | Manta Geotextil | m² |  |  |  | 1.75
MT 301 | Guia madeira 1"x0,07 | m |  |  |  | 1.9
MT 302 | Escora de eucalipto 15 cm | m |  |  |  | 1.2
MT 320 | Concreto Fck 10 Mpa (Magro)-Convencional | m³ |  |  |  | 231.29
MT 321 | Concreto Fck 20 Mpa-Convencional | m³ |  |  |  | 275.75
MT 322 | Concreto Fck 15 Mpa -Convencional | m³ |  |  |  | 256.14
MT 323 | Concreto Fck 15 Mpa - (magro)-Bombeado | m³ |  |  |  | 276.14
MT 324 | Concreto Fck 20 Mpa-Bombeado | m³ |  |  |  | 295.75
MT 325 | Placa tipo R01-regulamentação (parada obrigatória) - completa com poste metálico 2 1/2" h= 2,20m - Ø80cm | unid |  |  |  | 0
MT 326 | Placa tipo R07-regulamentação (proibido ultrapassar) - completa com poste metálico 2 1/2" h= 2,20m - Ø80cm | unid |  |  |  | 0
MT 327 | Placa tipo R19-regulamentação (velocidade máxima) - completa com poste metálico 2 1/2" h= 2,20m - Ø80cm | unid |  |  |  | 0
MT 328 | Placa tipo A02a (curva a esquerda) - completa com poste metálico 2 1/2" h= 2,20m - L= 80cm | unid |  |  |  | 0
MT 329 | Placa tipo A02b (curva a direita) - completa com poste metálico 2 1/2" h= 2,20m - L= 80cm | unid |  |  |  | 0
MT 330 | Placa indicativa parada de ônbus (I-23) Sv. Aux. - completa com poste metálico 2 1/2" h= 2,20m | unid |  |  |  | 0
MT 331 | Placa de indicação c/ fundo verde (200x100) - completa com poste metálico 2 1/2" h= 2,20m | unid |  |  |  | 0
MT 332 | Delineadores cabeceira de pontilhão e galeria- completa com poste metálico 2 1/2" h= 2,20m | unid |  |  |  | 0
MT 333 | Tacha bidirecional cor branca | unid |  |  |  | 7.9
MT 334 | Tacha Monodirecional cor branca | unid |  |  |  | 7
MT 335 | Tachão bidirecional | unid |  |  |  | 22
MT 336 | Tachão Monodirecional | unid |  |  |  | 21.5
MT 337 | Sinalização horizontal tinta acrilica | m² |  |  |  | 10.7
MT 338 | Sinalização horizontal areas especiais | m² |  |  |  | 12.5
MT 500 | Fck 11 mpa convencional | m³ |  |  |  | #N/A | [12 empty] | MT 500 |  | Fck 11 mpa convencional | m² | m³ |  |  | 196 |  | MT 500 |  | Fck 11 mpa convencional | m² |  |  |  | 0 |  | MT 500 |  | Fck 11 mpa convencional | m² |  |  |  | 0 |  | MT 500 |  | Fck 11 mpa convencional | m² |  |  |  | 0 |  | MT 500 |  | Fck 11 mpa convencional | m² |  |  |  | 0
MT 501 | Fck 15 mpa convencional | m³ |  |  |  | #N/A | [12 empty] | MT 501 |  | Fck 15 mpa convencional | m² | m³ |  |  | 225 |  | MT 501 |  | Fck 15 mpa convencional | m² |  |  |  | 0 |  | MT 501 |  | Fck 15 mpa convencional | m² |  |  |  | 0 |  | MT 501 |  | Fck 15 mpa convencional | m² |  |  |  | 0 |  | MT 501 |  | Fck 15 mpa convencional | m² |  |  |  | 0
MT 502 | Fck 18 mpa convencional | m³ |  |  |  | #N/A | [12 empty] | MT 502 |  | Fck 18 mpa convencional | unid | m³ |  |  | 239 |  | MT 502 |  | Fck 18 mpa convencional | unid |  |  |  | 0 |  | MT 502 |  | Fck 18 mpa convencional | unid |  |  |  | 0 |  | MT 502 |  | Fck 18 mpa convencional | unid |  |  |  | 0 |  | MT 502 |  | Fck 18 mpa convencional | unid |  |  |  | 0
MT 503 | Fck 20 mpa convencional | m³ |  |  |  | #N/A | [12 empty] | MT 503 |  | Fck 20 mpa convencional | unid | m³ |  |  | 244 |  | MT 503 |  | Fck 20 mpa convencional | unid |  |  |  | 0 |  | MT 503 |  | Fck 20 mpa convencional | unid |  |  |  | 0 |  | MT 503 |  | Fck 20 mpa convencional | unid |  |  |  | 0 |  | MT 503 |  | Fck 20 mpa convencional | unid |  |  |  | 0
MT 504 | Fck 30 mpa convencional | m³ |  |  |  | 311.06 |  |  |  | MT 504 |  | Concreto Fck 30 mpa convencional | m³ |  |  |  | 311.06 |  | MT 504 |  | Fck 30 mpa convencional | m² | m³ |  |  | 271 |  | MT 504 |  | Fck 30 mpa convencional | m² |  |  |  | 0 |  | MT 504 |  | Fck 30 mpa convencional | m² |  |  |  | 0 |  | MT 504 |  | Fck 30 mpa convencional | m² |  |  |  | 0 |  | MT 504 |  | Fck 30 mpa convencional | m² |  |  |  | 0
MT 505 | Fck 35 mpa convencional | m³ |  |  |  | 317.67 |  |  |  | MT 505 |  | Concreto Fck 35 mpa convencional | m³ |  |  |  | 317.67 |  | MT 505 |  | Fck 35 mpa convencional | m² | m³ |  |  | 289 |  | MT 505 |  | Fck 35 mpa convencional | m² |  |  |  | 0 |  | MT 505 |  | Fck 35 mpa convencional | m² |  |  |  | 0 |  | MT 505 |  | Fck 35 mpa convencional | m² |  |  |  | 0 |  | MT 505 |  | Fck 35 mpa convencional | m² |  |  |  | 0
MT 345 | Tubo ponta/ponta DN 600 aço carbono | m |  |  |  | 867.98 |  |  |  | MT 345 |  | Tubo ponta/ponta DN 600 aço carbono | m |  |  |  | 867.98 | MAIS 5% IPI | MT 345 |  | Tubo ponta/ponta DN 600 aço carbono | m |  |  |  | 0 |  | MT 345 |  | Tubo ponta/ponta DN 600 aço carbono | m |  |  |  | 0 |  | MT 345 |  | Tubo ponta/ponta DN 600 aço carbono | m |  |  |  | 0 |  | MT 345 |  | Tubo ponta/ponta DN 600 aço carbono | m |  |  |  | 0 |  | MT 345 |  | Tubo ponta/ponta DN 600 aço carbono | m |  |  |  | 0
MT 346 | Curva 45° com pontas DN 600 aço carbono | pç |  |  |  | 1589.67 |  |  |  | MT 346 |  | Curva 45° com pontas DN 600 aço carbono | pç |  |  |  | 1589.67 | MAIS 5% IPI | MT 346 |  | Curva 45° com pontas DN 600 aço carbono | pç |  |  |  | 0 |  | MT 346 |  | Curva 45° com pontas DN 600 aço carbono | pç |  |  |  | 0 |  | MT 346 |  | Curva 45° com pontas DN 600 aço carbono | pç |  |  |  | 0 |  | MT 346 |  | Curva 45° com pontas DN 600 aço carbono | pç |  |  |  | 0 |  | MT 346 |  | Curva 45° com pontas DN 600 aço carbono | pç |  |  |  | 0
MT 347 | Curva 22° com pontas DN 600 aço carbono | pç |  |  |  | 1598.67 |  |  |  | MT 347 |  | Curva 22° com pontas DN 600 aço carbono | pç |  |  |  | 1598.67 | MAIS 5% IPI | MT 347 |  | Curva 22° com pontas DN 600 aço carbono | pç |  |  |  | 0 |  | MT 347 |  | Curva 22° com pontas DN 600 aço carbono | pç |  |  |  | 0 |  | MT 347 |  | Curva 22° com pontas DN 600 aço carbono | pç |  |  |  | 0 |  | MT 347 |  | Curva 22° com pontas DN 600 aço carbono | pç |  |  |  | 0 |  | MT 347 |  | Curva 22° com pontas DN 600 aço carbono | pç |  |  |  | 0
MT 348 | Curva 11° com pontas DN 600 aço carbono | pç |  |  |  | 1925 |  |  |  | MT 348 |  | Curva 11° com pontas DN 600 aço carbono | pç |  |  |  | 1925 | MAIS 5% IPI | MT 348 |  | Curva 11° com pontas DN 600 aço carbono | pç |  |  |  | 0 |  | MT 348 |  | Curva 11° com pontas DN 600 aço carbono | pç |  |  |  | 0 |  | MT 348 |  | Curva 11° com pontas DN 600 aço carbono | pç |  |  |  | 0 |  | MT 348 |  | Curva 11° com pontas DN 600 aço carbono | pç |  |  |  | 0 |  | MT 348 |  | Curva 11° com pontas DN 600 aço carbono | pç |  |  |  | 0
MT 349 | Tubo ponta/ponta DN 350 aço carbono aço carbono | m |  |  |  | 255.75 |  |  |  | MT 349 |  | Tubo ponta/ponta DN 350 aço carbono aço carbono | m |  |  |  | 255.75 | MAIS 5% IPI | MT 349 |  | Tubo ponta/ponta DN 350 aço carbono aço carbono | m |  |  |  | 0 |  | MT 349 |  | Tubo ponta/ponta DN 350 aço carbono aço carbono | m |  |  |  | 0 |  | MT 349 |  | Tubo ponta/ponta DN 350 aço carbono aço carbono | m |  |  |  | 0 |  | MT 349 |  | Tubo ponta/ponta DN 350 aço carbono aço carbono | m |  |  |  | 0 |  | MT 349 |  | Tubo ponta/ponta DN 350 aço carbono aço carbono | m |  |  |  | 0
MT 350 | Curva 45° com pontas DN 350 aço carbono | pç |  |  |  | 412.71 |  |  |  | MT 350 |  | Curva 45° com pontas DN 350 aço carbono | pç |  |  |  | 412.71 | MAIS 5% IPI | MT 350 |  | Curva 45° com pontas DN 350 aço carbono | pç |  |  |  | 0 |  | MT 350 |  | Curva 45° com pontas DN 350 aço carbono | pç |  |  |  | 0 |  | MT 350 |  | Curva 45° com pontas DN 350 aço carbono | pç |  |  |  | 0 |  | MT 350 |  | Curva 45° com pontas DN 350 aço carbono | pç |  |  |  | 0 |  | MT 350 |  | Curva 45° com pontas DN 350 aço carbono | pç |  |  |  | 0
MT 351 | Curva 22° com pontas DN 500 aço carbono | pç |  |  |  | 883.91 |  |  |  | MT 351 |  | Curva 22° com pontas DN 500 aço carbono | pç |  |  |  | 883.91 | MAIS 5% IPI | MT 351 |  | Curva 22° com pontas DN 500 aço carbono | pç |  |  |  | 0 |  | MT 351 |  | Curva 22° com pontas DN 500 aço carbono | pç |  |  |  | 0 |  | MT 351 |  | Curva 22° com pontas DN 500 aço carbono | pç |  |  |  | 0 |  | MT 351 |  | Curva 22° com pontas DN 500 aço carbono | pç |  |  |  | 0 |  | MT 351 |  | Curva 22° com pontas DN 500 aço carbono | pç |  |  |  | 0
MT 352 | Curva 11° com pontas DN 500 aço carbono | pç |  |  |  | 1221 |  |  |  | MT 352 |  | Curva 11° com pontas DN 500 aço carbono | pç |  |  |  | 1221 | MAIS 5% IPI | MT 352 |  | Curva 11° com pontas DN 500 aço carbono | pç |  |  |  | 0 |  | MT 352 |  | Curva 11° com pontas DN 500 aço carbono | pç |  |  |  | 0 |  | MT 352 |  | Curva 11° com pontas DN 500 aço carbono | pç |  |  |  | 0 |  | MT 352 |  | Curva 11° com pontas DN 500 aço carbono | pç |  |  |  | 0 |  | MT 352 |  | Curva 11° com pontas DN 500 aço carbono | pç |  |  |  | 0
MT 746 | Aço CA 60 - 4,20 mm | m |  |  |  | 2.6
MT 747 | Aço CA 60 - 5,00 mm | m |  |  |  | 2.6
MT 748 | Aço CA 60 - 6,00 mm | m |  |  |  | 2.6
MT 749 | Aço CA 60 - 7,00 mm | m |  |  |  | 0
MT 750 | Aço CA 60 - 8,00 mm | m |  |  |  | 0
MT 751 | Aço CA 60 - 8,00 mm | m |  |  |  | 0
MT 752 | Aço CA 50 - 6,30 mm | kg |  |  |  | 2.83
MT 753 | Aço CA 50 - 8,00 mm | kg |  |  |  | 3.08
MT 754 | Aço CA 50 - 10,00 mm | kg |  |  |  | 2.6
MT 755 | Aço CA 50 - 12,50 mm | kg |  |  |  | 2.6
MT 756 | Aço CA 50 - 16,00 mm | kg |  |  |  | 2.81
MT 757 | Aço CA 50 - 20,00 mm | kg |  |  |  | 2.81
MT 758 | Aço CA 50 - 25,00 mm | kg |  |  |  | 2.81
MT 759 | Aço CA 50 - 32,00 mm | kg |  |  |  | 2.81
MT 760 | Tela Aço CA 60 - Q 61 malha 15x15 - Rolo 3,4 mm | m² |  |  |  | 4.32
MT 761 | Tela Aço CA 60 - Q 75 malha 15x15 - Rolo 3,8 mm | m² |  |  |  | 0
MT 762 | Tela Aço CA 60 - Q 75 malha 15x15 - Paineis 3,8 mm | m² |  |  |  | 0
MT 763 | Tela Aço CA 60 - Q 92 malha 15x15 - Paineis 4,2 mm | m² |  |  |  | 6.52
MT 764 | Tela Aço CA 60 - Q 92 malha 15x15 - Rolo 4,2 mm | m² |  |  |  | 0
MT 765 | Tela Aço CA 60 - Q 113 malha 10x10 - Rolo 3,8 mm | m² |  |  |  | 7.87
MT 766 | Tela Aço CA 60 - Q 113 malha 10x10 - Paineis 3,8 mm | m² |  |  |  | 0
MT 767 | Tela Aço CA 60 - Q 138 malha 10x10 - Rolo 4,2 mm | m² |  |  |  | 0
MT 768 | Tela Aço CA 60 - Q 138 malha 10x10 - Paineis 4,2 mm | m² |  |  |  | 9.51
MT 769 | Tela Aço CA 60 - Q 159 malha 10x10 - Paineis 4,5 mm | m² |  |  |  | 0
MT 770 | Tela Aço CA 60 - Q 196 malha 10x10 - Paineis 5,00 mm | m² |  |  |  | 13.44
MT 771 | Tela Aço CA 60 - Q 246 malha 10x10 - Paineis 5,60 mm | kg |  |  |  | 3.86
MT 772 | Tela Aço CA 60 - Q 283 malha 10x10 - Paineis 6,00 mm | m² |  |  |  | 0
MT 773 | Tela Aço CA 60 - Q 335 malha 15x15 - Paineis 8,00 mm | m² |  |  |  | 0
MT 774 | Tela Aço CA 60 - Q 396 malha 10x10 - Paineis 7,10 mm | m² |  |  |  | 0
MT 775 | Tela Aço CA 60 - Q 503 malha 10x10 - Paineis 8,00 mm | m² |  |  |  | 0
MT 776 | Tela Aço CA 60 - Q 636 malha 10x10 - Paineis 9,00 mm | m² |  |  |  | 0
MT 777 | Tela Aço CA 60 - EQ 45 malha 20x20 - Paineis 3,40 mm | m² |  |  |  | 0
MT 778 | Tela Aço CA 60 - EQ 61 malha 15x15 - Paineis 3,40 mm | m² |  |  |  | 0
MT 779 | Tela Aço CA 60 - EQ 92 malha 15x15 - Paineis 4,20 mm | m² |  |  |  | 0
MT 780 | Tela Aço CA 60 - EQ 138 malha 10x10 - Paineis 4,20 mm | m² |  |  |  | 0
MT 353 | Mandíbula móvel C96 Standart | u/h |  |  |  | 31.8933 |  |  |  | MT 353 |  | Mandíbula móvel C96 Standart | u/h |  |  |  | 31.8933 |  | MT 353 |  | Mandíbula móvel C96 Standart | u/h |  |  |  | 31.8933
MT 354 | Mandíbula fixa C96 Standart | u/h |  |  |  | 15.5606 |  |  |  | MT 354 |  | Mandíbula fixa C96 Standart | u/h |  |  |  | 15.5606 |  | MT 354 |  | Mandíbula fixa C96 Standart | u/h |  |  |  | 15.5606
MT 355 | Manta HP200 | u/h |  |  |  | 12.7219 |  |  |  | MT 355 |  | Manta HP200 | u/h |  |  |  | 12.7219 |  | MT 355 |  | Manta HP200 | u/h |  |  |  | 12.7219
MT 356 | Revestimento bojo STD HP200 | u/h |  |  |  | 13.9773 |  |  |  | MT 356 |  | Revestimento bojo STD HP200 | u/h |  |  |  | 13.9773 |  | MT 356 |  | Revestimento bojo STD HP200 | u/h |  |  |  | 13.9773
MT 357 | Cunha lateral superior C96 | u/h |  |  |  | 42.7273 |  |  |  | MT 357 |  | Cunha lateral superior C96 | u/h |  |  |  | 42.7273 |  | MT 357 |  | Cunha lateral superior C96 | u/h |  |  |  | 42.7273
MT 358 | Cunha lateral inferior C96 | u/h |  |  |  | 29.8791 |  |  |  | MT 358 |  | Cunha lateral inferior C96 | u/h |  |  |  | 29.8791 |  | MT 358 |  | Cunha lateral inferior C96 | u/h |  |  |  | 29.8791
MT 359 | Série de brocas S-12 D=22 mm | un |  |  |  | 524.01 |  |  |  | MT 359 |  | Série de brocas S-12 D=22 mm | un |  |  |  | 524.01 |  | MT 359 |  | Série de brocas S-12 D=22 mm | un |  |  |  | 524.01
MT 360 | Dinamite a 60% (gelatina especial) | kg |  |  |  | 5.3 |  |  |  | MT 360 |  | Dinamite a 60% (gelatina especial) | kg |  |  |  | 5.3 |  | MT 360 |  | Dinamite a 60% (gelatina especial) | kg |  |  |  | 5.3
MT 361 | Espoleta comum n.8 | un |  |  |  | 0.92 |  |  |  | MT 361 |  | Espoleta comum n.8 | un |  |  |  | 0.92 |  | MT 361 |  | Espoleta comum n.8 | un |  |  |  | 0.92
MT 362 | Cordel detonante NP 10 | m |  |  |  | 0.72 |  |  |  | MT 362 |  | Cordel detonante NP 10 | m |  |  |  | 0.72 |  | MT 362 |  | Cordel detonante NP 10 | m |  |  |  | 0.72
MT 363 | Retardador de Cordel | un |  |  |  | 9.4 |  |  |  | MT 363 |  | Retardador de Cordel | un |  |  |  | 9.4 |  | MT 363 |  | Retardador de Cordel | un |  |  |  | 9.4
MT 364 | Estopim | m |  |  |  | 1 |  |  |  | MT 364 |  | Estopim | m |  |  |  | 1 |  | MT 364 |  | Estopim | m |  |  |  | 1
MT 365 | Haste para perfuratriz de esteira | un |  |  |  | 993.65 |  |  |  | MT 365 |  | Haste para perfuratriz de esteira | un |  |  |  | 993.65 |  | MT 365 |  | Haste para perfuratriz de esteira | un |  |  |  | 993.65
MT 366 | Luva para perfuratriz de esteira | un |  |  |  | 223.7 |  |  |  | MT 366 |  | Luva para perfuratriz de esteira | un |  |  |  | 223.7 |  | MT 366 |  | Luva para perfuratriz de esteira | un |  |  |  | 223.7
MT 367 | Punho para perfuratriz de esteira | un |  |  |  | 1033.54 |  |  |  | MT 367 |  | Punho para perfuratriz de esteira | un |  |  |  | 1033.54 |  | MT 367 |  | Punho para perfuratriz de esteira | un |  |  |  | 1033.54
MT 368 | Coroa para perfuratriz de esteira | un |  |  |  | 870.43 |  |  |  | MT 368 |  | Coroa para perfuratriz de esteira | un |  |  |  | 870.43 |  | MT 368 |  | Coroa para perfuratriz de esteira | un |  |  |  | 870.43
MT 369 | Ibegel 1 | kg |  |  |  | 5.98 |  |  |  | MT 369 |  | Ibegel 1 | kg |  |  |  | 5.98 |  | MT 369 |  | Ibegel 1 | kg |  |  |  | 5.98
MT 370 | Bit de pastilhas 2.1/2 | un |  |  |  | 463.6 |  |  |  | MT 370 |  | Bit de pastilhas 2.1/2 | un |  |  |  | 463.6 |  | MT 370 |  | Bit de pastilhas 2.1/2 | un |  |  |  | 463.6
MT 371 | Espoleta tipo Nitropim 1,00m ou similar | un |  |  |  | 2.31 |  |  |  | MT 371 |  | Espoleta tipo Nitropim 1,00m ou similar | un |  |  |  | 2.31 |  | MT 371 |  | Espoleta tipo Nitropim 1,00m ou similar | un |  |  |  | 2.31
MT 372 | Jogo de brocas nº 12 D=0,40 a 2,40 | un |  |  |  | 1464.61 |  |  |  | MT 372 |  | Jogo de brocas nº 12 D=0,40 a 2,40 | un |  |  |  | 1464.61 |  | MT 372 |  | Jogo de brocas nº 12 D=0,40 a 2,40 | un |  |  |  | 1464.61
MT 373 | Guia 1"x0,15x5,50 | m |  |  |  | 3.1 |  |  |  | MT 373 |  | Guia 1"x0,15x5,50 | m |  |  |  | 3.1 |  | MT 373 |  | Guia 1"x0,15x5,50 | m |  |  |  | 3.1
MT 374 | Preço aço 17x27 | kg |  |  |  | 3.95 |  |  |  | MT 374 |  | Prego aço 17x27 | kg |  |  |  | 3.95 |  | MT 374 |  | Prego aço 17x27 | kg |  |  |  | 3.95
MT 375 | Arame recozido nº 18 | kg |  |  |  | 5.07 |  |  |  | MT 375 |  | Arame recozido nº 18 | kg |  |  |  | 5.07 |  | MT 375 |  | Arame recozido nº 18 | kg |  |  |  | 5.07
MT 376 | Forma compensado (reaproveitamento 3x) | m² |  |  |  | 35.8 |  |  |  | MT 376 |  | Forma compensado (reaproveitamento 3x) | m² |  |  |  | 35.8 |  | MT 376 |  | Forma compensado (reaproveitamento 3x) | m² |  |  |  | 35.8
MT 377 | Aço D=4,2mm CA 25 | kg |  |  |  | 2.6 |  |  |  | MT 377 |  | Aço D=4,2mm CA 25 | kg |  |  |  | 2.6 |  | MT 377 |  | Aço D=4,2mm CA 25 | kg |  |  |  | 2.8
MT 378 | Aço D=6,3mm CA 25 | kg |  |  |  | 2.6 |  |  |  | MT 378 |  | Aço D=6,3mm CA 25 | kg |  |  |  | 2.6 |  | MT 378 |  | Aço D=6,3mm CA 25 | kg |  |  |  | 2.8
MT 379 | Aço D=10mm CA 25 | kg |  |  |  | 2.6 |  |  |  | MT 379 |  | Aço D=10mm CA 25 | kg |  |  |  | 2.6 |  | MT 379 |  | Aço D=10mm CA 25 | kg |  |  |  | 2.8
MT 380 | Pregos de ferro 18x30 | kg |  |  |  | 4.65 |  |  |  | MT 380 |  | Pregos de ferro 18x30 | kg |  |  |  | 4.65 |  | MT 380 |  | Pregos de ferro 18x30 | kg |  |  |  | 4.65
MT 381 | Caibros de 7,5cm x 7,5cm | m |  |  |  | 1.98 |  |  |  | MT 381 |  | Caibros de 7,5cm x 7,5cm | m |  |  |  | 1.98 |  | MT 381 |  | Caibros de 7,5cm x 7,5cm | m |  |  |  | 1.98
MT 382 | Tábua de 3ª 2,5cm x 30,0cm | m |  |  |  | 3.3 |  |  |  | MT 382 |  | Tábua de 3ª 2,5cm x 30,0cm | m |  |  |  | 3.3 |  | MT 382 |  | Tábua de 3ª 2,5cm x 30,0cm | m |  |  |  | 3.3
MT 383 | Gastalho 10x2,5 cm | m |  |  |  | 1.87 |  |  |  | MT 383 |  | Gastalho 10x2,5 cm | m |  |  |  | 1.87 |  | MT 383 |  | Gastalho 10x2,5 cm | m |  |  |  | 1.87
MT 384 | Desmoldante | l |  |  |  | 4.32 |  |  |  | MT 384 |  | Desmoldante | l |  |  |  | 4.32 |  | MT 384 |  | Desmoldante | l |  |  |  | 4.32
MT 385 | Ácido muriático (Solução ácida) | l |  |  |  | 2.37 |  |  |  | MT 385 |  | Ácido muriático (Solução ácida) | l |  |  |  | 2.37 |  | MT 385 |  | Ácido muriático (Solução ácida) | l |  |  |  | 2.37
MT 386 | Tábua de 1ª 2,5 cm x 15,0 cm | m |  |  |  | 4.5 |  |  |  | MT 386 |  | Tábua de 1ª 2,5 cm x 15,0 cm | m |  |  |  | 4.5
MT 387 | Treliça h=12 | kg |  |  |  | 3.43 |  |  |  | MT 387 |  | Treliça h=12 | kg |  |  |  | 3.43
MT 388 | Lona plástica dupla | m² |  |  |  | 1.7 |  |  |  | MT 388 |  | Lona plástica dupla | m² |  |  |  | 1.7
MT 389 | Barra de transferência BTG Ø25,0mm | kg |  |  |  | 3.4 |  |  |  | MT 389 |  | Barra de transferência BTG Ø25,0mm | kg |  |  |  | 3.4
MT 390 | Mastique | m |  |  |  | 7 |  |  |  | MT 390 |  | Mastique | m |  |  |  | 7
MT 391 | Concreto fck 35 Mpa bombeado | m³ |  |  |  | 345.39 |  |  |  | MT 391 |  | Concreto fck 35 Mpa bombeado | m³ |  |  |  | 345.39
MT 392 | Fibra sintética de polipropileno | kg |  |  |  | 18.08 |  |  |  | MT 392 |  | Fibra sintética de polipropileno | kg |  |  |  | 18.08
MT 393 | Barra de ligação CA-50 Ø10mm | kg |  |  |  | 2.77 |  |  |  | MT 393 |  | Barra de ligação CA-50 Ø10mm | kg |  |  |  | 2.77
MT 394 | Cura química para concreto EFF9000 Cure | m² |  |  |  | 2.8 |  |  |  | MT 394 |  | Cura química para concreto EFF9000 Cure | m² |  |  |  | 2.8
MT 395 | Chapa de aço nº 16 (tratada) | m² |  |  |  | 110 |  |  |  | MT 395 |  | Chapa de aço nº 16 (tratada) | m² |  |  |  | 110
MT 396 | Tinta esmalte sintético semi-fosco | l |  |  |  | 11.13 |  |  |  | MT 396 |  | Tinta esmalte sintético semi-fosco | l |  |  |  | 11.13
MT 397 | Película refletiva lentes expostas | m² |  |  |  | 70.2 |  |  |  | MT 397 |  | Película refletiva lentes expostas | m² |  |  |  | 70.2
MT 398 | Película refletiva lentes inclusas | m² |  |  |  | 70.2 |  |  |  | MT 398 |  | Película refletiva lentes inclusas | m² |  |  |  | 70.2
MT 399 | Tubo de ferro galvanizado D=2" | m |  |  |  | 25 |  |  |  | MT 399 |  | Tubo de ferro galvanizado D=2" | m |  |  |  | 25
MT 400 | Paraf. zincado c/ fenda 1.1/2"x3/16" | un |  |  |  | 0.2 |  |  |  | MT 400 |  | Paraf. zincado c/ fenda 1.1/2"x3/16" | un |  |  |  | 0.2
MT 401 | Paraf. zincado francês 4"x5/16" | un |  |  |  | 0.7 |  |  |  | MT 401 |  | Paraf. zincado francês 4"x5/16" | un |  |  |  | 0.7
MT 402 | Cola de poliéster | kg |  |  |  | 7.78 |  |  |  | MT 402 |  | Cola de poliéster | kg |  |  |  | 7.78
1 | B.D.I. PARA SERVIÇOS ANDREETTA | 65%
2 | B.D.I. PARA VENDA | 114.4%
3 | B.D.I. PARA SERVIÇOS TRANSPORTE | 35%
4 | B.D.I. PARA SERVIÇOS DE TERCEIROS | 50%
5 | B.D.I. SINAPI | 30%
6 | B.D.I. DAER | 35.95%
7 | B.D.I. DIFERENCIADO |  | (calcular)
Note on P10: Dens. Max DAER - 2,90 Dens. Max DNIT - 2,359
Note on Z10: Dens. Max - 2,175
Note on AC10: Tapejara S/Frete 18,50 Tapejara C/Frete 25,00 Cons 153 Ernestina 21,80
Note on AT10: Dens. Max - 2,048
Note on BN10: Dens. Max - 2,336
Note on P12: Faixa B DAER (teor 4,89%) Faixa C DNIT (teor 5,10%)
Note on Q12: Faixa A DNIT (teor 4,80%)
Note on Z12: Faixa C DNIT (teor 5,50%) Faixa B DAER= 2,245 (teor 5,67%)
Note on AA12: Faixa A DNIT (teor 5,70%)
Note on S25: Preço estimado
Note on P30: Faixa B DAER e Faixa C DNIT
Note on Q30: Faixa A DNIT
Note on Z30: Faixa C DNIT Faixa B DAER= 2,245
Note on AA30: Faixa A DNIT
Note on AC34: Tapejara 21,20 Usina 21,13
Note on AC35: Mato Castelhano
Note on P36: Dens. Max - 2,586
Note on P37: Dens. Max - 2,588
Note on P38: Dens. Max - 2,577
Note on G56: R$ 0,3721 por Kg posto em P.F R$ 0,3645 por Kg posto em ERECHIM
Note on G461: R$ 1,90 metro Linear
Note on G462: R$ 1,20 metro linear
Note on G499: Peso nominal 0,109 kg/m
Note on G500: Peso nominal 0,154 kg/m
Note on G501: Peso nominal 0,222 kg/m
Note on G502: Peso nominal 0,302 kg/m
Note on G503: Peso nominal 0,395 kg/m
Note on G504: Peso nominal 0,558 kg/m
Note on G505: Peso nominal 0,245 kg/m
Note on G506: Peso nominal 0,395 kg/m
Note on G507: Peso nominal 0,617 kg/m
Note on G508: Peso nominal 0,963 kg/m
Note on G509: Peso nominal 1,578 kg/m
Note on G510: Peso nominal 2,589 kg/m
Note on G511: Peso nominal 3,853 kg/m
Note on G512: Peso nominal 6,313 kg/m
Note on G513: Peso 0,966 kg/m² Peso 284,00 Kg/peça
Note on G514: Peso 1,211 kg/m² Peso 355,70 kg/peça
Note on G515: Peso 1,211 kg/m² Peso 17,80 kg/peça
Note on G516: Peso 1,483 kg/m² Peso 21,80 kg/peça
Note on G517: Peso 1,483 kg/m² Peso 435,20 kg/peça
Note on G518: Peso 1,798 kg/m² Peso 529,20 kg/peça
Note on G519: Peso 1,798 kg/m² Peso 26,43 kg/peça
Note on G520: Peso 2,202 kg/m² Peso 323,40 kg/peça
Note on G521: Peso 2,202 kg/m² Peso 32,30 kg/peça
Note on G522: Peso 2,526 kg/m² Peso 37,00 kg/peça
Note on G523: Peso 3,11 kg/m² Peso 45,70 kg/peça
Note on G524: Peso 3,91 kg/m² Peso 57,40 kg/peça
Note on G525: Peso 4,485 kg/m² Peso 65,90 kg/peça
Note on G526: Peso 5,374 kg/m² Peso 78,90 kg/peça
Note on G527: Peso 6,283 kg/m² Peso 92,30 kg/peça
Note on G528: Peso 7,981 kg/m² Peso 117,20 kg/peça
Note on G529: Peso 10,082 kg/m² Peso 148,30 kg/peça
Note on G530: Peso 0,710 kg/m² Peso 4,26 kg/peça
Note on G531: Peso 0,970 kg/m² Peso 5,82 kg/peça
Note on G532: Peso 1,490 kg/m² Peso 8,94 kg/peça
Note on G533: Peso 2,180 kg/m² Peso 13,08 kg/peça
Note on S573: Usuario:Preço Traçado para obras + taxa de bomba
Note on S574: Usuario:Preço cotado Diprotec, Fev/13
Note on S576: Usuario:Preço Engel Pisos, dez/12

## Custo Ind. (hidden)
CUSTO INDIRETO | [20 empty] | ENCARGO | 95%
"PUXAR ´´ORGÃO CONTRATANTE DOS DADOS DE ENTRADA" | [19 empty] | #REF!
"PUXAR ´´OBJETO DOS DADOS DE ENTRADA""
ITEM | DESCRIÇÃO | Unid. | MÊS 1 | MÊS 2 | MÊS 3 | MÊS 4 | MÊS 5 | MÊS 6 | MÊS 7 | MÊS 8 | MÊS 9 | MÊS 10 | MÊS 11 | MÊS 12 | MÊS 13 | MÊS 14 | MÊS 15 | QUANTIDADE TOTAL | ORÇAMENTO
[19 empty] | P.UNIT (C/ENC.) | TOTAL GERAL | CARTEIRA
1 | MÃO DE OBRA INDIRETA
1.1 | GERÊNCIA / PAVIMENTAÇÃO | [18 empty] | 45254.82
1.1.1 | ENGENHEIRO RESIDENTE | hom x mês | 0.15 | 0.15 | 0.15 | 0.15 | 0.15 | 0.15 | 0.15 | 0.15 | 0.15 | 0.15 | 0.15 | 0.15 | 0.15 | 0.15 | 0.15 | 2.25 | 9048 | 20358 | 4640 | 9048 | 9048
1.1.2 | AUXILIAR TÉCNICO - ENGENHARIA | hom x mês | 0.15 | 0.15 | 0.15 | 0.15 | 0.15 | 0.15 | 0.15 | 0.15 | 0.15 | 0.15 | 0.15 | 0.15 | 0.15 | 0.15 | 0.15 | 2.25 | 1524.9 | 3431.025 | 782 | 1524.9
1.1.3 | SUPERVISOR DE OBRAS | hom x mês | 0.15 | 0.15 | 0.15 | 0.15 | 0.15 | 0.15 | 0.15 | 0.15 | 0.15 | 0.15 | 0.15 | 0.15 | 0.15 | 0.15 | 0.15 | 2.25 | 6825 | 15356.25 | 3500 | 6825
1.1.2 | Custos
1.1.2.1 | ENCARREGADO DE CUSTOS | hom x mês | [15 empty] | 0 |  | 0 | 1940 | 3783
1.1.2.2 | AUXILIAR TÉCNICO | hom x mês | 0.15 | 0.15 | 0.15 | 0.15 | 0.15 | 0.15 | 0.15 | 0.15 | 0.15 | 0.15 | 0.15 | 0.15 | 0.15 | 0.15 | 0.15 | 2.25 | 1524.9 | 3431.025 | 782 | 1524.9
1.1.3 | Laboratório de Terraplenagem | [16 empty] | 0
1.1.3.1 | LABORATORISTA | hom x mês | 0.15 | 0.05 | 0.05 | 0.05 | 0.05 | 0.05 | 0.05 | 0.05 | 0.05 | 0.05 | 0.05 | 0.05 | 0.05 | 0.05 | 0.05 | 0.85 | 3151.2 | 2678.52 | 1616 | 3151.2
1.2 | SEGURANÇA | [18 empty] | 30937.725
1.2.1 | ENGENHEIRO DE SEGURANÇA | hom x mês | 0.05 | 0.05 | 0.05 | 0.05 | 0.05 | 0.05 | 0.05 | 0.05 | 0.05 | 0.05 | 0.05 | 0.05 | 0.05 | 0.05 | 0.05 | 0.75 | 9048 | 6786 | 4640 | 9048
1.2.2 | TEC .DE SEG. DO TRABALHO | hom x mês | 0.05 | 0.05 | 0.05 | 0.05 | 0.05 | 0.05 | 0.05 | 0.05 | 0.05 | 0.05 | 0.05 | 0.05 | 0.05 | 0.05 | 0.05 | 0.75 | 2952.3 | 2214.225 | 1514 | 2952.3
1.2.3 | VIGIAS | hom x mês | [15 empty] | 15 | 1462.5 | 21937.5 | 750 | 1462.5 | bar: MÊS 1 to MÊS 15
1.3 | ADMINISTRAÇÃO | [18 empty] | 27261
1.3.1 | SERV. GERAIS | hom x mês | 0.25 | 0.25 | 0.25 | 0.25 | 0.25 | 0.25 | 0.25 | 0.25 | 0.25 | 0.25 | 0.25 | 0.25 | 0.25 | 0.25 | 0.25 | 3.75 | 1170 | 4387.5 | 600 | 1170
1.3.2 | Apontadoria
1.3.2.1 | APONTADORES | hom x mês | [15 empty] | 15 | 1524.9 | 22873.5 | 782 | 1524.9 | bar: MÊS 1 to MÊS 15
| TOTAL DA MÃO DE OBRA INDIRETA | [18 empty] | 103453.545
2 | EQUIPAMENTOS E VEÍCULOS
2.1 | VEÍCULOS E EQUIPAMENTOS | [18 empty] | 2700
2.1.1 | GOL ENGENHEIRO | unid | 0.15 | 0.15 | 0.15 | 0.15 | 0.15 | 0.15 | 0.15 | 0.15 | 0.15 | 0.15 | 0.15 | 0.15 | 0.15 | 0.15 | 0.15 | 2.25 | 1200 | 2700
2.1.2 | GOL SUPERVISOR | unid
2.1.3 | KOMBI LABORATÓRIO | unid
2.1.4 | KOMBI TERRAPLENAGEM/PAVIM | unid | [15 empty] | 0 | 1600 | 0
2.2 | COMBUSTÍVEL | [18 empty] | 0
2.2.1 | GASOLINA | Lt | [15 empty] | 0 | 2.75 | 0
2.3 | COMBOIO | [18 empty] | 0
2.3.1 | CAMINHÃO COMBOIO | vb | [15 empty] | 0 | 6000 | 0
2.4 | MOBILIZAÇÃO/DESMOBILIZAÇÃO | [18 empty] | 0
2.4.1 | MOBILIZAÇÃO/DESMOBILIZAÇÃO | vb | [15 empty] | 0 |  | 0
| TOTAL EQUIP. E VEÍCULOS | [18 empty] | 2700
3 | GASTOS GERAIS
3.1 | MATERIAIS | [18 empty] | 0
3.1.1 | MATERIAIS DE ESCRITÓRIO | unid | 0 | 0 | 0 | 0 | 0 | 0 | 0 | 0 | 0 | 0 | 0 | 0 | 0 | 0 | 0 | 0 | 300 | 0
3.1.2 | MATERIAIS COZIINHA E LIMPEZA | unid | 0 | 0 | 0 | 0 | 0 | 0 | 0 | 0 | 0 | 0 | 0 | 0 | 0 | 0 | 0 | 0 | 200 | 0
3.1.3 | MATERIAIS DE SEGURANÇA | unid | 0 | 0 | 0 | 0 | 0 | 0 | 0 | 0 | 0 | 0 | 0 | 0 | 0 | 0 | 0 | 0 | 400 | 0
3.1.4 | REMÉDIOS E INSUMOS DE ENFERMAGEM | unid | 0 | 0 | 0 | 0 | 0 | 0 | 0 | 0 | 0 | 0 | 0 | 0 | 0 | 0 | 0 | 0 | 200 | 0
3.1.5 | MATERIAIS DIVERSOS | unid | 0 | 0 | 0 | 0 | 0 | 0 | 0 | 0 | 0 | 0 | 0 | 0 | 0 | 0 | 0 | 0 | 200 | 0
3.2 | GASTOS GERAIS | [18 empty] | 12250
3.2.1 | TELEFONE | unid | 0.05 | 0.05 | 0.05 | 0.05 | 0.05 | 0.05 | 0.05 | 0.05 | 0.05 | 0.05 | 0.05 | 0.05 | 0.05 | 0.05 | 0.05 | 0.75 | 1000 | 750
3.2.2 | CONSULTORIA | unid | 0 | 0 | 0 | 0 | 0 | 0 | 0 | 0 | 0 | 0 | 0 | 0 | 0 | 0 | 0 | 0 | 1200 | 0
3.2.3 | DESPESAS DE VIAGENS DE FUNC. | unid | 0 | 0 | 0 | 0 | 0 | 0 | 0 | 0 | 0 | 0 | 0 | 0 | 0 | 0 | 0 | 0 | 2000 | 0
3.2.4 | ESTADIAS | unid | 0 | 0 | 0 | 0 | 0 | 0 | 0 | 0 | 0 | 0 | 0 | 0 | 0 | 0 | 0 | 0 | 20 | 0
3.2.5 | DESPESAS DIVERSAS | unid | 0.5 | 0.5 | 0.5 | 0.5 | 0.5 | 0.5 | 0.5 | 0.5 | 0.5 | 0.5 | 0.5 | 0.5 | 0.5 | 0.5 | 0.5 | 7.5 | 1000 | 7500
3.2.6 | ALUGUÉIS E AUXIÍLIO DE HABITAÇÃO | unid | 0 | 0 | 0 | 0 | 0 | 0 | 0 | 0 | 0 | 0 | 0 | 0 | 0 | 0 | 0 | 0 | 700 | 0
3.2.7 | ÁGUA/ELETRICIDADE DE HABITAÇÃO | unid | 0 | 0 | 0 | 0 | 0 | 0 | 0 | 0 | 0 | 0 | 0 | 0 | 0 | 0 | 0 | 0 | 440 | 0
3.2.8 | RECURSOS DE INFORMÁTICA | unid | 0 | 0 | 0 | 0 | 0 | 0 | 0 | 0 | 0 | 0 | 0 | 0 | 0 | 0 | 0 | 0 | 400 | 0
3.2.9 | TAXAS/IMPOSTOS - CREA, SICEPOT, ANEOR | mês | 0 | 0 | 0 | 0 | 0 | 0 | 0 | 0 | 0 | 0 | 0 | 0 | 0 | 0 | 0 | 0 | 2000 | 0
3.2.10 | PEDÁGIOS | mês | [15 empty] | 1 | 4000 | 4000 | bar: MÊS 1
3.3 | SEGURANÇA/EPI | [18 empty] | 10.125
3.3.1 | EPI'S | hom x mês | 0.05 | 0.05 | 0.05 | 0.05 | 0.05 | 0.05 | 0.05 | 0.05 | 0.05 | 0.05 | 0.05 | 0.05 | 0.05 | 0.05 | 0.05 | 0.75 | 13.5 | 10.125
3.3.2 | SINALIZAÇÃO | obra x mês | [15 empty] | 0 | 5000 | 0
3.4 | REFEIÇÕES | [18 empty] | 0
3.3.1 | FORNEC. DE REFEIÇÕES (incl.DIRETOS) | unid | 62 | 60 | 60 | 60 | 60 | 60 | 60 | 60 | 60 | 60 | 60 | 60 | 60 | 60 | 60 | 902 |  | 0
| TOTAL DOS GASTOS GERAIS | [18 empty] | 12260.125
| TOTAL MENSAL DOS CUSTOS INDIRETOS |  | 11921.69 | 7606.57 | 7606.57 | 7606.57 | 7606.57 | 7606.57 | 7606.57 | 7606.57 | 7606.57 | 7606.57 | 7606.57 | 7606.57 | 7606.57 | 7606.57 | 7606.57 | 118413.67 |  | 118413.67
|  |  | 11921.69 | 7606.57 | 7606.57 | 7606.57 | 7606.57 | 7606.57 | 7606.57 | 7606.57 | 7606.57 | 7606.57 | 7606.57 | 7606.57 | 7606.57 | 7606.57 | 7606.57 |  |  | 118413.67
118413.67
DADOS DE ENTRADA (alterar apenas nos itens em vermelho)
| Distância: Estrela - YYY |  | MÊS 1: 5; MÊS 2: km
| Dias Trabalhados: |  | MÊS 1: 20; MÊS 2: dias p/mês
| Retorno Veículos para sede |  | MÊS 1: 1; MÊS 2: (finais de semana quando permancem na obra e dias trabalhados qd retornam todos os dias para Sede)
Óleo Diesel
| Onibus | consumo : | MÊS 1: 4.1; MÊS 2: km/L; MÊS 3: (média consultada com Meiri)
| Viagem até a obra (ida e volta) |  | MÊS 1: 10; MÊS 2: km/mês
| Deslocamentos internos (trecho, almoço, etc) | 10 | MÊS 1: 200; MÊS 2: km/mês
| TOTAL Onibus |  | MÊS 1: 51.2195; MÊS 2: litros
Gasolina
| Gol Engenheiro | consumo : | MÊS 1: 12.3; MÊS 2: km/L; MÊS 3: (média consultada com Meiri)
| Viagem até a obra (ida e volta) | 20 | MÊS 1: 800; MÊS 2: km/mês
| Deslocamentos internos (trecho, almoço, etc) | 25 | MÊS 1: 2000; MÊS 2: km/mês
| TOTAL Onibus |  | MÊS 1: 227.6423; MÊS 2: litros
| Gol Supervisor | consumo : | MÊS 1: 12.3; MÊS 2: km/L; MÊS 3: (média consultada com Meiri)
| Viagem até a obra (ida e volta) | 20 | MÊS 1: 800; MÊS 2: km/mês
| Deslocamentos internos (trecho, almoço, etc) | 3 | MÊS 1: 2000; MÊS 2: km/mês
| TOTAL Onibus |  | MÊS 1: 227.6423; MÊS 2: litros
| Kombi Laboratório | consumo : | MÊS 1: 10.7; MÊS 2: km/L; MÊS 3: (média consultada com Meiri)
| Viagem até a obra (ida e volta) |  | MÊS 1: 10; MÊS 2: km/mês
| Deslocamentos internos | 62 | MÊS 1: 1240; MÊS 2: km
| TOTAL Kombi |  | MÊS 1: 116.8224; MÊS 2: litros
| Kombi Terraplenagem/Pavim. | consumo : | MÊS 1: 10.7; MÊS 2: km/L; MÊS 3: (média consultada com Meiri)
| Viagem até a obra (ida e volta) |  | MÊS 1: 10; MÊS 2: km/mês
| Deslocamentos diários | 100 | MÊS 1: 1240; MÊS 2: km
| TOTAL Kombi |  | MÊS 1: 116.8224; MÊS 2: litros
| Mobilização/Desmobilização: | 3.5 | MÊS 1: / km
Nº Equipamentos
Total Viagens
| Total Mobilização/Desmobilização | 0
ORIENTAÇÕES
Item 2.1.1.: considerar 5% do custo do gol (aluguel) por obra
Item 2.1.2.: considerar o % a partir de quanto tempo ficará na obra (vide pavimentação no cronograma)
Item 2.1.3.: considerar 100% do custo da kombi (aluguel) por obra
Itens 3.1 e 3.2 : consultar com Josi ou Maikel os ultimos custos de obra na cidade, ou região (ATUAIS).
Item 3.3 : para diretos considerar8PESSOAS NA TERRAPLENAGEM E15NA PAVIMEMENTAÇÃO). Quantidade de acordo com cronograma (terraplenagem/pavimwntação)
Note on D9: AVALIAR A QTDE DO OBRAS EM ANDAMENTO DA REGIÃO
Note on E9: AVALIAR A QTDE DO OBRAS EM ANDAMENTO DA REGIÃO
Note on F9: AVALIAR A QTDE DO OBRAS EM ANDAMENTO DA REGIÃO
Note on G9: AVALIAR A QTDE DO OBRAS EM ANDAMENTO DA REGIÃO
Note on H9: AVALIAR A QTDE DO OBRAS EM ANDAMENTO DA REGIÃO
Note on I9: AVALIAR A QTDE DO OBRAS EM ANDAMENTO DA REGIÃO
Note on J9: AVALIAR A QTDE DO OBRAS EM ANDAMENTO DA REGIÃO
Note on K9: AVALIAR A QTDE DO OBRAS EM ANDAMENTO DA REGIÃO
Note on L9: AVALIAR A QTDE DO OBRAS EM ANDAMENTO DA REGIÃO
Note on M9: AVALIAR A QTDE DO OBRAS EM ANDAMENTO DA REGIÃO
Note on N9: AVALIAR A QTDE DO OBRAS EM ANDAMENTO DA REGIÃO
Note on O9: AVALIAR A QTDE DO OBRAS EM ANDAMENTO DA REGIÃO
Note on P9: AVALIAR A QTDE DO OBRAS EM ANDAMENTO DA REGIÃO
Note on Q9: AVALIAR A QTDE DO OBRAS EM ANDAMENTO DA REGIÃO
Note on R9: AVALIAR A QTDE DO OBRAS EM ANDAMENTO DA REGIÃO
Note on D10: AVALIAR A QTDE DO OBRAS EM ANDAMENTO DA REGIÃO
Note on E10: AVALIAR A QTDE DO OBRAS EM ANDAMENTO DA REGIÃO
Note on F10: AVALIAR A QTDE DO OBRAS EM ANDAMENTO DA REGIÃO
Note on G10: AVALIAR A QTDE DO OBRAS EM ANDAMENTO DA REGIÃO
Note on H10: AVALIAR A QTDE DO OBRAS EM ANDAMENTO DA REGIÃO
Note on I10: AVALIAR A QTDE DO OBRAS EM ANDAMENTO DA REGIÃO
Note on J10: AVALIAR A QTDE DO OBRAS EM ANDAMENTO DA REGIÃO
Note on K10: AVALIAR A QTDE DO OBRAS EM ANDAMENTO DA REGIÃO
Note on L10: AVALIAR A QTDE DO OBRAS EM ANDAMENTO DA REGIÃO
Note on M10: AVALIAR A QTDE DO OBRAS EM ANDAMENTO DA REGIÃO
Note on N10: AVALIAR A QTDE DO OBRAS EM ANDAMENTO DA REGIÃO
Note on O10: AVALIAR A QTDE DO OBRAS EM ANDAMENTO DA REGIÃO
Note on P10: AVALIAR A QTDE DO OBRAS EM ANDAMENTO DA REGIÃO
Note on Q10: AVALIAR A QTDE DO OBRAS EM ANDAMENTO DA REGIÃO
Note on R10: AVALIAR A QTDE DO OBRAS EM ANDAMENTO DA REGIÃO
Note on D11: AVALIAR A QTDE DO OBRAS EM ANDAMENTO DA REGIÃO
Note on E11: AVALIAR A QTDE DO OBRAS EM ANDAMENTO DA REGIÃO
Note on F11: AVALIAR A QTDE DO OBRAS EM ANDAMENTO DA REGIÃO
Note on G11: AVALIAR A QTDE DO OBRAS EM ANDAMENTO DA REGIÃO
Note on H11: AVALIAR A QTDE DO OBRAS EM ANDAMENTO DA REGIÃO
Note on I11: AVALIAR A QTDE DO OBRAS EM ANDAMENTO DA REGIÃO
Note on J11: AVALIAR A QTDE DO OBRAS EM ANDAMENTO DA REGIÃO
Note on K11: AVALIAR A QTDE DO OBRAS EM ANDAMENTO DA REGIÃO
Note on L11: AVALIAR A QTDE DO OBRAS EM ANDAMENTO DA REGIÃO
Note on M11: AVALIAR A QTDE DO OBRAS EM ANDAMENTO DA REGIÃO
Note on N11: AVALIAR A QTDE DO OBRAS EM ANDAMENTO DA REGIÃO
Note on O11: AVALIAR A QTDE DO OBRAS EM ANDAMENTO DA REGIÃO
Note on P11: AVALIAR A QTDE DO OBRAS EM ANDAMENTO DA REGIÃO
Note on Q11: AVALIAR A QTDE DO OBRAS EM ANDAMENTO DA REGIÃO
Note on R11: AVALIAR A QTDE DO OBRAS EM ANDAMENTO DA REGIÃO
Note on D16: AVALIAR A QTDE DO OBRAS EM ANDAMENTO DA REGIÃO
Note on D33: considerar o da topografia e do laboratorista
Note on E33: considerar o da topografia e do laboratorista
Note on F33: considerar o da topografia e do laboratorista
Note on G33: considerar o da topografia e do laboratorista
Note on H33: considerar o da topografia e do laboratorista
Note on I33: considerar o da topografia e do laboratorista
Note on J33: considerar o da topografia e do laboratorista
Note on K33: considerar o da topografia e do laboratorista
Note on L33: considerar o da topografia e do laboratorista
Note on M33: considerar o da topografia e do laboratorista
Note on N33: considerar o da topografia e do laboratorista
Note on O33: considerar o da topografia e do laboratorista
Note on P33: considerar o da topografia e do laboratorista
Note on Q33: considerar o da topografia e do laboratorista
Note on R33: considerar o da topografia e do laboratorista
Note on D37: apurar qtas obras serão executadas no periodo e preencher com pecentual proporcional
Note on D39: a partir dos equipam. Usados na obra
Note on D60: contar Kombi, Onibs e Gol (apurar custo mensal)
Note on D63: apurar qtas obras serão executadas no periodo e preencher com pecentual proporcional
Note on D77: considerar a pior situação:voltando tds finais d sem (4x)
Note on C108: verificar qtos equipamentos serão utiliz. (compos.)
Note on C109: _a partir da celula acima

## Mão-de-obra (hidden)
CUSTO DE MÃO-DE-OBRA
[6 empty] | Salário mínimo |  | 678
Cód. | Função | Unid. | Fator K ou R | Salario s/Encargos Hora | Encargos Sociais | Salario c/Encargos Hora | Padrão Salarial | Salário Mensal
126.3%
MO 001 | Blaster | Hs | 1 | 14.0531 | 17.7491 | 31.8021 | 4.56 | 3091.68
MO 002 | Carpinteiro | Hs | 1 | 6.5026 | 8.2128 | 14.7155 | 2.11 | 1430.58
MO 003 | Encarregado de Britagem | Hs | 1 | 19.6004 | 24.7553 | 44.3556 | 6.36 | 4312.08
MO 004 | Encarregado de Pavimentação | Hs | 1 | 19.6004 | 24.7553 | 44.3556 | 6.36 | 4312.08
MO 005 | Encarregado de Terraplenagem | Hs | 1 | 15.2673 | 19.2826 | 34.55 | 4.954 | 3358.812
MO 006 | Operador de usina de asfalto | Hs | 1 | 4.6905 | 5.9241 | 10.6147 | 1.522 | 1031.916
MO 007 | Encarregado Geral | Hs | 1 | 31.6657 | 39.9938 | 71.6594 | 10.275 | 6966.45
MO 008 | Motorista Veículo Pesado - Espargidor - Mot. + aux. | Hs | 1 | 12.2317 | 15.4487 | 27.6804 | 3.969 | 2690.982
MO 009 | Op. Carregadeira | Hs | 1 | 7.0789 | 8.9407 | 16.0196 | 2.297 | 1557.366
MO 010 | Op. Escavadeira Hidráulica | Hs | 1 | 12.5769 | 15.8846 | 28.4615 | 4.081 | 2766.918
MO 011 | Op. Motoniveladora | Hs | 1 | 11.8742 | 14.9972 | 26.8714 | 3.853 | 2612.334
MO 012 | Op. Perfuratriz | Hs | 1 | 7.6429 | 9.653 | 17.2959 | 2.48 | 1681.44
MO 013 | Op. Retroescavadeira | Hs | 1 | 7.6337 | 9.6413 | 17.275 | 2.477 | 1679.406
MO 014 | Op. Rolo / Motorista Pipa | Hs | 1 | 6.5581 | 8.2829 | 14.841 | 2.128 | 1442.784
MO 015 | Op. Trator Agrícola | Hs | 1 | 6.7862 | 8.5709 | 15.3571 | 2.202 | 1492.956
MO 016 | Op. Trator de Esteiras | Hs | 1 | 11.1962 | 14.1409 | 25.3371 | 3.633 | 2463.174
MO 017 | Op. Usina | Hs | 1 | 6.3794 | 8.0571 | 14.4365 | 2.07 | 1403.46
MO 018 | Op. Britagem | Hs | 1 | 6.3794 | 8.0571 | 14.4365 | 2.07 | 1403.46
MO 019 | Op. Vibroacabadora = Oper. + Aux. | Hs | 1 | 12.8204 | 16.1921 | 29.0125 | 4.16 | 2820.48
MO 020 | Pedreiro | Hs | 1 | 5.5504 | 7.0101 | 12.5605 | 1.801 | 1221.078
MO 021 | Servente / Serviços gerais | Hs | 1 | 4.6905 | 5.9241 | 10.6147 | 1.522 | 1031.916
MO 022 | Motorista de Veículo Leve | Hs | 1 | 5.1898 | 6.5547 | 11.7445 | 1.684 | 1141.752
MO 023 | Motorista de Caminhão | Hs | 1 | 7.9172 | 9.9994 | 17.9166 | 2.569 | 1741.782
MO 024 | Motorista de Veículo Especial | Hs | 1 | 10.5367 | 13.3079 | 23.8446 | 3.419 | 2318.082
MO 025 | Operador de Equipamento Leve 1 | Hs | 1 | 8.5058 | 10.7428 | 19.2487 | 2.76 | 1871.28
MO 026 | Operador de Equipamento Leve 2 | Hs | 1 | 9.5228 | 12.0273 | 21.5501 | 3.09 | 2095.02
MO 027 | Operador de Equipamento Pesado | Hs | 1 | 11.1562 | 14.0903 | 25.2464 | 3.62 | 2454.36
MO 028 | Operador de Equipamento Especial | Hs | 1 | 7.6367 | 9.6452 | 17.282 | 2.478 | 1680.084
MO 029 | Pré-marcador | Hs | 1 | 12.3889 | 15.6472 | 28.0361 | 4.02 | 2725.56
MO 030 | Encarregado de Turma | Hs | 1 | 18.0934 | 22.8519 | 40.9453 | 5.871 | 3980.538
MO 031 | Montador | Hs | 1 | 7.2423 | 9.147 | 16.3893 | 2.35 | 1593.3
MO 032 | Armador | Hs | 1 | 7.2423 | 9.147 | 16.3893 | 2.35 | 1593.3
MO 033 | Ferreiro | Hs | 1 | 7.2423 | 9.147 | 16.3893 | 2.35 | 1593.3
MO 034 | Pintor | Hs | 1 | 7.2423 | 9.147 | 16.3893 | 2.35 | 1593.3
MO 035 | Soldador | Hs | 1 | 7.2423 | 9.147 | 16.3893 | 2.35 | 1593.3
MO 036 | Jardineiro | Hs | 1 | 7.2423 | 9.147 | 16.3893 | 2.35 | 1593.3
MO 037 | Serralheiro | Hs | 1 | 7.2423 | 9.147 | 16.3893 | 2.35 | 1593.3
MO 038 | Ajudante | Hs | 1 | 4.6905 | 5.9241 | 10.6147 | 1.522 | 1031.916
MO 039 | Perfurador de Tubulação | Hs | 1 | 9.3995 | 11.8716 | 21.2712 | 3.05 | 2067.9
MO 040 | Eletricista | Hs | 1 | 8.4442 | 10.665 | 19.1092 | 2.74 | 1857.72
MO 041 | Engenheiro Senior | Hs | 1 | 45.238 | 57.1356 | 102.3736 | 14.679 | 9952.362
MO 042 | Engenheiro Junior | Hs | 1 | 22.6175 | 28.5659 | 51.1833 | 7.339 | 4975.842
MO 043 | Técnico de Segurança | Hs | 1 | 15.1009 | 19.0724 | 34.1734 | 4.9 | 3322.2
MO 044 | Chefe de Escritório | Hs | 1 | 35.6474 | 45.0227 | 80.67 | 11.567 | 7842.426
MO 045 | Encarregado de Serviço | Hs | 1 | 21.7268 | 27.441 | 49.1678 | 7.05 | 4779.9
MO 046 | Mecânico de Oficina | Hs | 1 | 14.7681 | 18.6521 | 33.4201 | 4.792 | 3248.976
MO 047 | Auxiliar de Mecânico | Hs | 1 | 9.7724 | 12.3426 | 22.115 | 3.171 | 2149.938
MO 048 | Auxiliar de Serviços Gerais | Hs | 1 | 4.6905 | 5.9241 | 10.6147 | 1.522 | 1031.916
MO 049 | Topógrafo | Hs | 1 | 15.8313 | 19.9949 | 35.8262 | 5.137 | 3482.886
MO 050 | Laboratorista | Hs | 1 | 15.6526 | 19.7692 | 35.4217 | 5.079 | 3443.562
MO 051 | Apontador | Hs | 1 | 6.8755 | 8.6838 | 15.5593 | 2.231 | 1512.618
MO 052 | Greidista | Hs | 1 | 8.4442 | 10.665 | 19.1092 | 2.74 | 1857.72
MO 053 | Laboratorista Aux. | Hs | 1 | 6.8416 | 8.641 | 15.4826 | 2.22 | 1505.16
MO 054 | Nivelador | Hs | 1 | 5.6551 | 7.1424 | 12.7976 | 1.835 | 1244.13
MO 055 | Aux. Topografia | Hs | 1 | 5.2761 | 6.6637 | 11.9398 | 1.712 | 1160.736
138400.818

## C. Equipam. (hidden)
CUSTO HORÁRIO DE UTILIZAÇÃO DE EQUIPAMENTOS
CÓDIGO | DESCRIÇÃO | POTÊNCIA ( HP ) | VALOR DE AQUISIÇÃO | VALOR RESIDUAL | VIDA ÚTIL ( ANOS ) | HORAS TRAB./ANO | DEPRE- CIAÇÃO | JUROS | MANU- TENÇÃO | OPERAÇÃO |  | CUSTO HORÁRIO |  | Preço Locação
[10 empty] | MATERIAL | M. DE OBRA | IMPRODUT. | PRODUTIVO
[10 empty] | ( M.T. ) | ( M.O. ) | D+J+M.O | D+J+M+M.T+M.O
|  | 2 | [14 empty] | Custo Anterior
EP 001 | Ferramentas ( % s/mdo ) | [10 empty] | 0 | 0
EP 002 | Carregadeira 938 G cat. | 135 | 215000 | 43000 | 10 | 1320 | 13.0303 | 11.8448 | 2.9318 | 34.587 | 16.0196 | 40.8948 | 78.4136 |  | 71.5181 | 9.642% | 66.4809 | 17.95% | 61.526 | 8.053%
EP 003 | Carregadeira 966 C cat.nº 01 | 140 | 390000 | 78000 | 10 | 1320 | 23.6364 | 21.486 | 5.3182 | 35.868 | 16.0196 | 61.142 | 102.3282 |  | 86.8541 | 17.82% | 81.6769 | 25.28% | 76.575 | 6.663%
EP 004 | Carreta randon SR BA |  | 0 | 0 | 10 | 1320 | 0 | 0 | 0 | 0 | 0 | 0 | 0 |  | 0 | #DIV/0! | 0 | #DIV/0! | 0 | #N/A
EP 005 | Compactador percussão (sapo) | 2 | 8000 | 1600 | 10 | 1320 | 0.48485 | 0.44074 | 0.10909 | 0.5124 | 10.6147 | 11.5402 | 12.1617 |  | 6.9406 | 75.23% | 5.6844 | 113.9% | 5.3051 | 7.149%
EP 006 | Compressor atlas XA - 90 | 89 | 40000 | 8000 | 10 | 1320 | 2.4242 | 2.2037 | 0.54545 | 22.8018 | 10.6147 | 15.2426 | 38.5898 |  | 26.8392 | 43.78% | 24.3472 | 58.5% | 21.7306 | 12.04%
EP 007 | Compressor atlas XA 360 sd | 269 | 110000 | 22000 | 10 | 1320 | 6.6667 | 6.0601 | 1.5 | 49.227 | 11.7445 | 24.4713 | 75.1983 |  | 60.9705 | 23.34% | 55.5905 | 35.27% | 49.9415 | 11.31%
EP 008 | Escavadeira cat. 320c | 160 | 600000 | 120000 | 10 | 1320 | 36.3636 | 33.0553 | 8.1818 | 40.992 | 28.4615 | 97.8805 | 147.0543 |  | 116.3287 | 26.41% | 112.5636 | 30.64% | 106.7914 | 5.405%
EP 009 | Escavadeira cat. 320c | 160 | 600000 | 120000 | 10 | 1320 | 36.3636 | 33.0553 | 8.1818 | 40.992 | 28.4615 | 97.8805 | 147.0543 |  | 116.3287 | 26.41% | 112.5636 | 30.64% | 106.7914 | 5.405%
EP 010 | Escavadeira cat. 320c | 160 | 600000 | 120000 | 10 | 1320 | 36.3636 | 33.0553 | 8.1818 | 40.992 | 28.4615 | 97.8805 | 147.0543 |  | 116.3287 | 26.41% | 112.5636 | 30.64% | 106.7914 | 5.405%
EP 011 | [15 empty] | #DIV/0! |  | #DIV/0! |  | #N/A
EP 012 | Kombi gasolina |  | 0 | 0 | 10 | 1320 | 0 | 0 | 0 | 0 | 0 | 0 | 0 |  | 0 | #DIV/0! | 0 | #DIV/0! | 0 | #N/A
EP 013 | kombi gasolina |  | 0 | 0 | 10 | 1320 | 0 | 0 | 0 | 0 | 0 | 0 | 0 |  | 0 | #DIV/0! | 0 | #DIV/0! | 0 | #N/A
EP 014 | kombi gasolina |  | 0 | 0 | 10 | 1320 | 0 | 0 | 0 | 0 | 0 | 0 | 0 |  | 0 | #DIV/0! | 0 | #DIV/0! | 0 | #N/A
EP 015 | kombi gasolina |  | 0 | 0 | 10 | 1320 | 0 | 0 | 0 | 0 | 0 | 0 | 0 |  | 0 | #DIV/0! | 0 | #DIV/0! | 0 | #N/A
EP 016 | kombi gasolina |  | 0 | 0 | 10 | 1320 | 0 | 0 | 0 | 0 | 0 | 0 | 0 |  | 0 | #DIV/0! | 0 | #DIV/0! | 0 | #N/A
EP 017 | Mercedes benz toco 15/18 |  | 0 | 0 | 10 | 1320 | 0 | 0 | 0 | 0 | 0 | 0 | 0 |  | 0 | #DIV/0! | 0 | #DIV/0! | 0 | #N/A
EP 018 | Mercedes benz toco 16/18 |  | 0 | 0 | 10 | 1320 | 0 | 0 | 0 | 0 | 0 | 0 | 0 |  | 0 | #DIV/0! | 0 | #DIV/0! | 0 | #N/A
EP 019 | Mercedes benz 11/18 (espargidor) | 170 | 150000 | 30000 | 10 | 1320 | 9.0909 | 8.2638 | 2.0455 | 33.2877 | 27.6804 | 45.0352 | 80.3683 |  | 65.9166 | 21.92% | 61.861 | 29.92% | 56.3267 | 9.825%
EP 020 | Mercedes benz 13/13 (pipa) | 142 | 125000 | 25000 | 10 | 1320 | 7.5758 | 6.8865 | 1.7045 | 27.805 | 14.841 | 29.3033 | 58.8129 |  | 48.9283 | 20.2% | 55.5459 | 5.882% | 51.287 | 8.304%
EP 021 | Mercedes benz 15/13 (pipa) | 142 | 125000 | 25000 | 10 | 1320 | 7.5758 | 6.8865 | 1.7045 | 27.805 | 14.841 | 29.3033 | 58.8129 |  | 48.9283 | 20.2% | 55.5459 | 5.882% | 51.287 | 8.304%
EP 022 | Mercedes benz 15/13 (pipa) | 142 | 125000 | 25000 | 10 | 1320 | 7.5758 | 6.8865 | 1.7045 | 27.805 | 14.841 | 29.3033 | 58.8129 |  | 48.9283 | 20.2% | 55.5459 | 5.882% | 51.287 | 8.304%
EP 023 | Mercedes benz 15/16 (espargidor) | 170 | 150000 | 30000 | 10 | 1320 | 9.0909 | 8.2638 | 2.0455 | 33.2877 | 27.6804 | 45.0352 | 80.3683 |  | 65.9166 | 21.92% | 61.8611 | 29.92% | 56.3268 | 9.825%
EP 024 | Mercedes benz 15/16 (pipa) | 142 | 125000 | 25000 | 10 | 1320 | 7.5758 | 6.8865 | 1.7045 | 27.805 | 14.841 | 29.3033 | 58.8129 |  | 48.9283 | 20.2% | 55.5459 | 5.882% | 51.287 | 8.304%
EP 025 | Mercedes benz 15/16 (pipa) | 142 | 125000 | 25000 | 10 | 1320 | 7.5758 | 6.8865 | 1.7045 | 27.805 | 14.841 | 29.3033 | 58.8129 |  | 48.9283 | 20.2% | 55.5459 | 5.882% | 51.287 | 8.304%
EP 026 | Mercedes benz 15/18 (comboio) | 170 | 220000 | 44000 | 10 | 1320 | 13.3333 | 12.1203 | 3 | 33.2877 | 17.275 | 42.7286 | 79.0163 |  | 68.5341 | 15.29% | 71.3848 | 10.69% | 66.4967 | 7.351%
EP 027 | Caminhão Basculante - solo | [10 empty] | 55 | 55 |  | 45.1573 | 21.8% | 52.2457 | 5.272% | 48.4811 | 7.765%
EP 028 | Mercedes benz 708 e | 82 | 80000 | 16000 | 10 | 1320 | 4.8485 | 4.4074 | 1.0909 | 16.0564 | 14.841 | 24.0969 | 41.2442 |  | 32.0812 | 28.56% | 39.9828 | 3.155% | 37.072 | 7.852%
EP 029 | Mercedes benz lk 16/18 |  | 0 | 0 | 10 | 1320 | 0 | 0 | 0 | 0 | 0 | 0 | 0 |  | 0 | #DIV/0! | 0 | #DIV/0! | 0 | #N/A
EP 030 | Mercedes benz lk 16/21 |  | 0 | 0 | 10 | 1320 | 0 | 0 | 0 | 0 | 0 | 0 | 0 |  | 0 | #DIV/0! | 0 | #DIV/0! | 0 | #N/A
EP 031 | Mercedes benz lk 16/21 |  | 0 | 0 | 10 | 1320 | 0 | 0 | 0 | 0 | 0 | 0 | 0 |  | 0 | #DIV/0! | 0 | #DIV/0! | 0 | #N/A
EP 032 | Mercedes benz lk 23/18 basculante |  | 0 | 0 | 10 | 1320 | 0 | 0 | 0 | 0 | 0 | 0 | 0 |  | 0 | #DIV/0! | 0 | #DIV/0! | 0 | #N/A
EP 033 | Motoniveladora cat. 12 G | 120 | 380000 | 76000 | 10 | 1320 | 23.0303 | 20.9351 | 5.1818 | 30.744 | 26.8714 | 70.8368 | 106.7626 |  | 90.2559 | 18.29% | 82.257 | 29.79% | 77.6608 | 5.918%
EP 034 | Motoniveladora cat. 140 G | 140 | 420000 | 84000 | 10 | 1320 | 25.4545 | 23.1387 | 5.7273 | 35.868 | 26.8714 | 75.4647 | 117.06 |  | 100.0466 | 17.01% | 93.041 | 25.82% | 87.8568 | 5.901%
EP 035 | Motoniveladora cat. 140 H | 185 | 450000 | 90000 | 10 | 1320 | 27.2727 | 24.7915 | 6.1364 | 47.397 | 26.8714 | 78.9357 | 132.469 |  | 112.5373 | 17.71% | 99.805 | 32.73% | 93.2978 | 6.975%
EP 036 | Motoniveladora cat. 140 H | 185 | 450000 | 90000 | 10 | 1320 | 27.2727 | 24.7915 | 6.1364 | 47.397 | 26.8714 | 78.9357 | 132.469 |  | 112.5373 | 17.71% | 99.805 | 32.73% | 93.2978 | 6.975%
EP 037 | Ônibus 1313 turbinado | 145 | 80000 | 16000 | 10 | 1320 | 4.8485 | 4.4074 | 1.0909 | 28.3925 | 17.2959 | 26.5518 | 56.0351 |  | 49.3408 | 13.57% | 50.5316 | 10.89% | 46.2053 | 9.363%
EP 038 | Pajero sport |  | 0 | 0 | 10 | 1320 | 0 | 0 | 0 | 0 | 0 | 0 | 0 |  | 0 | #DIV/0! | 0 | #DIV/0! | 0 | #N/A
EP 039 | Parati gas. 1.6 |  | 0 | 0 | 10 | 1320 | 0 | 0 | 0 | 0 | 0 | 0 | 0 |  | 0 | #DIV/0! | 0 | #DIV/0! | 0 | #N/A
EP 040 | Perfuratriz DH 99 |  | 0 | 0 | 10 | 1320 | 0 | 0 | 0 | 0 | 0 | 0 | 0 |  | 0 | #DIV/0! | 0 | #DIV/0! | 0 | #N/A
EP 041 | Perfuratriz pwhp 126 LS | 60 | 70000 | 14000 | 10 | 1320 | 4.2424 | 3.8565 | 0.95455 | 11.7486 | 17.2959 | 25.3948 | 38.0979 |  | 31.4662 | 21.08% | 29.1037 | 30.9% | 26.3235 | 10.56%
EP 042 | Placa vibratória CVR 300 G yanmar | 8.8 | 8000 | 1600 | 10 | 1320 | 0.48485 | 0.44074 | 0.10909 | 1.7231 | 10.6147 | 11.5402 | 13.3725 |  | 8.1844 | 63.39% | 6.7959 | 96.77% | 6.2777 | 8.254%
EP 043 | Placa vibratória WP 1550 A | 5.5 | 8000 | 1600 | 10 | 1320 | 0.48485 | 0.44074 | 0.10909 | 1.077 | 10.6147 | 11.5402 | 12.7263 |  | 7.5206 | 69.22% | 6.2027 | 105.2% | 5.7586 | 7.711%
EP 044 | Prancha leva tudo 35 ton. |  | 0 | 0 | 10 | 1320 | 0 | 0 | 0 | 0 | 0 | 0 | 0 |  | 0 | #DIV/0! | 0 | #DIV/0! | 0 | #N/A
EP 045 | RETROESCAVADEIRA CASE 580L 4X4 - 01 | 85 | 185000 | 37000 | 7 | 1320 | 16.0173 | 20.7995 | 3.6039 | 21.777 | 17.275 | 54.0918 | 79.4727 |  | 57.1633 | 39.03% | 49.2264 | 61.44% | 46.5495 | 5.751%
EP 046 | RETROESCAVADEIRA CASE 580L 4X4 - 02 | 85 | 220000 | 44000 | 10 | 1320 | 13.3333 | 12.1203 | 3 | 21.777 | 17.275 | 42.7286 | 67.5056 |  | 57.1633 | 18.09% | 54.7752 | 23.24% | 51.6867 | 5.976%
EP 047 | Rolo ap 26 muller | 127 | 240000 | 48000 | 10 | 900 | 21.3333 | 28.4413 | 4.8 | 32.5374 | 14.841 | 64.6156 | 101.953 |  | 88.2675 | 15.5% | 63.4616 | 60.65% | 59.3219 | 6.978%
EP 048 | Rolo compactador CA 25 - 01 | 125 | 290000 | 58000 | 10 | 1200 | 19.3333 | 19.3317 | 4.35 | 32.025 | 17.275 | 55.94 | 92.315 |  | 77.3077 | 19.41% | 68.3832 | 35% | 64.3023 | 6.346%
EP 049 | Rolo compactador CA 25 - 02 | 125 | 290000 | 58000 | 10 | 1200 | 19.3333 | 19.3317 | 4.35 | 32.025 | 14.841 | 53.5061 | 89.8811 |  | 77.3077 | 16.26% | 68.3832 | 31.44% | 64.3023 | 6.346%
EP 050 | Rolo compactador CA 25 - 03 | 125 | 290000 | 58000 | 10 | 1200 | 19.3333 | 19.3317 | 4.35 | 32.025 | 14.841 | 53.5061 | 89.8811 |  | 77.3077 | 16.26% | 68.3832 | 31.44% | 64.3023 | 6.346%
EP 051 | Rolo compactador CA 25 - 04 | 125 | 290000 | 58000 | 10 | 1200 | 19.3333 | 19.3317 | 4.35 | 32.025 | 14.841 | 53.5061 | 89.8811 |  | 77.3077 | 16.26% | 68.3832 | 31.44% | 64.3023 | 6.346%
EP 052 | Rolo compactador CA 25 - 05 | 125 | 290000 | 58000 | 10 | 1200 | 19.3333 | 19.3317 | 4.35 | 32.025 | 14.841 | 53.5061 | 89.8811 |  | 77.3077 | 16.26% | 68.3832 | 31.44% | 64.3023 | 6.346%
EP 053 | Rolo compactador pneus CP 132 | 55 | 215000 | 43000 | 10 | 1100 | 15.6364 | 17.0563 | 3.5182 | 14.091 | 14.841 | 47.5337 | 65.1428 |  | 53.021 | 22.86% | 35.5533 | 83.23% | 33.5304 | 6.033%
EP 054 | Rolo rodas aco CC 142 dynapac | 60 | 180000 | 36000 | 10 | 1000 | 14.4 | 17.2783 | 3.24 | 15.372 | 14.841 | 46.5193 | 65.1313 |  | 53.1433 | 22.56% | 33.8193 | 92.59% | 31.6494 | 6.856%
EP 055 | Rolo rodas aco RT-82h muller | 120 | 170000 | 34000 | 10 | 1320 | 10.303 | 9.3657 | 2.3182 | 30.744 | 14.841 | 34.5097 | 67.5719 |  | 57.1881 | 18.16% | 53.1872 | 27.05% | 49.2533 | 7.987%
EP 056 | Scania vabis 110 |  | 0 | 0 | 10 | 1320 | 0 | 0 | 0 | 0 | 0 | 0 | 0 |  | 0 | #DIV/0! | 0 | #DIV/0! | 0 | #N/A
EP 057 | Seat inca |  | 0 | 0 | 10 | 1320 | 0 | 0 | 0 | 0 | 0 | 0 | 0 |  | 0 | #DIV/0! | 0 | #DIV/0! | 0 | #N/A
EP 058 | Serra de cortar asfalto | 2 | 9000 | 1800 | 10 | 1320 | 0.54545 | 0.49583 | 0.12273 | 0.5124 | 10.6147 | 11.6559 | 12.2911 |  | 7.0958 | 73.22% | 5.8396 | 110.5% | 5.4603 | 6.946%
EP 059 | Sprinter |  | 0 | 0 | 10 | 1320 | 0 | 0 | 0 | 0 | 0 | 0 | 0 |  | 0 | #DIV/0! | 0 | #DIV/0! | 0 | #N/A
EP 060 | Toyota hilux |  | 0 | 0 | 10 | 1320 | 0 | 0 | 0 | 0 | 0 | 0 | 0 |  | 0 | #DIV/0! | 0 | #DIV/0! | 0 | #N/A
EP 061 | Tanque p/asfalto a quente | 0 | 25000 | 5000 | 10 | 1320 | 1.5152 | 1.3773 | 0.34091 | 0 | 0 | 2.8925 | 3.2334 |  | 2.7936 | 15.74% | 2.7936 | 15.74% | 2.7936 | 0%
EP 062 | Trator de esteira d 6 cat. | 155 | 525000 | 105000 | 10 | 1320 | 31.8182 | 28.9234 | 7.1591 | 39.711 | 25.3371 | 86.0787 | 132.9488 |  | 112.0717 | 18.63% | 106.4744 | 24.86% | 100.9315 | 5.492%
EP 063 | Trator massey ferguson 290 | 82 | 140000 | 28000 | 10 | 1320 | 8.4848 | 7.7129 | 1.9091 | 21.0084 | 15.3571 | 31.5549 | 54.4723 |  | 44.6345 | 22.04% | 40.9159 | 33.13% | 38.1652 | 7.207%
EP 064 | Usina de Asfalto Quente 80/100 t/h | 180 | 1140000 | 228000 | 10 | 960 | 95 | 118.7376 | 21.375 | 46.116 | 14.4365 | 228.1741 | 295.6651 |  | 263.2553 | 12.31% | 137.8604 | 114.5% | 133.515 | 3.255%
EP 065 | Usina de solos | 120 | 276000 | 55200 | 10 | 1320 | 16.7273 | 15.2055 | 3.7636 | 30.744 | 14.4365 | 46.3692 | 80.8769 |  | 74.3269 | 8.812% | 69.0969 | 17.05% | 64.9868 | 6.325%
EP 066 | Vassoura mecânica CMV VW2440 |  | 21000 | 4200 | 10 | 1320 | 1.2727 | 1.1569 | 0.28636 | 0 | 0 | 2.4297 | 2.716 |  | 2.328 | 16.67% | 2.328 | 16.67% | 2.328 | 0%
EP 067 | Vibroacabadora ciber SA-14 | 67 | 700000 | 140000 | 10 | 1320 | 42.4242 | 38.5646 | 9.5455 | 24.522 | 29.0125 | 110.0013 | 144.0688 |  | 99.5879 | 44.66% | 82.5028 | 74.62% | 78.4831 | 5.122%
EP 068 | Aquecedor de fluidos | 67 | 275000 | 55000 | 10 | 1320 | 16.6667 | 15.1504 | 3.75 | 17.1654 | 0 | 31.817 | 52.7324 |  | 48.6747 | 8.336% | 46.7987 | 12.68% | 44.8289 | 4.394%
EP 069 | Vibroacabadora ciber SA-115 | 98 | 700000 | 140000 | 10 | 1320 | 42.4242 | 38.5646 | 9.5455 | 35.868 | 29.0125 | 110.0013 | 155.4148 |  | 107.7471 | 44.24% | 88.0765 | 76.45% | 85.4041 | 3.129%
EP 070 | Volvo N 10 caçamba | 120 | 0 | 0 | 10 | 2160 | 0 | 0 | 0 | 30.744 | 29.0125 | 29.0125 | 59.7565 | 59.7565 | 49.2062 |  | 45.9441 |  | 0
EP 071 | Volvo N 12 caçamba |  | 0 | 0 | 10 | 1320 | 0 | 0 | 0 | 0 | 0 | 0 | 0 |  | 0% |  | 0 |  | 0
EP 072 | Volvo N 12 fh 420 |  | 0 | 0 | 10 | 1320 | 0 | 0 | 0 | 0 | 0 | 0 | 0 |  | 0% |  | 0 |  | 0
EP 073 | Caminhão Basculante - rocha | [10 empty] | 65 | 65
EP 200 | Fresadora | 165 | 760000 | 152000 | 10 | 1200 | 50.6667 | 50.6624 | 11.4 | 60.39 | 17.9166 | 119.2457 | 191.0357 |  | 3200.4517 | -94.03% | 2864.6472 | -93.33% | 2643.6679 | 8.359%
EP 201 | Ford Cargo 13/17 (pipa) | 170 | 141500 | 28300 | 10 | 1320 | 8.5758 | 7.7956 | 1.9295 | 33.2877 | 14.841 | 31.2123 | 66.4296 |  | 48.9283 | 35.77% | 55.5459 | 19.59% | 51.287 | 8.304%
EP 202 | Mercedes benz 23/18 caçamba | 120 | 125000 | 25000 | 10 | 1320 | 7.5758 | 6.8865 | 1.7045 | 23.4972 | 15.3571 | 29.8194 | 55.0211
EP 203 | Rolo Dynapac CP 271 | 106 | 357625 | 71525 | 10 | 1000 | 28.61 | 34.3286 | 6.4373 | 11.0569 | 14.841 | 77.7796 | 95.2737
EP 204 | Mini Carregadeira CAT 216 B2 | 51 | 78000 | 15600 | 10 | 1320 | 4.7273 | 4.2972 | 1.0636 | 13.0662 | 16.0196 | 25.0441 | 39.1739
EP 205 | Caminhão Caçamba Volks 14.140 Toco | 200 | 98000 | 19600 | 10 | 1320 | 5.9394 | 5.399 | 1.3364 | 39.162 | 17.9166 | 29.255 | 69.7534
EP 206 | Caminhão Caçamba Volks 23.220 | 216 | 145000 | 29000 | 10 | 1320 | 8.7879 | 7.9884 | 1.9773 | 42.295 | 17.9166 | 34.6929 | 78.9651
EP 207 | Caminhão Caçamba Volks 24.250 | 220 | 179000 | 35800 | 10 | 1320 | 10.8485 | 9.8615 | 2.4409 | 43.0782 | 17.9166 | 38.6266 | 84.1457
EP 208 | Caminhão Caçamba Volvo VM 260 | 255 | 165000 | 33000 | 10 | 1320 | 10 | 9.0902 | 2.25 | 49.9316 | 17.9166 | 37.0068 | 89.1884
EP 209 | Caminhão Comboio Lubr. Volks 15.180 | 177 | 157000 | 31400 | 10 | 1320 | 9.5152 | 8.6495 | 2.1409 | 34.6584 | 17.9166 | 36.0812 | 72.8805
EP 210 | Caminhão Espargidor 15.180 TOCO / LDA | 177 | 157000 | 31400 | 10 | 1320 | 9.5152 | 8.6495 | 2.1409 | 34.6584 | 27.6804 | 45.8451 | 82.6443
EP 211 | Caminhão Espargidor Antigo MB 1333/ CIFALI | 142 | 72000 | 14400 | 10 | 1320 | 4.3636 | 3.9666 | 0.98182 | 27.805 | 27.6804 | 36.0107 | 64.7975
EP 212 | Cam. Espar. Volks 15.180 Toco / LDA 8000 D-A-H | 177 | 159000 | 31800 | 10 | 1320 | 9.6364 | 8.7597 | 2.1682 | 34.6584 | 27.6804 | 46.0764 | 82.903
EP 213 | Caminhão Pipa Volks VW 17.220 | 216 | 133300 | 26660 | 10 | 1320 | 8.0788 | 7.3438 | 1.8177 | 42.295 | 14.841 | 30.2636 | 74.3763
EP 214 | Caminhão Pipa Volks 24.210 / 18000 LT | 220 | 174000 | 34800 | 10 | 1320 | 10.5455 | 9.5861 | 2.3727 | 43.0782 | 14.841 | 34.9725 | 80.4234
EP 215 | Caminhonete Apoio Agrale Turbo 6000 LD | 113 | 89000 | 17800 | 10 | 1320 | 5.3939 | 4.9032 | 1.2136 | 22.1265 | 11.7445 | 22.0416 | 45.3818
EP 216 | Caminhonete Apoio Volks 7.110 S | 108 | 80000 | 16000 | 10 | 1320 | 4.8485 | 4.4074 | 1.0909 | 21.1475 | 11.7445 | 21.0003 | 43.2387
EP 217 | Caminhonete Apoio Volks 8.150 Delivery | 143 | 101000 | 20200 | 10 | 1320 | 6.1212 | 5.5643 | 1.3773 | 28.0008 | 11.7445 | 23.43 | 52.8081
EP 218 | Caminhonete Apoio Volks 8.150 | 143 | 98000 | 19600 | 10 | 1320 | 5.9394 | 5.399 | 1.3364 | 28.0008 | 11.7445 | 23.0829 | 52.4201
EP 219 | Caminhonete Apoio Volks Worker 8.150 | 144 | 106000 | 21200 | 10 | 1320 | 6.4242 | 5.8398 | 1.4455 | 28.1966 | 11.7445 | 24.0085 | 53.6506
EP 220 | Caminhonete Comboio Lubrificação VW Worker 8.120 | 143 | 101000 | 20200 | 10 | 1320 | 6.1212 | 5.5643 | 1.3773 | 28.0008 | 17.9166 | 29.6021 | 58.9802
EP 221 | Carreta Cilindro CAP AMT 9808 |  |  | 0 | 10 | 1320 | 0 | 0 | 0 | 0 | 27.6804 | 27.6804 | 27.6804
EP 222 | Cavalo Ford Cargo 3542 p/ Prancha | 280 | 142000 | 28400 | 10 | 1320 | 8.6061 | 7.8231 | 1.9364 | 71.736 | 27.6804 | 44.1096 | 117.7819
EP 223 | Cavalo VW 25-370 CAP | 360 | 260000 | 52000 | 10 | 1320 | 15.7576 | 14.324 | 3.5455 | 92.232 | 27.6804 | 57.762 | 153.5394
EP 224 | Compressor de ar Atlas Copco XAS 77 HH | 28 | 68000 | 13600 | 10 | 1320 | 4.1212 | 3.7463 | 0.92727 | 7.1736 | 10.6147 | 18.4821 | 26.583
EP 225 | Courier | 107 | 26500 | 5300 | 10 | 1320 | 1.6061 | 1.4599 | 0.36136 | 18.4896 | 11.7445 | 14.8105 | 33.6614
EP 226 | Distribuidor de Adubo Orgânico DAOL 5000 | 30 |  | 0 | 10 | 1320 | 0 | 0 | 0 | 2.9646 | 14.841 | 14.841 | 17.8056
EP 227 | Distrubuidor de Agregados EAR 800 | 0 | 3000 | 600 | 10 | 1320 | 0.18182 | 0.16528 | 0.040909 | 0 | 11.7445 | 12.0916 | 12.1325
EP 228 | Escavadeira Hidráulica CAT 320DL | 115 | 592063 | 118412.6 | 10 | 1320 | 35.8826 | 32.6181 | 8.0736 | 29.463 | 28.4615 | 96.9622 | 134.4988
EP 229 | Escavadeira Hidráulica Komatsu PC 200 | 155 | 472000 | 94400 | 10 | 1320 | 28.6061 | 26.0035 | 6.4364 | 39.711 | 28.4615 | 83.0711 | 129.2185
EP 230 | F-1000 | 85 | 45000 | 9000 | 10 | 1320 | 2.7273 | 2.4792 | 0.61364 | 16.6439 | 11.7445 | 16.9509 | 34.2084
EP 231 | FIORINO | 74 | 23000 | 4600 | 10 | 1320 | 1.3939 | 1.2671 | 0.31364 | 12.7872 | 11.7445 | 14.4055 | 27.5064
EP 232 | Freza W 1000 (par bobcat 01) | 164 | 902000 | 180400 | 10 | 1320 | 54.6667 | 49.6932 | 12.3 | 60.024 | 27.6804 | 132.0403 | 204.3643
EP 233 | Gol (verde) | 64 | 26160 | 5232 | 10 | 1320 | 1.5855 | 1.4412 | 0.35673 | 11.0592 | 11.7445 | 14.7711 | 26.1871
EP 234 | Kombi | 72 | 28000 | 5600 | 10 | 1320 | 1.697 | 1.5426 | 0.38182 | 12.4416 | 11.7445 | 14.984 | 27.8074
EP 235 | Kombi Velha | 68 | 28000 | 5600 | 10 | 1320 | 1.697 | 1.5426 | 0.38182 | 11.7504 | 11.7445 | 14.984 | 27.1162
EP 236 | Montana | 112 | 32000 | 6400 | 10 | 1320 | 1.9394 | 1.763 | 0.43636 | 19.3536 | 11.7445 | 15.4468 | 35.2368
EP 237 | Motocicleta CG 125 Titan | 11.44 | 6500 | 1300 | 10 | 1320 | 0.39394 | 0.3581 | 0.088636 | 1.9768 | 11.7445 | 12.4965 | 14.562
EP 238 | Motocicleta Yamaha YBR-125K | 12 | 6800 | 1360 | 10 | 1320 | 0.41212 | 0.37463 | 0.092727 | 2.0736 | 11.7445 | 12.5312 | 14.6976
EP 239 | Motoniveladora CAT 140B | 140 | 430000 | 86000 | 10 | 1320 | 26.0606 | 23.6897 | 5.8636 | 35.868 | 26.8714 | 76.6217 | 118.3533
EP 240 | Motoniveladora CAT 140K VHP-190 | 150 | 450000 | 90000 | 10 | 1320 | 27.2727 | 24.7915 | 6.1364 | 38.43 | 26.8714 | 78.9357 | 123.502
EP 241 | Motoniveladora Huber-Warco | 143 | 380000 | 76000 | 10 | 1320 | 23.0303 | 20.9351 | 5.1818 | 36.6366 | 26.8714 | 70.8368 | 112.6552
EP 242 | Motoniveladora Komatsu GD 555-3 | 145 | 530000 | 106000 | 10 | 1320 | 32.1212 | 29.1989 | 7.2273 | 37.149 | 26.8714 | 88.1915 | 132.5678
EP 243 | Ônibus MB Marcopolo Torino | 132 | 83000 | 16600 | 10 | 1320 | 5.0303 | 4.5727 | 1.1318 | 25.8469 | 23.8446 | 33.4476 | 60.4263
EP 244 | Pá Carregadeira Cat 924 H | 128 | 320000 | 64000 | 10 | 1320 | 19.3939 | 17.6295 | 4.3636 | 32.7936 | 28.4615 | 65.485 | 102.6422
EP 245 | Pá Carregadeira Chinesa XCMG LW 350 K | 140 |  | 0 | 10 | 1320 | 0 | 0 | 0 | 35.868 | 28.4615 | 28.4615 | 64.3295
EP 246 | Palio | 71 | 30000 | 6000 | 10 | 1320 | 1.8182 | 1.6528 | 0.40909 | 12.2688 | 11.7445 | 15.2154 | 27.8933
EP 247 | Palio Atractive | 71 | 30000 | 6000 | 10 | 1320 | 1.8182 | 1.6528 | 0.40909 | 7.0162 | 11.7445 | 15.2154 | 22.6407
EP 248 | Palio Fire Flex Celebration | 71 | 30000 | 6000 | 10 | 1320 | 1.8182 | 1.6528 | 0.40909 | 12.2688 | 11.7445 | 15.2154 | 27.8933
EP 249 | Parati | 99 | 36000 | 7200 | 10 | 1320 | 2.1818 | 1.9833 | 0.49091 | 17.1072 | 11.7445 | 15.9096 | 33.5077
EP 250 | Prancha | 0 |  | 0 | 10 | 1320 | 0 | 0 | 0 | 0 | 17.9166 | 17.9166 | 17.9166
EP 251 | Prancha 18 metros | 0 |  | 0 | 10 | 1320 | 0 | 0 | 0 | 0 | 17.9166 | 17.9166 | 17.9166
EP 252 | Retroescavadeira CASE 580 M | 79 | 185000 | 37000 | 10 | 1320 | 11.2121 | 10.1921 | 2.5227 | 20.2398 | 17.275 | 38.6792 | 61.4417
EP 253 | Retroescavadeira CAT 416 E | 122 | 235000 | 47000 | 10 | 1320 | 14.2424 | 12.9467 | 3.2045 | 31.2564 | 17.275 | 44.4641 | 78.925
EP 254 | Retroescavadeira MF HS 86 | 84 | 200000 | 40000 | 10 | 1320 | 12.1212 | 11.0184 | 2.7273 | 21.5208 | 17.275 | 40.4146 | 64.6627
EP 255 | Rolo CAT 533 E CS | 130 | 250000 | 50000 | 10 | 1320 | 15.1515 | 13.7731 | 3.4091 | 33.306 | 14.841 | 43.7656 | 80.4807
EP 256 | Rolo Compactador Muller VAP 55 | 83 | 189000 | 37800 | 10 | 1320 | 11.4545 | 10.4124 | 2.5773 | 21.2646 | 14.841 | 36.708 | 60.5499
EP 257 | Rolo Compactador Grande CS 533 E CAT | 130 | 275000 | 55000 | 10 | 1320 | 16.6667 | 15.1504 | 3.75 | 33.306 | 14.841 | 46.658 | 83.714
EP 258 | Rolo Compactador Dynapac CC 224 HF | 123 | 333344 | 66668.8 | 10 | 1320 | 20.2027 | 18.3647 | 4.5456 | 31.5126 | 14.841 | 53.4083 | 89.4665
EP 259 | Rolo Compactador Dynapac CC 224 TANDEN | 123 | 333344 | 66668.8 | 10 | 1320 | 20.2027 | 18.3647 | 4.5456 | 31.5126 | 14.841 | 53.4083 | 89.4665
EP 260 | Rolo Compactador Dynapac CC 102 | 31 | 150000 | 30000 | 10 | 1320 | 9.0909 | 8.2638 | 2.0455 | 7.9422 | 14.841 | 32.1957 | 42.1834
EP 261 | Rolo Pneu Tema Terra SP 8000 | 74 | 195000 | 39000 | 10 | 1320 | 11.8182 | 10.743 | 2.6591 | 18.9588 | 14.841 | 37.4022 | 59.0201
EP 262 | Rolo Pneu Grande AP 26 Muller | 83 | 210000 | 42000 | 10 | 1320 | 12.7273 | 11.5694 | 2.8636 | 21.2646 | 14.841 | 39.1376 | 63.2659
EP 263 | Saveiro | 98 | 39000 | 7800 | 10 | 1320 | 2.3636 | 2.1486 | 0.53182 | 16.9344 | 11.7445 | 16.2567 | 33.7229
EP 264 | Strada Fire Flex | 97 | 49000 | 9800 | 10 | 1320 | 2.9697 | 2.6995 | 0.66818 | 16.7616 | 11.7445 | 17.4137 | 34.8435
EP 265 | Trator de Esteira D51 EX Komatsu | 133 | 310000 | 62000 | 10 | 1320 | 18.7879 | 17.0786 | 4.2273 | 34.0746 | 25.3371 | 61.2036 | 99.5055
EP 266 | Trator MF 275 4x2 | 72 | 74000 | 14800 | 10 | 1320 | 4.4848 | 4.0768 | 1.0091 | 18.4464 | 15.3571 | 23.9188 | 43.3743
EP 267 | Trator MF 275 4X4 | 72 | 85000 | 17000 | 10 | 1320 | 5.1515 | 4.6828 | 1.1591 | 18.4464 | 15.3571 | 25.1914 | 44.7969
EP 268 | Trator MF 275 (Usado) | 72 | 36000 | 7200 | 10 | 1320 | 2.1818 | 1.9833 | 0.49091 | 18.4464 | 15.3571 | 19.5222 | 38.4595
EP 269 | Trator Valmet 68 | 59 | 40000 | 8000 | 10 | 1320 | 2.4242 | 2.2037 | 0.54545 | 15.1158 | 15.3571 | 19.985 | 35.6463
EP 270 | Vibro Acabadora Cifali VDA 600 BM (Esteira) | 98 | 800000 | 160000 | 10 | 1320 | 48.4848 | 44.0738 | 10.9091 | 35.868 | 29.0125 | 121.5711 | 168.3482
EP 271 | Vibro Acabadora Terex VDA 621 BM | 117 | 350000 | 70000 | 10 | 1320 | 21.2121 | 19.2823 | 4.7727 | 42.822 | 29.0125 | 69.5069 | 117.1016
EP 272 | Rolo Compactador Dynapac CA 250 | 80 | 540000 | 108000 | 10 | 1320 | 32.7273 | 29.7498 | 7.3636 | 20.496 | 14.841 | 77.3181 | 105.1777
EP 273 | Retroescavadeira Rondon RK 406 B | 90 | 190000 | 38000 | 10 | 1320 | 11.5152 | 10.4675 | 2.5909 | 23.058 | 17.275 | 39.2577 | 64.9066
EP 274 | Caminhão Betoneira Constalation 26-260 VW | 250 | 245000 | 49000 | 10 | 1321 | 14.8372 | 13.4772 | 3.3384 | 48.9525 | 17.9166 | 46.231 | 98.5219
EP 275 | Caminhão Usina de Lama Asfáltica/ micro revestimento | 250 | 330000 | 66000 | 10 | 1322 | 19.9697 | 18.1255 | 4.4932 | 48.9525 | 28.5313 | 66.6265 | 120.0722
EP 276 | Trator de Esteiras : Caterpillar : D8T - com lâmina | 347 | 1868000 | 373600 | 10 | 1320 | [5 empty] | 22.3934 | 369.3912
EP 277 | Grade de discos - GA 24x24 |  | 16640 | 3328 | 10 | 1320 | [5 empty] | 0 | 2.5792
EP 278 | Caminhão tanque 10.000l |  | 289400.79 | 57880.158 | 10 | 1320 |  |  |  | 0 | 0 | 20.47 | 134.51
EP 279 | Rolo Compactador : Dynapac : CC-424HF - Tanden vibrat. |  | 389000 | 77800 | 10 | 1320 |  |  |  | 0 | 0 | 17.2749 | 117.6479
EP 280 | Rolo Compactador : Caterpillar : PS-360 C - de pneus |  | 403704 | 80740.8 | 10 | 1320 |  |  |  | 0 | 0 | 17.2749 | 114.5462
EP 281 | Distribuidor de Agregados : Romanelli : DAR-5000 - |  | 609503 | 121900.6 | 10 | 1320 |  |  |  | 0 | 0 | 22.3934 | 139.9309
EP 282 | Conjunto de Britagem : Metso Svedala : C96/HP-200 |  | 3300000 | 660000 | 10 | 1320 |  |  |  | 0 | 0 | 22.3934 | 479.1889
EP 283 | Grupo Gerador : Heimer : GEHMB-360 - 288 KVA |  | 123200 | 24640 | 10 | 1320 |  |  |  | 0 | 0 | 17.2749 | 143.1549
EP 284 | Martelete: Atlas Copco: RH658-6L perfuratriz manual |  | 3918.16 | 783.632 | 10 | 1320 |  |  |  | 0 | 0 | 15.355 | 16.0085
EP 285 | Perfuratriz sobre Esteiras: Atlas Copco: ROC 442PC |  | 232000 | 46400 | 10 | 1320 |  |  |  | 0 | 0 | 17.2749 | 55.9416
EP 286 | Perfuratriz 24kg NID,RH-658L |  |  | 0 | 10 | 1320 |  |  |  | 0 | 0 | 9.12 | 9.52
EP 287 | Compactador Manual : Wacker : VP-2050 Y - placa vibratória c/ motor |  | 4100 | 820 | 10 | 1320 |  |  |  | 0 | 0 | 15.3555 | 17.318
EP 288 | Caminhão de apoio |  |  | 0 | 10 | 1320 |  |  |  | 0 | 0 | 23.09 | 68.76
EP 289 | Betoneira - 400l |  |  | 0 | 10 | 1320 |  |  |  | 0 | 0 | 17.27 | 19.25
EP 290 | Transportador manual - carrinho de mão 80 l |  |  | 0 | 10 | 1320 |  |  |  | 0 | 0 | 0 | 0.13
EP 291 | Vibrador de concreto - de imersão |  |  | 0 | 10 | 1320 |  |  |  | 0 | 0 | 15.35 | 16.38
EP 292 | Grupo Gerador : 32,0 KVA |  |  | 0 | 10 | 1320 |  |  |  | 0 | 0 | 17.2749 | 34.19
EP 293 | Máquina de bancada - serra circular de 12" |  |  | 0 | 10 | 1320 |  |  |  | 0 | 0 | 0 | 1.83
EP 294 | Caminhão carroceria c/ guindauto - 6 t x m |  |  | 0 | 10 | 1320 |  |  |  | 0 | 0 | 20.47 | 99.89
EP 295 | Seladora de juntas: Crafco: EZ Série II 500 |  | 71022 | 14204.4 | 10 | 1320 |  |  |  | 0 | 0 | 15.3555 | 32.119
EP 296 | Régua vibratória Weber RV 4 - 4,25m |  | 4600 | 920 | 10 | 1320 |  |  |  | 0 | 0 | 15.3555 | 18.2745
EP 297 | Serra de juntas Clipper: DRW Clipper C 13 E para concreto |  | 7670 | 1534 | 10 | 1320 |  |  |  | 0 | 0 | 15.3555 | 24.6827
EP 298 | Máquina para pintura: Shulz: CSL 10/100 L - compress. De ar |  |  | 0 | 10 | 1320 |  |  |  | 0 | 0 | 0 | 1.01
EP 299 | Máquina de bancada: Franho C-6A universal de corte p/ chapa |  |  | 0 | 10 | 1320 |  |  |  | 0 | 0 | 15.3555 | 19.78
EP 300 | Máquina de bancada: Harlo: VF-8 prensa excêntrica |  |  | 0 | 10 | 1320 |  |  |  | 0 | 0 | 0 | 3.49
EP 301 | Máquina de bancada: Cor Dob Ind.e e Com. De Máquinas |  |  | 0 | 10 | 1320 |  |  |  | 0 | 0 | 0 | 4.74
EP 302 | Caminhão carroceria : Mercedes Benz: 710/37 - 4t |  |  | 0 | 10 | 1320 |  |  |  | 0 | 0 | 20.47 | 62.25

## Fretes ligantes - Betunel (hidden)
Tabela de Fretes (Preços sugeridos a partir de 01/09/2012)
Impostos inclusos - sem pedágios
Km | Valor do frete
30 | 54.23
40 | 56.81
50 | 59.39
60 | 61.97
70 | 64.56
80 | 67.14
90 | 69.72
100 | 72.3 | 310
110 | 74.88 | 126.52
120 | 77.47
130 | 80.05
140 | 82.63
150 | 85.21
160 | 87.79
170 | 90.38
180 | 92.96
190 | 95.54
200 | 98.12
210 | 100.7
220 | 103.29
230 | 105.87
240 | 108.45
250 | 111.03
260 | 113.61
270 | 116.2
280 | 118.78
290 | 121.36
300 | 123.94
310 | 126.52
320 | 129.11
330 | 131.69
340 | 134.27
350 | 136.85
360 | 139.43
370 | 142.02
380 | 144.6
390 | 147.18
400 | 149.76
410 | 152.34
420 | 154.93
430 | 157.51
440 | 160.09
450 | 162.67
460 | 165.25
470 | 167.84
480 | 170.42
490 | 173
500 | 175.58
510 | 178.16
520 | 180.75
530 | 183.33
540 | 185.91
550 | 188.49
560 | 191.07
570 | 193.66
580 | 196.24
590 | 198.82
600 | 201.4
610 | 203.98
620 | 206.57
630 | 209.15
640 | 211.73
650 | 214.31
660 | 216.89
670 | 219.48
680 | 222.06
690 | 224.64
700 | 227.22
710 | 229.8
720 | 232.39
730 | 234.97
740 | 237.55
750 | 240.13
760 | 242.71
770 | 245.3
780 | 247.88
790 | 250.46
800 | 253.04
810 | 255.62
820 | 258.21
830 | 260.79
840 | 263.37
850 | 265.95
860 | 268.53
870 | 271.12
880 | 273.7
890 | 276.28
900 | 278.86
910 | 281.44
920 | 284.03
930 | 286.61
940 | 289.19
950 | 291.77
960 | 294.35
970 | 296.94
980 | 299.52
990 | 302.1
1000 | 304.68
1010 | 307.26
1020 | 309.85
1030 | 312.43
1040 | 315.01
1050 | 317.59
1060 | 320.17
1070 | 322.76
1080 | 325.34
1090 | 327.92
1100 | 330.5
1110 | 333.08
1120 | 335.67
1130 | 338.25
1140 | 340.83
1150 | 343.41
1160 | 345.99
1170 | 348.58
1180 | 351.16
1190 | 353.74
1200 | 356.32
1210 | 358.9
1220 | 361.49
1230 | 364.07
1240 | 366.65
1250 | 369.23
1260 | 371.81
1270 | 374.4
1280 | 376.98
1290 | 379.56
1300 | 382.14
1310 | 384.72
1320 | 387.3
1330 | 389.89
1340 | 392.47
1350 | 395.05
1360 | 397.63
1370 | 400.21
1380 | 402.8
1390 | 405.38
1400 | 407.96
1410 | 410.54
1420 | 413.12
1430 | 415.71
1440 | 418.29
1450 | 420.87
1460 | 423.45
1470 | 426.03
1480 | 428.62
1490 | 431.2
1500 | 433.78
1510 | 436.36
1520 | 438.94
1530 | 441.53
1540 | 444.11
1550 | 446.69
1560 | 449.27
1570 | 451.85
1580 | 454.44
1590 | 457.02
1600 | 459.6
1610 | 462.18
1620 | 464.76
1630 | 467.35
1640 | 469.93
1650 | 472.51
1660 | 475.09
1670 | 477.67
1680 | 480.26
1690 | 482.84
1700 | 485.42
1710 | 488
1720 | 490.58
1730 | 493.17
1740 | 495.75
1750 | 498.33
1760 | 500.91
1770 | 503.49
1780 | 506.08
1790 | 508.66
1800 | 511.24
1810 | 513.82
1820 | 516.4
1830 | 518.99
1840 | 521.57
1850 | 524.15
1860 | 526.73
1870 | 529.31
1880 | 531.9
1890 | 534.48
1900 | 537.06
1910 | 539.64
1920 | 542.22
1930 | 544.81
1940 | 547.39
1950 | 549.97
1960 | 552.55
1970 | 555.13
1980 | 557.72
1990 | 560.3
2000 | 562.88
2010 | 565.46
2020 | 568.04
2030 | 570.63
2040 | 573.21
2050 | 575.79
2060 | 578.37
2070 | 580.95
2080 | 583.54
2090 | 586.12
2100 | 588.7
2110 | 591.28
2120 | 593.86
2130 | 596.45
2140 | 599.03
2150 | 601.61
2160 | 604.19
2170 | 606.77
2180 | 609.36
2190 | 611.94
2200 | 614.52
2210 | 617.1
2220 | 619.68
2230 | 622.27
2240 | 624.85
2250 | 627.43
2260 | 630.01
2270 | 632.59
2280 | 635.18
2290 | 637.76
2300 | 640.34
2310 | 642.92
2320 | 645.5
2330 | 648.09
2340 | 650.67
2350 | 653.25
2360 | 655.83
2370 | 658.41
2380 | 661
2390 | 663.58
2400 | 666.16
2410 | 668.74
2420 | 671.32
2430 | 673.91
2440 | 676.49
2450 | 679.07
2460 | 681.65
2470 | 684.23
2480 | 686.82
2490 | 689.4
2500 | 691.98
2510 | 694.56
2520 | 697.14
2530 | 699.73
2540 | 702.31
2550 | 704.89
2560 | 707.47
2570 | 710.05
2580 | 712.64
2590 | 715.22
2600 | 717.8
2610 | 720.38
2620 | 722.96
2630 | 725.55
2640 | 728.13
2650 | 730.71
2660 | 733.29
2670 | 735.87
2680 | 738.46
2690 | 741.04
2700 | 743.62
2710 | 746.2
2720 | 748.78
2730 | 751.37
2740 | 753.95
2750 | 756.53
2760 | 759.11
2770 | 761.69
2780 | 764.28
2790 | 766.86
2800 | 769.44
2810 | 772.02
2820 | 774.6
2830 | 777.19
2840 | 779.77
2850 | 782.35
2860 | 784.93
2870 | 787.51
2880 | 790.1
2890 | 792.68
2900 | 795.26
2910 | 797.84
2920 | 800.42
2930 | 803.01
2940 | 805.59
2950 | 808.17
2960 | 810.75
2970 | 813.33
2980 | 815.92
2990 | 818.5
3000 | 821.08
3010 | 823.66
3020 | 826.24
3030 | 828.83
3040 | 831.41
3050 | 833.99
3060 | 836.57
3070 | 839.15
3080 | 841.74
3090 | 844.32
3100 | 846.9
3110 | 849.48
3120 | 852.06
3130 | 854.65
3140 | 857.23
3150 | 859.81
3160 | 862.39
3170 | 864.97
3180 | 867.56
3190 | 870.14
3200 | 872.72
3210 | 875.3
3220 | 877.88
3230 | 880.47
3240 | 883.05
3250 | 885.63
3260 | 888.21
3270 | 890.79
3280 | 893.38
3290 | 895.96
3300 | 898.54
3310 | 901.12
3320 | 903.7
3330 | 906.29
3340 | 908.88
3350 | 911.46
3360 | 914.04
3370 | 916.62
3380 | 919.2
3390 | 921.79
3400 | 924.37
3410 | 926.95
3420 | 929.53
3430 | 932.11
3440 | 934.7
3450 | 937.28
3460 | 939.86
3470 | 942.44
3480 | 945.02
3490 | 947.61
3500 | 950.19
3510 | 952.77
3520 | 955.35
3530 | 957.93
3540 | 960.52
3550 | 963.1
3560 | 965.68
3570 | 968.26
3580 | 970.84
3590 | 973.43
3600 | 976.01
3610 | 978.59
3620 | 981.17
3630 | 983.75
3640 | 986.34
3650 | 988.92
3660 | 991.5
3670 | 994.08
3680 | 996.66
3690 | 999.25
3700 | 1001.83
3710 | 1004.41
3720 | 1006.99
3730 | 1009.57
3740 | 1012.16
3750 | 1014.74
3760 | 1017.32
3770 | 1019.9
3780 | 1022.48
3790 | 1025.07
3800 | 1027.65
3810 | 1030.23
3820 | 1032.81
3830 | 1035.39
3840 | 1037.98
3850 | 1040.56
3860 | 1043.14
3870 | 1045.72
3880 | 1048.3
3890 | 1050.89
3900 | 1053.47
3910 | 1056.05
3920 | 1058.63
3930 | 1061.21
3940 | 1063.8
3950 | 1066.38
3960 | 1068.96
3970 | 1071.54
3980 | 1074.12
3990 | 1076.71
4000 | 1079.29
4010 | 1081.87
4020 | 1084.45
4030 | 1087.03
4040 | 1089.62
4050 | 1092.2
4060 | 1094.78
4070 | 1097.36
4080 | 1099.94
4090 | 1102.53
4100 | 1105.11
4110 | 1107.69
4120 | 1110.27
4130 | 1112.85
4140 | 1115.44

## COMPOSIÇÕES PREF. (hidden)
SINAPI | DAER | DNIT |  | Código: | Data: | Serviço: | [7 empty] | Unidade: | TOTAL CUSTO | TOTAL PREÇO |  |  | Quantidade |  |  |  | Mês 01 | Mês 02 | Mês 03 | Mês 04 | Mês 05 | Mês 06 | Mês 07 | Mês 08 | Mês 09 | Mês 10 | Mês 11 | Mês 12 | Mês 01 | Mês 02 | Mês 03 | Mês 04 | Mês 05 | Mês 06 | Mês 07 | Mês 08 | Mês 09 | Mês 10 | Mês 11 | Mês 12
74203/001 | 183 | 3 S 02 902 00 | 183-DAER | 183-DAER | #REF! |  | Remoção de solos moles para DMT > 500mcs | [6 empty] | m³ | 11.29 | 15.52
|  |  |  | A - EQUIPAMENTOS: |  |  |  | CÓD. | QUANT. | UTILIZAÇÃO |  | CUSTO OPERACIONAL |  | CUSTO HORÁRIO
[10 empty] | PROD. | IMPR. | PROD. | IMPR.
|  |  |  | Ferramentas ( % s/mdo ) |  |  |  | EP 001 | 1 |  | 20.51% |  | 12.9072 | 12.9072 | [5 empty] | EP 001 | 0.21877 | 0 | 0 | 0 | 0 | 0 | 0 | 0 | 0 | 0 | 0 | 0 | 0 | 0 | 0 | 0 | 0 | 0 | 0 | 0 | 0 | 0 | 0 | 0 | 0 | 0
|  |  |  | Escavadeira Hidráulica CAT 320DL |  |  |  | EP 228 | 1 | 0.85 | 0.15 | 134.4988 | 96.9622 | 128.8683 | [5 empty] | EP 228 | 0.016949 | 0 | 0 | 0 | 0 | 0 | 0 | 0 | 0 | 0 | 0 | 0 | 0 | 0 | 0 | 0 | 0 | 0 | 0 | 0 | 0 | 0 | 0 | 0 | 0 | 0
|  |  |  | Caminhão Basculante - solo |  |  |  | EP 027 | 0.58 | 1 | 0 | 55 | 55 | 31.9 | [5 empty] | EP 027 | 0.0098305 | 0 | 0 | 0 | 0 | 0 | 0 | 0 | 0 | 0 | 0 | 0 | 0 | 0 | 0 | 0 | 0 | 0 | 0 | 0 | 0 | 0 | 0 | 0 | 0 | 0
[20 empty] | 0 | 0 | 0 | 0 | 0 | 0 | 0 | 0 | 0 | 0 | 0 | 0 | 0 | 0 | 0 | 0 | 0 | 0 | 0 | 0 | 0 | 0 | 0 | 0 | 0 | 0 | 0
[20 empty] | 0 | 0 | 0 | 0 | 0 | 0 | 0 | 0 | 0 | 0 | 0 | 0 | 0 | 0 | 0 | 0 | 0 | 0 | 0 | 0 | 0 | 0 | 0 | 0 | 0 | 0 | 0
[20 empty] | 0 | 0 | 0 | 0 | 0 | 0 | 0 | 0 | 0 | 0 | 0 | 0 | 0 | 0 | 0 | 0 | 0 | 0 | 0 | 0 | 0 | 0 | 0 | 0 | 0 | 0 | 0
[20 empty] | 0 | 0 | 0 | 0 | 0 | 0 | 0 | 0 | 0 | 0 | 0 | 0 | 0 | 0 | 0 | 0 | 0 | 0 | 0 | 0 | 0 | 0 | 0 | 0 | 0 | 0 | 0
[20 empty] | 0 | 0 | 0 | 0 | 0 | 0 | 0 | 0 | 0 | 0 | 0 | 0 | 0 | 0 | 0 | 0 | 0 | 0 | 0 | 0 | 0 | 0 | 0 | 0 | 0 | 0 | 0
[20 empty] | 0 | 0 | 0 | 0 | 0 | 0 | 0 | 0 | 0 | 0 | 0 | 0 | 0 | 0 | 0 | 0 | 0 | 0 | 0 | 0 | 0 | 0 | 0 | 0 | 0 | 0 | 0
[20 empty] | 0 | 0 | 0 | 0 | 0 | 0 | 0 | 0 | 0 | 0 | 0 | 0 | 0 | 0 | 0 | 0 | 0 | 0 | 0 | 0 | 0 | 0 | 0 | 0 | 0 | 0 | 0
[20 empty] | 0 | 0 | 0 | 0 | 0 | 0 | 0 | 0 | 0 | 0 | 0 | 0 | 0 | 0 | 0 | 0 | 0 | 0 | 0 | 0 | 0 | 0 | 0 | 0 | 0 | 0 | 0
[20 empty] | 0 | 0 | 0 | 0 | 0 | 0 | 0 | 0 | 0 | 0 | 0 | 0 | 0 | 0 | 0 | 0 | 0 | 0 | 0 | 0 | 0 | 0 | 0 | 0 | 0 | 0 | 0
[12 empty] | ( A ) | TOTAL | 173.6755
|  |  |  | B - MÃO-DE-OBRA |  |  |  | CÓD. | K ou R | QUANTIDADE |  | SALÁRIO BASE |  | CUSTO HORÁRIO
|  |  |  | Encarregado de Turma |  |  |  | MO 030 | 1 | 0.5 |  | 40.9453 | #REF! | 20.4726 | [5 empty] | MO 030 | 0.0084746 | 0 | 0 | 0 | 0 | 0 | 0 | 0 | 0 | 0 | 0 | 0 | 0 | 0 | 0 | 0 | 0 | 0 | 0 | 0 | 0 | 0 | 0 | 0 | 0 | 0
|  |  |  | Servente / Serviços gerais |  |  |  | MO 021 | 1 | 4 |  | 10.6147 | #REF! | 42.4587 | [5 empty] | MO 021 | 0.067797 | 0 | 0 | 0 | 0 | 0 | 0 | 0 | 0 | 0 | 0 | 0 | 0 | 0 | 0 | 0 | 0 | 0 | 0 | 0 | 0 | 0 | 0 | 0 | 0 | 0
[20 empty] | 0 | 0 | 0 | 0 | 0 | 0 | 0 | 0 | 0 | 0 | 0 | 0 | 0 | 0 | 0 | 0 | 0 | 0 | 0 | 0 | 0 | 0 | 0 | 0 | 0 | 0 | 0
[20 empty] | 0 | 0 | 0 | 0 | 0 | 0 | 0 | 0 | 0 | 0 | 0 | 0 | 0 | 0 | 0 | 0 | 0 | 0 | 0 | 0 | 0 | 0 | 0 | 0 | 0 | 0 | 0
[20 empty] | 0 | 0 | 0 | 0 | 0 | 0 | 0 | 0 | 0 | 0 | 0 | 0 | 0 | 0 | 0 | 0 | 0 | 0 | 0 | 0 | 0 | 0 | 0 | 0 | 0 | 0 | 0
[20 empty] | 0 | 0 | 0 | 0 | 0 | 0 | 0 | 0 | 0 | 0 | 0 | 0 | 0 | 0 | 0 | 0 | 0 | 0 | 0 | 0 | 0 | 0 | 0 | 0 | 0 | 0 | 0
[20 empty] | 0 | 0 | 0 | 0 | 0 | 0 | 0 | 0 | 0 | 0 | 0 | 0 | 0 | 0 | 0 | 0 | 0 | 0 | 0 | 0 | 0 | 0 | 0 | 0 | 0 | 0 | 0
[20 empty] | 0 | 0 | 0 | 0 | 0 | 0 | 0 | 0 | 0 | 0 | 0 | 0 | 0 | 0 | 0 | 0 | 0 | 0 | 0 | 0 | 0 | 0 | 0 | 0 | 0 | 0 | 0
[20 empty] | 0 | 0 | 0 | 0 | 0 | 0 | 0 | 0 | 0 | 0 | 0 | 0 | 0 | 0 | 0 | 0 | 0 | 0 | 0 | 0 | 0 | 0 | 0 | 0 | 0 | 0 | 0
[20 empty] | 0 | 0 | 0 | 0 | 0 | 0 | 0 | 0 | 0 | 0 | 0 | 0 | 0 | 0 | 0 | 0 | 0 | 0 | 0 | 0 | 0 | 0 | 0 | 0 | 0 | 0 | 0
[20 empty] | 0 | 0 | 0 | 0 | 0 | 0 | 0 | 0 | 0 | 0 | 0 | 0 | 0 | 0 | 0 | 0 | 0 | 0 | 0 | 0 | 0 | 0 | 0 | 0 | 0 | 0 | 0
[12 empty] | ( B ) | TOTAL | 62.9313
|  |  |  | C - PRODUÇÃO DA EQUIPE |  |  |  | 59 | CUSTO HORÁRIO ( A ) + ( B ) |  |  |  |  | 236.6068
|  |  |  | D - CUSTO UNITÁRIO DE EXECUÇÃO |  |  |  |  | ( D ) = ( ( A ) + ( B ) ) / ( C ) |  |  |  |  | 4.0103
|  |  |  | E - MATERIAIS |  |  |  | CÓD. | UNIDADE | QUANTIDADE |  | PREÇO |  | CUSTO HORÁRIO
[20 empty] | 0 | 0 | 0 | 0 | 0 | 0 | 0 | 0 | 0 | 0 | 0 | 0 | 0 | 0 | 0 | 0 | 0 | 0 | 0 | 0 | 0 | 0 | 0 | 0 | 0 | 0 | 0
[20 empty] | 0 | 0 | 0 | 0 | 0 | 0 | 0 | 0 | 0 | 0 | 0 | 0 | 0 | 0 | 0 | 0 | 0 | 0 | 0 | 0 | 0 | 0 | 0 | 0 | 0 | 0 | 0
[20 empty] | 0 | 0 | 0 | 0 | 0 | 0 | 0 | 0 | 0 | 0 | 0 | 0 | 0 | 0 | 0 | 0 | 0 | 0 | 0 | 0 | 0 | 0 | 0 | 0 | 0 | 0 | 0
[20 empty] | 0 | 0 | 0 | 0 | 0 | 0 | 0 | 0 | 0 | 0 | 0 | 0 | 0 | 0 | 0 | 0 | 0 | 0 | 0 | 0 | 0 | 0 | 0 | 0 | 0 | 0 | 0
[20 empty] | 0 | 0 | 0 | 0 | 0 | 0 | 0 | 0 | 0 | 0 | 0 | 0 | 0 | 0 | 0 | 0 | 0 | 0 | 0 | 0 | 0 | 0 | 0 | 0 | 0 | 0 | 0
[20 empty] | 0 | 0 | 0 | 0 | 0 | 0 | 0 | 0 | 0 | 0 | 0 | 0 | 0 | 0 | 0 | 0 | 0 | 0 | 0 | 0 | 0 | 0 | 0 | 0 | 0 | 0 | 0
[20 empty] | 0 | 0 | 0 | 0 | 0 | 0 | 0 | 0 | 0 | 0 | 0 | 0 | 0 | 0 | 0 | 0 | 0 | 0 | 0 | 0 | 0 | 0 | 0 | 0 | 0 | 0 | 0
[20 empty] | 0 | 0 | 0 | 0 | 0 | 0 | 0 | 0 | 0 | 0 | 0 | 0 | 0 | 0 | 0 | 0 | 0 | 0 | 0 | 0 | 0 | 0 | 0 | 0 | 0 | 0 | 0
[20 empty] | 0 | 0 | 0 | 0 | 0 | 0 | 0 | 0 | 0 | 0 | 0 | 0 | 0 | 0 | 0 | 0 | 0 | 0 | 0 | 0 | 0 | 0 | 0 | 0 | 0 | 0 | 0
[20 empty] | 0 | 0 | 0 | 0 | 0 | 0 | 0 | 0 | 0 | 0 | 0 | 0 | 0 | 0 | 0 | 0 | 0 | 0 | 0 | 0 | 0 | 0 | 0 | 0 | 0 | 0 | 0
[20 empty] | 0 | 0 | 0 | 0 | 0 | 0 | 0 | 0 | 0 | 0 | 0 | 0 | 0 | 0 | 0 | 0 | 0 | 0 | 0 | 0 | 0 | 0 | 0 | 0 | 0 | 0 | 0
[12 empty] | ( E ) | TOTAL | 0
|  |  |  | F - TRANSPORTE |  |  | CÓD. | DMT ( T ) | DMT ( R ) | DMT ( P ) | CONSUMO | CUSTO |  | CUSTO HORÁRIO
|  |  |  | Material retirado da pista |  |  | MT 451 |  |  | 20 | 1.4 | 0.26 | #REF! | 7.28 | [5 empty] | MT 451 | 28 | 0 | 0 | 0 | 0 | 0 | 0 | 0 | 0 | 0 | 0 | 0 | 0 | 0 | 0 | 0 | 0 | 0 | 0 | 0 | 0 | 0 | 0 | 0 | 0 | 0
[20 empty] | 0 | 0 | 0 | 0 | 0 | 0 | 0 | 0 | 0 | 0 | 0 | 0 | 0 | 0 | 0 | 0 | 0 | 0 | 0 | 0 | 0 | 0 | 0 | 0 | 0 | 0 | 0
[20 empty] | 0 | 0 | 0 | 0 | 0 | 0 | 0 | 0 | 0 | 0 | 0 | 0 | 0 | 0 | 0 | 0 | 0 | 0 | 0 | 0 | 0 | 0 | 0 | 0 | 0 | 0 | 0
[20 empty] | 0 | 0 | 0 | 0 | 0 | 0 | 0 | 0 | 0 | 0 | 0 | 0 | 0 | 0 | 0 | 0 | 0 | 0 | 0 | 0 | 0 | 0 | 0 | 0 | 0 | 0 | 0
[20 empty] | 0 | 0 | 0 | 0 | 0 | 0 | 0 | 0 | 0 | 0 | 0 | 0 | 0 | 0 | 0 | 0 | 0 | 0 | 0 | 0 | 0 | 0 | 0 | 0 | 0 | 0 | 0
[20 empty] | 0 | 0 | 0 | 0 | 0 | 0 | 0 | 0 | 0 | 0 | 0 | 0 | 0 | 0 | 0 | 0 | 0 | 0 | 0 | 0 | 0 | 0 | 0 | 0 | 0 | 0 | 0
[20 empty] | 0 | 0 | 0 | 0 | 0 | 0 | 0 | 0 | 0 | 0 | 0 | 0 | 0 | 0 | 0 | 0 | 0 | 0 | 0 | 0 | 0 | 0 | 0 | 0 | 0 | 0 | 0
[20 empty] | 0 | 0 | 0 | 0 | 0 | 0 | 0 | 0 | 0 | 0 | 0 | 0 | 0 | 0 | 0 | 0 | 0 | 0 | 0 | 0 | 0 | 0 | 0 | 0 | 0 | 0 | 0
[20 empty] | 0 | 0 | 0 | 0 | 0 | 0 | 0 | 0 | 0 | 0 | 0 | 0 | 0 | 0 | 0 | 0 | 0 | 0 | 0 | 0 | 0 | 0 | 0 | 0 | 0 | 0 | 0
[20 empty] | 0 | 0 | 0 | 0 | 0 | 0 | 0 | 0 | 0 | 0 | 0 | 0 | 0 | 0 | 0 | 0 | 0 | 0 | 0 | 0 | 0 | 0 | 0 | 0 | 0 | 0 | 0
[20 empty] | 0 | 0 | 0 | 0 | 0 | 0 | 0 | 0 | 0 | 0 | 0 | 0 | 0 | 0 | 0 | 0 | 0 | 0 | 0 | 0 | 0 | 0 | 0 | 0 | 0 | 0 | 0
[12 empty] | ( F ) | TOTAL | 7.28
|  |  |  | CUSTO DIRETO TOTAL ( D ) + ( E ) + ( F ) | [9 empty] | 11.29
[6 empty] | 1 | 2 | 3 | 4 | 5 | 6 | 7 |  |  | inserir número para BDI
|  |  |  | BONIFICAÇÃO: |  | 65% | 114.4% | 35% | 50% | 30% | 35.95% | 37.45% |  | 4.2281 | 7
|  |  |  | PREÇO UNITÁRIO FINAL |  | Andreetta | Venda | Transp. | Terceiros | Sinapi | DAER | Diferenc. |  | 15.52
Observações:
|  |  |  | Obra: | #REF! | 4: PLANILHA DE COMPOSIÇÃO DE PREÇO UNITÁRIO
|  |  |  | Edital: | #REF! | 4: TRAÇADO CONSTRUÇÕES E SERVIÇOS LTDA
|  |  |  | Local: | #REF!
SINAPI | DAER | DNIT |  | Código: | Data: | Serviço: | [7 empty] | Unidade: | TOTAL CUSTO | TOTAL PREÇO | PREÇO EXEC | PREÇO MAT | Quantidade |  |  |  | Mês 01 | Mês 02 | Mês 03 | Mês 04 | Mês 05 | Mês 06 | Mês 07 | Mês 08 | Mês 09 | Mês 10 | Mês 11 | Mês 12 | Mês 01 | Mês 02 | Mês 03 | Mês 04 | Mês 05 | Mês 06 | Mês 07 | Mês 08 | Mês 09 | Mês 10 | Mês 11 | Mês 12
72961 | 591 | 2 S 02 110 00 | 72961 | 72961 | #REF! |  | Regularização e compactação do subleito até 20cm de espessura | [6 empty] | m² | 1.9 | 2.68 | 2.6889 | 0
|  |  |  | A - EQUIPAMENTOS: |  |  |  | CÓD. | QUANT. | UTILIZAÇÃO |  | CUSTO OPERACIONAL |  | CUSTO HORÁRIO
[10 empty] | PROD. | IMPR. | PROD. | IMPR.
|  |  |  | Ferramentas ( % s/mdo ) |  |  |  | EP 001 | 1 |  | 5% |  | 3.1942 | 3.1942 | [5 empty] | EP 001 | 0.015971 | 0 | 0 | 0 | 0 | 0 | 0 | 0 | 0 | 0 | 0 | 0 | 0 | 0 | 0 | 0 | 0 | 0 | 0 | 0 | 0 | 0 | 0 | 0 | 0 | 0
|  |  |  | Caminhão Pipa Volks 24.210 / 18000 LT |  |  |  | EP 214 | 1 | 0.8 | 0.2 | 80.4234 | 34.9725 | 71.3332 | [5 empty] | EP 214 | 0.005 | 0 | 0 | 0 | 0 | 0 | 0 | 0 | 0 | 0 | 0 | 0 | 0 | 0 | 0 | 0 | 0 | 0 | 0 | 0 | 0 | 0 | 0 | 0 | 0 | 0
|  |  |  | Motoniveladora Komatsu GD 555-3 |  |  |  | EP 242 | 1 | 0.8 | 0.2 | 132.5678 | 88.1915 | 123.6925 | [5 empty] | EP 242 | 0.005 | 0 | 0 | 0 | 0 | 0 | 0 | 0 | 0 | 0 | 0 | 0 | 0 | 0 | 0 | 0 | 0 | 0 | 0 | 0 | 0 | 0 | 0 | 0 | 0 | 0
|  |  |  | Rolo compactador CA 25 - 01 |  |  |  | EP 048 | 1 | 0.6 | 0.4 | 92.315 | 55.94 | 77.765 | [5 empty] | EP 048 | 0.005 | 0 | 0 | 0 | 0 | 0 | 0 | 0 | 0 | 0 | 0 | 0 | 0 | 0 | 0 | 0 | 0 | 0 | 0 | 0 | 0 | 0 | 0 | 0 | 0 | 0
|  |  |  | Trator MF 275 4X4 |  |  |  | EP 267 | 1 | 0.8 | 0.2 | 44.7969 | 25.1914 | 40.8758 | [5 empty] | EP 267 | 0.005 | 0 | 0 | 0 | 0 | 0 | 0 | 0 | 0 | 0 | 0 | 0 | 0 | 0 | 0 | 0 | 0 | 0 | 0 | 0 | 0 | 0 | 0 | 0 | 0 | 0
[20 empty] | 0 | 0 | 0 | 0 | 0 | 0 | 0 | 0 | 0 | 0 | 0 | 0 | 0 | 0 | 0 | 0 | 0 | 0 | 0 | 0 | 0 | 0 | 0 | 0 | 0 | 0 | 0
[20 empty] | 0 | 0 | 0 | 0 | 0 | 0 | 0 | 0 | 0 | 0 | 0 | 0 | 0 | 0 | 0 | 0 | 0 | 0 | 0 | 0 | 0 | 0 | 0 | 0 | 0 | 0 | 0
[20 empty] | 0 | 0 | 0 | 0 | 0 | 0 | 0 | 0 | 0 | 0 | 0 | 0 | 0 | 0 | 0 | 0 | 0 | 0 | 0 | 0 | 0 | 0 | 0 | 0 | 0 | 0 | 0
[20 empty] | 0 | 0 | 0 | 0 | 0 | 0 | 0 | 0 | 0 | 0 | 0 | 0 | 0 | 0 | 0 | 0 | 0 | 0 | 0 | 0 | 0 | 0 | 0 | 0 | 0 | 0 | 0
[20 empty] | 0 | 0 | 0 | 0 | 0 | 0 | 0 | 0 | 0 | 0 | 0 | 0 | 0 | 0 | 0 | 0 | 0 | 0 | 0 | 0 | 0 | 0 | 0 | 0 | 0 | 0 | 0
[20 empty] | 0 | 0 | 0 | 0 | 0 | 0 | 0 | 0 | 0 | 0 | 0 | 0 | 0 | 0 | 0 | 0 | 0 | 0 | 0 | 0 | 0 | 0 | 0 | 0 | 0 | 0 | 0
[20 empty] | 0 | 0 | 0 | 0 | 0 | 0 | 0 | 0 | 0 | 0 | 0 | 0 | 0 | 0 | 0 | 0 | 0 | 0 | 0 | 0 | 0 | 0 | 0 | 0 | 0 | 0 | 0
[12 empty] | ( A ) | TOTAL | 316.8608
|  |  |  | B - MÃO-DE-OBRA |  |  |  | CÓD. | K ou R | QUANTIDADE |  | SALÁRIO BASE |  | CUSTO HORÁRIO
|  |  |  | Encarregado de Pavimentação |  |  |  | MO 004 | 1 | 0.1 |  | 44.3556 | #REF! | 4.4356 | [5 empty] | MO 004 | 0.0005 | 0 | 0 | 0 | 0 | 0 | 0 | 0 | 0 | 0 | 0 | 0 | 0 | 0 | 0 | 0 | 0 | 0 | 0 | 0 | 0 | 0 | 0 | 0 | 0 | 0
|  |  |  | Servente / Serviços gerais |  |  |  | MO 021 | 1 | 2 |  | 10.6147 | #REF! | 21.2293 | [5 empty] | MO 021 | 0.01 | 0 | 0 | 0 | 0 | 0 | 0 | 0 | 0 | 0 | 0 | 0 | 0 | 0 | 0 | 0 | 0 | 0 | 0 | 0 | 0 | 0 | 0 | 0 | 0 | 0
|  |  |  | Greidista |  |  |  | MO 052 | 1 | 2 |  | 19.1092 | #REF! | 38.2184 | [5 empty] | MO 052 | 0.01 | 0 | 0 | 0 | 0 | 0 | 0 | 0 | 0 | 0 | 0 | 0 | 0 | 0 | 0 | 0 | 0 | 0 | 0 | 0 | 0 | 0 | 0 | 0 | 0 | 0
[20 empty] | 0 | 0 | 0 | 0 | 0 | 0 | 0 | 0 | 0 | 0 | 0 | 0 | 0 | 0 | 0 | 0 | 0 | 0 | 0 | 0 | 0 | 0 | 0 | 0 | 0 | 0 | 0
[20 empty] | 0 | 0 | 0 | 0 | 0 | 0 | 0 | 0 | 0 | 0 | 0 | 0 | 0 | 0 | 0 | 0 | 0 | 0 | 0 | 0 | 0 | 0 | 0 | 0 | 0 | 0 | 0
[20 empty] | 0 | 0 | 0 | 0 | 0 | 0 | 0 | 0 | 0 | 0 | 0 | 0 | 0 | 0 | 0 | 0 | 0 | 0 | 0 | 0 | 0 | 0 | 0 | 0 | 0 | 0 | 0
[20 empty] | 0 | 0 | 0 | 0 | 0 | 0 | 0 | 0 | 0 | 0 | 0 | 0 | 0 | 0 | 0 | 0 | 0 | 0 | 0 | 0 | 0 | 0 | 0 | 0 | 0 | 0 | 0
[20 empty] | 0 | 0 | 0 | 0 | 0 | 0 | 0 | 0 | 0 | 0 | 0 | 0 | 0 | 0 | 0 | 0 | 0 | 0 | 0 | 0 | 0 | 0 | 0 | 0 | 0 | 0 | 0
[20 empty] | 0 | 0 | 0 | 0 | 0 | 0 | 0 | 0 | 0 | 0 | 0 | 0 | 0 | 0 | 0 | 0 | 0 | 0 | 0 | 0 | 0 | 0 | 0 | 0 | 0 | 0 | 0
[20 empty] | 0 | 0 | 0 | 0 | 0 | 0 | 0 | 0 | 0 | 0 | 0 | 0 | 0 | 0 | 0 | 0 | 0 | 0 | 0 | 0 | 0 | 0 | 0 | 0 | 0 | 0 | 0
[20 empty] | 0 | 0 | 0 | 0 | 0 | 0 | 0 | 0 | 0 | 0 | 0 | 0 | 0 | 0 | 0 | 0 | 0 | 0 | 0 | 0 | 0 | 0 | 0 | 0 | 0 | 0 | 0
[12 empty] | ( B ) | TOTAL | 63.8833
|  |  |  | C - PRODUÇÃO DA EQUIPE |  |  |  | 200 | CUSTO HORÁRIO ( A ) + ( B ) |  |  |  |  | 380.7441
|  |  |  | D - CUSTO UNITÁRIO DE EXECUÇÃO |  |  |  |  | ( D ) = ( ( A ) + ( B ) ) / ( C ) |  |  |  |  | 1.9037
|  |  |  | E - MATERIAIS |  |  |  | CÓD. | UNIDADE | QUANTIDADE |  | PREÇO |  | CUSTO HORÁRIO
[20 empty] | 0 | 0 | 0 | 0 | 0 | 0 | 0 | 0 | 0 | 0 | 0 | 0 | 0 | 0 | 0 | 0 | 0 | 0 | 0 | 0 | 0 | 0 | 0 | 0 | 0 | 0 | 0
[20 empty] | 0 | 0 | 0 | 0 | 0 | 0 | 0 | 0 | 0 | 0 | 0 | 0 | 0 | 0 | 0 | 0 | 0 | 0 | 0 | 0 | 0 | 0 | 0 | 0 | 0 | 0 | 0
[20 empty] | 0 | 0 | 0 | 0 | 0 | 0 | 0 | 0 | 0 | 0 | 0 | 0 | 0 | 0 | 0 | 0 | 0 | 0 | 0 | 0 | 0 | 0 | 0 | 0 | 0 | 0 | 0
[20 empty] | 0 | 0 | 0 | 0 | 0 | 0 | 0 | 0 | 0 | 0 | 0 | 0 | 0 | 0 | 0 | 0 | 0 | 0 | 0 | 0 | 0 | 0 | 0 | 0 | 0 | 0 | 0
[20 empty] | 0 | 0 | 0 | 0 | 0 | 0 | 0 | 0 | 0 | 0 | 0 | 0 | 0 | 0 | 0 | 0 | 0 | 0 | 0 | 0 | 0 | 0 | 0 | 0 | 0 | 0 | 0
[20 empty] | 0 | 0 | 0 | 0 | 0 | 0 | 0 | 0 | 0 | 0 | 0 | 0 | 0 | 0 | 0 | 0 | 0 | 0 | 0 | 0 | 0 | 0 | 0 | 0 | 0 | 0 | 0
[20 empty] | 0 | 0 | 0 | 0 | 0 | 0 | 0 | 0 | 0 | 0 | 0 | 0 | 0 | 0 | 0 | 0 | 0 | 0 | 0 | 0 | 0 | 0 | 0 | 0 | 0 | 0 | 0
[20 empty] | 0 | 0 | 0 | 0 | 0 | 0 | 0 | 0 | 0 | 0 | 0 | 0 | 0 | 0 | 0 | 0 | 0 | 0 | 0 | 0 | 0 | 0 | 0 | 0 | 0 | 0 | 0
[20 empty] | 0 | 0 | 0 | 0 | 0 | 0 | 0 | 0 | 0 | 0 | 0 | 0 | 0 | 0 | 0 | 0 | 0 | 0 | 0 | 0 | 0 | 0 | 0 | 0 | 0 | 0 | 0
[20 empty] | 0 | 0 | 0 | 0 | 0 | 0 | 0 | 0 | 0 | 0 | 0 | 0 | 0 | 0 | 0 | 0 | 0 | 0 | 0 | 0 | 0 | 0 | 0 | 0 | 0 | 0 | 0
[20 empty] | 0 | 0 | 0 | 0 | 0 | 0 | 0 | 0 | 0 | 0 | 0 | 0 | 0 | 0 | 0 | 0 | 0 | 0 | 0 | 0 | 0 | 0 | 0 | 0 | 0 | 0 | 0
[12 empty] | ( E ) | TOTAL | 0
|  |  |  | F - TRANSPORTE |  |  | CÓD. | DMT ( T ) | DMT ( R ) | DMT ( P ) | CONSUMO | CUSTO |  | CUSTO HORÁRIO
[20 empty] | 0 | 0 | 0 | 0 | 0 | 0 | 0 | 0 | 0 | 0 | 0 | 0 | 0 | 0 | 0 | 0 | 0 | 0 | 0 | 0 | 0 | 0 | 0 | 0 | 0 | 0 | 0
[20 empty] | 0 | 0 | 0 | 0 | 0 | 0 | 0 | 0 | 0 | 0 | 0 | 0 | 0 | 0 | 0 | 0 | 0 | 0 | 0 | 0 | 0 | 0 | 0 | 0 | 0 | 0 | 0
[20 empty] | 0 | 0 | 0 | 0 | 0 | 0 | 0 | 0 | 0 | 0 | 0 | 0 | 0 | 0 | 0 | 0 | 0 | 0 | 0 | 0 | 0 | 0 | 0 | 0 | 0 | 0 | 0
[20 empty] | 0 | 0 | 0 | 0 | 0 | 0 | 0 | 0 | 0 | 0 | 0 | 0 | 0 | 0 | 0 | 0 | 0 | 0 | 0 | 0 | 0 | 0 | 0 | 0 | 0 | 0 | 0
[20 empty] | 0 | 0 | 0 | 0 | 0 | 0 | 0 | 0 | 0 | 0 | 0 | 0 | 0 | 0 | 0 | 0 | 0 | 0 | 0 | 0 | 0 | 0 | 0 | 0 | 0 | 0 | 0
[20 empty] | 0 | 0 | 0 | 0 | 0 | 0 | 0 | 0 | 0 | 0 | 0 | 0 | 0 | 0 | 0 | 0 | 0 | 0 | 0 | 0 | 0 | 0 | 0 | 0 | 0 | 0 | 0
[20 empty] | 0 | 0 | 0 | 0 | 0 | 0 | 0 | 0 | 0 | 0 | 0 | 0 | 0 | 0 | 0 | 0 | 0 | 0 | 0 | 0 | 0 | 0 | 0 | 0 | 0 | 0 | 0
[20 empty] | 0 | 0 | 0 | 0 | 0 | 0 | 0 | 0 | 0 | 0 | 0 | 0 | 0 | 0 | 0 | 0 | 0 | 0 | 0 | 0 | 0 | 0 | 0 | 0 | 0 | 0 | 0
[20 empty] | 0 | 0 | 0 | 0 | 0 | 0 | 0 | 0 | 0 | 0 | 0 | 0 | 0 | 0 | 0 | 0 | 0 | 0 | 0 | 0 | 0 | 0 | 0 | 0 | 0 | 0 | 0
[20 empty] | 0 | 0 | 0 | 0 | 0 | 0 | 0 | 0 | 0 | 0 | 0 | 0 | 0 | 0 | 0 | 0 | 0 | 0 | 0 | 0 | 0 | 0 | 0 | 0 | 0 | 0 | 0
[20 empty] | 0 | 0 | 0 | 0 | 0 | 0 | 0 | 0 | 0 | 0 | 0 | 0 | 0 | 0 | 0 | 0 | 0 | 0 | 0 | 0 | 0 | 0 | 0 | 0 | 0 | 0 | 0
[12 empty] | ( F ) | TOTAL | 0
|  |  |  | CUSTO DIRETO TOTAL ( D ) + ( E ) + ( F ) | [9 empty] | 1.9
[6 empty] | 1 | 2 | 3 | 4 | 5 | 6 | 7 |  |  | inserir número para BDI
|  |  |  | BONIFICAÇÃO: |  | 65% | 114.4% | 35% | 50% | 30% | 35.95% | 41.24% |  | 0.78362 | 7
|  |  |  | PREÇO UNITÁRIO FINAL |  | Andreetta | Venda | Transp. | Terceiros | Sinapi | DAER | Diferenc. |  | 2.68
Observações:
|  |  |  | Obra: | #REF! | 4: PLANILHA DE COMPOSIÇÃO DE PREÇO UNITÁRIO
|  |  |  | Edital: | #REF! | 4: TRAÇADO CONSTRUÇÕES E SERVIÇOS LTDA
|  |  |  | Local: | #REF!
SINAPI | DAER | DNIT |  | Código: | Data: | Serviço: | [7 empty] | Unidade: | TOTAL CUSTO | TOTAL PREÇO | PREÇO EXEC | PREÇO MAT | Quantidade |  |  |  | Mês 01 | Mês 02 | Mês 03 | Mês 04 | Mês 05 | Mês 06 | Mês 07 | Mês 08 | Mês 09 | Mês 10 | Mês 11 | Mês 12 | Mês 01 | Mês 02 | Mês 03 | Mês 04 | Mês 05 | Mês 06 | Mês 07 | Mês 08 | Mês 09 | Mês 10 | Mês 11 | Mês 12
72945 | 881 | 3 S 02 300 00 | 72945 | 72945 | #REF! |  | Imprimação de base de pavimentação com emulsão CM-30 | [6 empty] | m² | 2.85 | 6.06 | #REF! | #REF!
|  | 5 S 02 300 00 |  | A - EQUIPAMENTOS: |  |  |  | CÓD. | QUANT. | UTILIZAÇÃO |  | CUSTO OPERACIONAL |  | CUSTO HORÁRIO
|  | 2 S 02 300 00 | [7 empty] | PROD. | IMPR. | PROD. | IMPR.
|  |  |  | Ferramentas ( % s/mdo ) |  |  |  | EP 001 | 1 |  | 5% |  | 1.407 | 1.407 | [5 empty] | EP 001 | 0.0032873 | 0 | 0 | 0 | 0 | 0 | 0 | 0 | 0 | 0 | 0 | 0 | 0 | 0 | 0 | 0 | 0 | 0 | 0 | 0 | 0 | 0 | 0 | 0 | 0 | 0
|  |  |  | Cam. Espar. Volks 15.180 Toco / LDA 8000 D-A-H |  |  |  | EP 212 | 1 | 0.8 | 0.2 | 82.903 | 46.0764 | 75.5377 | [5 empty] | EP 212 | 0.0023364 | 0 | 0 | 0 | 0 | 0 | 0 | 0 | 0 | 0 | 0 | 0 | 0 | 0 | 0 | 0 | 0 | 0 | 0 | 0 | 0 | 0 | 0 | 0 | 0 | 0
|  |  |  | Tanque p/asfalto a quente |  |  |  | EP 061 | 1 | 0.8 | 0.2 | 3.2334 | 2.8925 | 3.1652 | [5 empty] | EP 061 | 0.0023364 | 0 | 0 | 0 | 0 | 0 | 0 | 0 | 0 | 0 | 0 | 0 | 0 | 0 | 0 | 0 | 0 | 0 | 0 | 0 | 0 | 0 | 0 | 0 | 0 | 0
|  |  |  | Mini Carregadeira CAT 216 B2 |  |  |  | EP 204 | 1 | 0.8 | 0.2 | 39.1739 | 25.0441 | 36.348 | [5 empty] | EP 204 | 0.0023364 | 0 | 0 | 0 | 0 | 0 | 0 | 0 | 0 | 0 | 0 | 0 | 0 | 0 | 0 | 0 | 0 | 0 | 0 | 0 | 0 | 0 | 0 | 0 | 0 | 0
[20 empty] | 0 | 0 | 0 | 0 | 0 | 0 | 0 | 0 | 0 | 0 | 0 | 0 | 0 | 0 | 0 | 0 | 0 | 0 | 0 | 0 | 0 | 0 | 0 | 0 | 0 | 0 | 0
[20 empty] | 0 | 0 | 0 | 0 | 0 | 0 | 0 | 0 | 0 | 0 | 0 | 0 | 0 | 0 | 0 | 0 | 0 | 0 | 0 | 0 | 0 | 0 | 0 | 0 | 0 | 0 | 0
[20 empty] | 0 | 0 | 0 | 0 | 0 | 0 | 0 | 0 | 0 | 0 | 0 | 0 | 0 | 0 | 0 | 0 | 0 | 0 | 0 | 0 | 0 | 0 | 0 | 0 | 0 | 0 | 0
[20 empty] | 0 | 0 | 0 | 0 | 0 | 0 | 0 | 0 | 0 | 0 | 0 | 0 | 0 | 0 | 0 | 0 | 0 | 0 | 0 | 0 | 0 | 0 | 0 | 0 | 0 | 0 | 0
[20 empty] | 0 | 0 | 0 | 0 | 0 | 0 | 0 | 0 | 0 | 0 | 0 | 0 | 0 | 0 | 0 | 0 | 0 | 0 | 0 | 0 | 0 | 0 | 0 | 0 | 0 | 0 | 0
[20 empty] | 0 | 0 | 0 | 0 | 0 | 0 | 0 | 0 | 0 | 0 | 0 | 0 | 0 | 0 | 0 | 0 | 0 | 0 | 0 | 0 | 0 | 0 | 0 | 0 | 0 | 0 | 0
[20 empty] | 0 | 0 | 0 | 0 | 0 | 0 | 0 | 0 | 0 | 0 | 0 | 0 | 0 | 0 | 0 | 0 | 0 | 0 | 0 | 0 | 0 | 0 | 0 | 0 | 0 | 0 | 0
[20 empty] | 0 | 0 | 0 | 0 | 0 | 0 | 0 | 0 | 0 | 0 | 0 | 0 | 0 | 0 | 0 | 0 | 0 | 0 | 0 | 0 | 0 | 0 | 0 | 0 | 0 | 0 | 0
[12 empty] | ( A ) | TOTAL | 116.4578
|  |  |  | B - MÃO-DE-OBRA |  |  |  | CÓD. | K ou R | QUANTIDADE |  | SALÁRIO BASE |  | CUSTO HORÁRIO
|  |  |  | Encarregado de Terraplenagem |  |  |  | MO 005 | 1 | 0.2 |  | 34.55 | #REF! | 6.91 | [5 empty] | MO 005 | 0.00046729 | 0 | 0 | 0 | 0 | 0 | 0 | 0 | 0 | 0 | 0 | 0 | 0 | 0 | 0 | 0 | 0 | 0 | 0 | 0 | 0 | 0 | 0 | 0 | 0 | 0
|  |  |  | Servente / Serviços gerais |  |  |  | MO 021 | 1 | 2 |  | 10.6147 | #REF! | 21.2293 | [5 empty] | MO 021 | 0.0046729 | 0 | 0 | 0 | 0 | 0 | 0 | 0 | 0 | 0 | 0 | 0 | 0 | 0 | 0 | 0 | 0 | 0 | 0 | 0 | 0 | 0 | 0 | 0 | 0 | 0
[20 empty] | 0 | 0 | 0 | 0 | 0 | 0 | 0 | 0 | 0 | 0 | 0 | 0 | 0 | 0 | 0 | 0 | 0 | 0 | 0 | 0 | 0 | 0 | 0 | 0 | 0 | 0 | 0
[20 empty] | 0 | 0 | 0 | 0 | 0 | 0 | 0 | 0 | 0 | 0 | 0 | 0 | 0 | 0 | 0 | 0 | 0 | 0 | 0 | 0 | 0 | 0 | 0 | 0 | 0 | 0 | 0
[20 empty] | 0 | 0 | 0 | 0 | 0 | 0 | 0 | 0 | 0 | 0 | 0 | 0 | 0 | 0 | 0 | 0 | 0 | 0 | 0 | 0 | 0 | 0 | 0 | 0 | 0 | 0 | 0
[20 empty] | 0 | 0 | 0 | 0 | 0 | 0 | 0 | 0 | 0 | 0 | 0 | 0 | 0 | 0 | 0 | 0 | 0 | 0 | 0 | 0 | 0 | 0 | 0 | 0 | 0 | 0 | 0
[20 empty] | 0 | 0 | 0 | 0 | 0 | 0 | 0 | 0 | 0 | 0 | 0 | 0 | 0 | 0 | 0 | 0 | 0 | 0 | 0 | 0 | 0 | 0 | 0 | 0 | 0 | 0 | 0
[20 empty] | 0 | 0 | 0 | 0 | 0 | 0 | 0 | 0 | 0 | 0 | 0 | 0 | 0 | 0 | 0 | 0 | 0 | 0 | 0 | 0 | 0 | 0 | 0 | 0 | 0 | 0 | 0
[20 empty] | 0 | 0 | 0 | 0 | 0 | 0 | 0 | 0 | 0 | 0 | 0 | 0 | 0 | 0 | 0 | 0 | 0 | 0 | 0 | 0 | 0 | 0 | 0 | 0 | 0 | 0 | 0
[20 empty] | 0 | 0 | 0 | 0 | 0 | 0 | 0 | 0 | 0 | 0 | 0 | 0 | 0 | 0 | 0 | 0 | 0 | 0 | 0 | 0 | 0 | 0 | 0 | 0 | 0 | 0 | 0
[20 empty] | 0 | 0 | 0 | 0 | 0 | 0 | 0 | 0 | 0 | 0 | 0 | 0 | 0 | 0 | 0 | 0 | 0 | 0 | 0 | 0 | 0 | 0 | 0 | 0 | 0 | 0 | 0
[12 empty] | ( B ) | TOTAL | 28.1393
|  |  |  | C - PRODUÇÃO DA EQUIPE |  |  |  | 428 | CUSTO HORÁRIO ( A ) + ( B ) |  |  |  |  | 144.5971
|  |  |  | D - CUSTO UNITÁRIO DE EXECUÇÃO |  |  |  |  | ( D ) = ( ( A ) + ( B ) ) / ( C ) |  |  |  |  | 0.33784
|  |  |  | E - MATERIAIS |  |  |  | CÓD. | UNIDADE | QUANTIDADE |  | PREÇO |  | CUSTO HORÁRIO
[16 empty] | Passo Fundo x POA |  | Erechim x POA
|  |  |  | CM - 30 |  |  |  | MT 013 | ton | 0.00125 |  | 1887.43 | #N/A | 2.3593 | km | 293 |  | 377 |  | MT 013 | 0.00125 | 0 | 0 | 0 | 0 | 0 | 0 | 0 | 0 | 0 | 0 | 0 | 0 | 0 | 0 | 0 | 0 | 0 | 0 | 0 | 0 | 0 | 0 | 0 | 0 | 0
|  |  |  | Transporte de Liquidos Asfálticos |  |  |  | MT 022 | ton | 0.00125 |  | 121.36 | #N/A | 0.1517 | 293 | 121.36 |  | 144.6 |  | MT 022 | 0.00125 | 0 | 0 | 0 | 0 | 0 | 0 | 0 | 0 | 0 | 0 | 0 | 0 | 0 | 0 | 0 | 0 | 0 | 0 | 0 | 0 | 0 | 0 | 0 | 0 | 0
[20 empty] | 0 | 0 | 0 | 0 | 0 | 0 | 0 | 0 | 0 | 0 | 0 | 0 | 0 | 0 | 0 | 0 | 0 | 0 | 0 | 0 | 0 | 0 | 0 | 0 | 0 | 0 | 0
[20 empty] | 0 | 0 | 0 | 0 | 0 | 0 | 0 | 0 | 0 | 0 | 0 | 0 | 0 | 0 | 0 | 0 | 0 | 0 | 0 | 0 | 0 | 0 | 0 | 0 | 0 | 0 | 0
[20 empty] | 0 | 0 | 0 | 0 | 0 | 0 | 0 | 0 | 0 | 0 | 0 | 0 | 0 | 0 | 0 | 0 | 0 | 0 | 0 | 0 | 0 | 0 | 0 | 0 | 0 | 0 | 0
[20 empty] | 0 | 0 | 0 | 0 | 0 | 0 | 0 | 0 | 0 | 0 | 0 | 0 | 0 | 0 | 0 | 0 | 0 | 0 | 0 | 0 | 0 | 0 | 0 | 0 | 0 | 0 | 0
[20 empty] | 0 | 0 | 0 | 0 | 0 | 0 | 0 | 0 | 0 | 0 | 0 | 0 | 0 | 0 | 0 | 0 | 0 | 0 | 0 | 0 | 0 | 0 | 0 | 0 | 0 | 0 | 0
[20 empty] | 0 | 0 | 0 | 0 | 0 | 0 | 0 | 0 | 0 | 0 | 0 | 0 | 0 | 0 | 0 | 0 | 0 | 0 | 0 | 0 | 0 | 0 | 0 | 0 | 0 | 0 | 0
[20 empty] | 0 | 0 | 0 | 0 | 0 | 0 | 0 | 0 | 0 | 0 | 0 | 0 | 0 | 0 | 0 | 0 | 0 | 0 | 0 | 0 | 0 | 0 | 0 | 0 | 0 | 0 | 0
[20 empty] | 0 | 0 | 0 | 0 | 0 | 0 | 0 | 0 | 0 | 0 | 0 | 0 | 0 | 0 | 0 | 0 | 0 | 0 | 0 | 0 | 0 | 0 | 0 | 0 | 0 | 0 | 0
[20 empty] | 0 | 0 | 0 | 0 | 0 | 0 | 0 | 0 | 0 | 0 | 0 | 0 | 0 | 0 | 0 | 0 | 0 | 0 | 0 | 0 | 0 | 0 | 0 | 0 | 0 | 0 | 0
[12 empty] | ( E ) | TOTAL | 2.511
|  |  |  | F - TRANSPORTE |  |  | CÓD. | DMT ( T ) | DMT ( R ) | DMT ( P ) | CONSUMO | CUSTO |  | CUSTO HORÁRIO
[20 empty] | 0 | 0 | 0 | 0 | 0 | 0 | 0 | 0 | 0 | 0 | 0 | 0 | 0 | 0 | 0 | 0 | 0 | 0 | 0 | 0 | 0 | 0 | 0 | 0 | 0 | 0 | 0
[20 empty] | 0 | 0 | 0 | 0 | 0 | 0 | 0 | 0 | 0 | 0 | 0 | 0 | 0 | 0 | 0 | 0 | 0 | 0 | 0 | 0 | 0 | 0 | 0 | 0 | 0 | 0 | 0
[20 empty] | 0 | 0 | 0 | 0 | 0 | 0 | 0 | 0 | 0 | 0 | 0 | 0 | 0 | 0 | 0 | 0 | 0 | 0 | 0 | 0 | 0 | 0 | 0 | 0 | 0 | 0 | 0
[20 empty] | 0 | 0 | 0 | 0 | 0 | 0 | 0 | 0 | 0 | 0 | 0 | 0 | 0 | 0 | 0 | 0 | 0 | 0 | 0 | 0 | 0 | 0 | 0 | 0 | 0 | 0 | 0
[20 empty] | 0 | 0 | 0 | 0 | 0 | 0 | 0 | 0 | 0 | 0 | 0 | 0 | 0 | 0 | 0 | 0 | 0 | 0 | 0 | 0 | 0 | 0 | 0 | 0 | 0 | 0 | 0
[20 empty] | 0 | 0 | 0 | 0 | 0 | 0 | 0 | 0 | 0 | 0 | 0 | 0 | 0 | 0 | 0 | 0 | 0 | 0 | 0 | 0 | 0 | 0 | 0 | 0 | 0 | 0 | 0
[20 empty] | 0 | 0 | 0 | 0 | 0 | 0 | 0 | 0 | 0 | 0 | 0 | 0 | 0 | 0 | 0 | 0 | 0 | 0 | 0 | 0 | 0 | 0 | 0 | 0 | 0 | 0 | 0
[20 empty] | 0 | 0 | 0 | 0 | 0 | 0 | 0 | 0 | 0 | 0 | 0 | 0 | 0 | 0 | 0 | 0 | 0 | 0 | 0 | 0 | 0 | 0 | 0 | 0 | 0 | 0 | 0
[20 empty] | 0 | 0 | 0 | 0 | 0 | 0 | 0 | 0 | 0 | 0 | 0 | 0 | 0 | 0 | 0 | 0 | 0 | 0 | 0 | 0 | 0 | 0 | 0 | 0 | 0 | 0 | 0
[20 empty] | 0 | 0 | 0 | 0 | 0 | 0 | 0 | 0 | 0 | 0 | 0 | 0 | 0 | 0 | 0 | 0 | 0 | 0 | 0 | 0 | 0 | 0 | 0 | 0 | 0 | 0 | 0
[20 empty] | 0 | 0 | 0 | 0 | 0 | 0 | 0 | 0 | 0 | 0 | 0 | 0 | 0 | 0 | 0 | 0 | 0 | 0 | 0 | 0 | 0 | 0 | 0 | 0 | 0 | 0 | 0
[12 empty] | ( F ) | TOTAL | 0
|  |  |  | CUSTO DIRETO TOTAL ( D ) + ( E ) + ( F ) | [9 empty] | 2.85
[6 empty] | 1 | 2 | 3 | 4 | 5 | 6 | 7 |  |  | inserir número para BDI
|  |  |  | BONIFICAÇÃO: |  | 65% | 114.4% | 35% | 50% | 30% | 35.95% | 112.8% |  | 3.2137 | 7
|  |  |  | PREÇO UNITÁRIO FINAL |  | Andreetta | Venda | Transp. | Terceiros | Sinapi | DAER | Diferenc. |  | 6.06
Observações:
|  |  |  | Obra: | #REF! | 4: PLANILHA DE COMPOSIÇÃO DE PREÇO UNITÁRIO
|  |  |  | Edital: | #REF! | 4: TRAÇADO CONSTRUÇÕES E SERVIÇOS LTDA
|  |  |  | Local: | #REF!
SINAPI | DAER | DNIT |  | Código: | Data: | Serviço: | [7 empty] | Unidade: | TOTAL CUSTO | TOTAL PREÇO | PREÇO EXEC | PREÇO MAT | Quantidade |  |  |  | Mês 01 | Mês 02 | Mês 03 | Mês 04 | Mês 05 | Mês 06 | Mês 07 | Mês 08 | Mês 09 | Mês 10 | Mês 11 | Mês 12 | Mês 01 | Mês 02 | Mês 03 | Mês 04 | Mês 05 | Mês 06 | Mês 07 | Mês 08 | Mês 09 | Mês 10 | Mês 11 | Mês 12
72943 | 9203 | 3 S 02 400 00 | 72943 | 72943 | #REF! |  | Pintura de Ligação com emulsão RR-2C - p/ camada final | [6 empty] | m² | 0.58 | 2.65 | #REF! | #REF!
| 883 | 5 S 02 400 00 |  | A - EQUIPAMENTOS: |  |  |  | CÓD. | QUANT. | UTILIZAÇÃO |  | CUSTO OPERACIONAL |  | CUSTO HORÁRIO | 0.58
|  | 2 S 02 400 00 | [7 empty] | PROD. | IMPR. | PROD. | IMPR.
|  |  |  | Ferramentas ( % s/mdo ) |  |  |  | EP 001 | 1 |  | 5% |  | 1.407 | 1.407 | [5 empty] | EP 001 | 0.0011725 | 0 | 0 | 0 | 0 | 0 | 0 | 0 | 0 | 0 | 0 | 0 | 0 | 0 | 0 | 0 | 0 | 0 | 0 | 0 | 0 | 0 | 0 | 0 | 0 | 0
|  |  |  | Cam. Espar. Volks 15.180 Toco / LDA 8000 D-A-H |  |  |  | EP 212 | 1 | 0.8 | 0.2 | 82.903 | 46.0764 | 75.5377 | [5 empty] | EP 212 | 0.00083333 | 0 | 0 | 0 | 0 | 0 | 0 | 0 | 0 | 0 | 0 | 0 | 0 | 0 | 0 | 0 | 0 | 0 | 0 | 0 | 0 | 0 | 0 | 0 | 0 | 0
|  |  |  | Tanque p/asfalto a quente |  |  |  | EP 061 | 1 | 0.8 | 0.2 | 3.2334 | 2.8925 | 3.1652 | [5 empty] | EP 061 | 0.00083333 | 0 | 0 | 0 | 0 | 0 | 0 | 0 | 0 | 0 | 0 | 0 | 0 | 0 | 0 | 0 | 0 | 0 | 0 | 0 | 0 | 0 | 0 | 0 | 0 | 0
|  |  |  | Mini Carregadeira CAT 216 B2 |  |  |  | EP 204 | 1 | 0.8 | 0.2 | 39.1739 | 25.0441 | 36.348 | [5 empty] | EP 204 | 0.00083333 | 0 | 0 | 0 | 0 | 0 | 0 | 0 | 0 | 0 | 0 | 0 | 0 | 0 | 0 | 0 | 0 | 0 | 0 | 0 | 0 | 0 | 0 | 0 | 0 | 0
[20 empty] | 0 | 0 | 0 | 0 | 0 | 0 | 0 | 0 | 0 | 0 | 0 | 0 | 0 | 0 | 0 | 0 | 0 | 0 | 0 | 0 | 0 | 0 | 0 | 0 | 0 | 0 | 0
[20 empty] | 0 | 0 | 0 | 0 | 0 | 0 | 0 | 0 | 0 | 0 | 0 | 0 | 0 | 0 | 0 | 0 | 0 | 0 | 0 | 0 | 0 | 0 | 0 | 0 | 0 | 0 | 0
[20 empty] | 0 | 0 | 0 | 0 | 0 | 0 | 0 | 0 | 0 | 0 | 0 | 0 | 0 | 0 | 0 | 0 | 0 | 0 | 0 | 0 | 0 | 0 | 0 | 0 | 0 | 0 | 0
[20 empty] | 0 | 0 | 0 | 0 | 0 | 0 | 0 | 0 | 0 | 0 | 0 | 0 | 0 | 0 | 0 | 0 | 0 | 0 | 0 | 0 | 0 | 0 | 0 | 0 | 0 | 0 | 0
[20 empty] | 0 | 0 | 0 | 0 | 0 | 0 | 0 | 0 | 0 | 0 | 0 | 0 | 0 | 0 | 0 | 0 | 0 | 0 | 0 | 0 | 0 | 0 | 0 | 0 | 0 | 0 | 0
[20 empty] | 0 | 0 | 0 | 0 | 0 | 0 | 0 | 0 | 0 | 0 | 0 | 0 | 0 | 0 | 0 | 0 | 0 | 0 | 0 | 0 | 0 | 0 | 0 | 0 | 0 | 0 | 0
[20 empty] | 0 | 0 | 0 | 0 | 0 | 0 | 0 | 0 | 0 | 0 | 0 | 0 | 0 | 0 | 0 | 0 | 0 | 0 | 0 | 0 | 0 | 0 | 0 | 0 | 0 | 0 | 0
[20 empty] | 0 | 0 | 0 | 0 | 0 | 0 | 0 | 0 | 0 | 0 | 0 | 0 | 0 | 0 | 0 | 0 | 0 | 0 | 0 | 0 | 0 | 0 | 0 | 0 | 0 | 0 | 0
[12 empty] | ( A ) | TOTAL | 116.4578
|  |  |  | B - MÃO-DE-OBRA |  |  |  | CÓD. | K ou R | QUANTIDADE |  | SALÁRIO BASE |  | CUSTO HORÁRIO
|  |  |  | Encarregado de Terraplenagem |  |  |  | MO 005 | 1 | 0.2 |  | 34.55 | #REF! | 6.91 | [5 empty] | MO 005 | 0.00016667 | 0 | 0 | 0 | 0 | 0 | 0 | 0 | 0 | 0 | 0 | 0 | 0 | 0 | 0 | 0 | 0 | 0 | 0 | 0 | 0 | 0 | 0 | 0 | 0 | 0
|  |  |  | Servente / Serviços gerais |  |  |  | MO 021 | 1 | 2 |  | 10.6147 | #REF! | 21.2293 | [5 empty] | MO 021 | 0.0016667 | 0 | 0 | 0 | 0 | 0 | 0 | 0 | 0 | 0 | 0 | 0 | 0 | 0 | 0 | 0 | 0 | 0 | 0 | 0 | 0 | 0 | 0 | 0 | 0 | 0
[20 empty] | 0 | 0 | 0 | 0 | 0 | 0 | 0 | 0 | 0 | 0 | 0 | 0 | 0 | 0 | 0 | 0 | 0 | 0 | 0 | 0 | 0 | 0 | 0 | 0 | 0 | 0 | 0
[20 empty] | 0 | 0 | 0 | 0 | 0 | 0 | 0 | 0 | 0 | 0 | 0 | 0 | 0 | 0 | 0 | 0 | 0 | 0 | 0 | 0 | 0 | 0 | 0 | 0 | 0 | 0 | 0
[20 empty] | 0 | 0 | 0 | 0 | 0 | 0 | 0 | 0 | 0 | 0 | 0 | 0 | 0 | 0 | 0 | 0 | 0 | 0 | 0 | 0 | 0 | 0 | 0 | 0 | 0 | 0 | 0
[20 empty] | 0 | 0 | 0 | 0 | 0 | 0 | 0 | 0 | 0 | 0 | 0 | 0 | 0 | 0 | 0 | 0 | 0 | 0 | 0 | 0 | 0 | 0 | 0 | 0 | 0 | 0 | 0
[20 empty] | 0 | 0 | 0 | 0 | 0 | 0 | 0 | 0 | 0 | 0 | 0 | 0 | 0 | 0 | 0 | 0 | 0 | 0 | 0 | 0 | 0 | 0 | 0 | 0 | 0 | 0 | 0
[20 empty] | 0 | 0 | 0 | 0 | 0 | 0 | 0 | 0 | 0 | 0 | 0 | 0 | 0 | 0 | 0 | 0 | 0 | 0 | 0 | 0 | 0 | 0 | 0 | 0 | 0 | 0 | 0
[20 empty] | 0 | 0 | 0 | 0 | 0 | 0 | 0 | 0 | 0 | 0 | 0 | 0 | 0 | 0 | 0 | 0 | 0 | 0 | 0 | 0 | 0 | 0 | 0 | 0 | 0 | 0 | 0
[20 empty] | 0 | 0 | 0 | 0 | 0 | 0 | 0 | 0 | 0 | 0 | 0 | 0 | 0 | 0 | 0 | 0 | 0 | 0 | 0 | 0 | 0 | 0 | 0 | 0 | 0 | 0 | 0
[20 empty] | 0 | 0 | 0 | 0 | 0 | 0 | 0 | 0 | 0 | 0 | 0 | 0 | 0 | 0 | 0 | 0 | 0 | 0 | 0 | 0 | 0 | 0 | 0 | 0 | 0 | 0 | 0
[12 empty] | ( B ) | TOTAL | 28.1393
|  |  |  | C - PRODUÇÃO DA EQUIPE |  |  |  | 1200 | CUSTO HORÁRIO ( A ) + ( B ) |  |  |  |  | 144.5971
|  |  |  | D - CUSTO UNITÁRIO DE EXECUÇÃO |  |  |  |  | ( D ) = ( ( A ) + ( B ) ) / ( C ) |  |  |  |  | 0.1205
|  |  |  | E - MATERIAIS |  |  |  | CÓD. | UNIDADE | QUANTIDADE |  | PREÇO |  | CUSTO HORÁRIO
[16 empty] | Passo Fundo x POA |  | Erechim x POA
|  |  |  | RR - 2 C |  |  |  | MT 020 | ton | 0.0004 |  | 1021.29 | #N/A | 0.40852 | km | 293 |  | 377 |  | MT 020 | 0.0004 | 0 | 0 | 0 | 0 | 0 | 0 | 0 | 0 | 0 | 0 | 0 | 0 | 0 | 0 | 0 | 0 | 0 | 0 | 0 | 0 | 0 | 0 | 0 | 0 | 0
|  |  |  | Transporte de Liquidos Asfálticos |  |  |  | MT 022 | ton | 0.0004 |  | 121.36 | #N/A | 0.048544 | 293 | 121.36 |  | 144.6 |  | MT 022 | 0.0004 | 0 | 0 | 0 | 0 | 0 | 0 | 0 | 0 | 0 | 0 | 0 | 0 | 0 | 0 | 0 | 0 | 0 | 0 | 0 | 0 | 0 | 0 | 0 | 0 | 0
[20 empty] | 0 | 0 | 0 | 0 | 0 | 0 | 0 | 0 | 0 | 0 | 0 | 0 | 0 | 0 | 0 | 0 | 0 | 0 | 0 | 0 | 0 | 0 | 0 | 0 | 0 | 0 | 0
[20 empty] | 0 | 0 | 0 | 0 | 0 | 0 | 0 | 0 | 0 | 0 | 0 | 0 | 0 | 0 | 0 | 0 | 0 | 0 | 0 | 0 | 0 | 0 | 0 | 0 | 0 | 0 | 0
[20 empty] | 0 | 0 | 0 | 0 | 0 | 0 | 0 | 0 | 0 | 0 | 0 | 0 | 0 | 0 | 0 | 0 | 0 | 0 | 0 | 0 | 0 | 0 | 0 | 0 | 0 | 0 | 0
[20 empty] | 0 | 0 | 0 | 0 | 0 | 0 | 0 | 0 | 0 | 0 | 0 | 0 | 0 | 0 | 0 | 0 | 0 | 0 | 0 | 0 | 0 | 0 | 0 | 0 | 0 | 0 | 0
[20 empty] | 0 | 0 | 0 | 0 | 0 | 0 | 0 | 0 | 0 | 0 | 0 | 0 | 0 | 0 | 0 | 0 | 0 | 0 | 0 | 0 | 0 | 0 | 0 | 0 | 0 | 0 | 0
[20 empty] | 0 | 0 | 0 | 0 | 0 | 0 | 0 | 0 | 0 | 0 | 0 | 0 | 0 | 0 | 0 | 0 | 0 | 0 | 0 | 0 | 0 | 0 | 0 | 0 | 0 | 0 | 0
[20 empty] | 0 | 0 | 0 | 0 | 0 | 0 | 0 | 0 | 0 | 0 | 0 | 0 | 0 | 0 | 0 | 0 | 0 | 0 | 0 | 0 | 0 | 0 | 0 | 0 | 0 | 0 | 0
[20 empty] | 0 | 0 | 0 | 0 | 0 | 0 | 0 | 0 | 0 | 0 | 0 | 0 | 0 | 0 | 0 | 0 | 0 | 0 | 0 | 0 | 0 | 0 | 0 | 0 | 0 | 0 | 0
[20 empty] | 0 | 0 | 0 | 0 | 0 | 0 | 0 | 0 | 0 | 0 | 0 | 0 | 0 | 0 | 0 | 0 | 0 | 0 | 0 | 0 | 0 | 0 | 0 | 0 | 0 | 0 | 0
[12 empty] | ( E ) | TOTAL | 0.45706
|  |  |  | F - TRANSPORTE |  |  |  | DMT ( T ) | DMT ( R ) | DMT ( P ) | CONSUMO | CUSTO |  | CUSTO HORÁRIO
[20 empty] | 0 | 0 | 0 | 0 | 0 | 0 | 0 | 0 | 0 | 0 | 0 | 0 | 0 | 0 | 0 | 0 | 0 | 0 | 0 | 0 | 0 | 0 | 0 | 0 | 0 | 0 | 0
[20 empty] | 0 | 0 | 0 | 0 | 0 | 0 | 0 | 0 | 0 | 0 | 0 | 0 | 0 | 0 | 0 | 0 | 0 | 0 | 0 | 0 | 0 | 0 | 0 | 0 | 0 | 0 | 0
[20 empty] | 0 | 0 | 0 | 0 | 0 | 0 | 0 | 0 | 0 | 0 | 0 | 0 | 0 | 0 | 0 | 0 | 0 | 0 | 0 | 0 | 0 | 0 | 0 | 0 | 0 | 0 | 0
[20 empty] | 0 | 0 | 0 | 0 | 0 | 0 | 0 | 0 | 0 | 0 | 0 | 0 | 0 | 0 | 0 | 0 | 0 | 0 | 0 | 0 | 0 | 0 | 0 | 0 | 0 | 0 | 0
[20 empty] | 0 | 0 | 0 | 0 | 0 | 0 | 0 | 0 | 0 | 0 | 0 | 0 | 0 | 0 | 0 | 0 | 0 | 0 | 0 | 0 | 0 | 0 | 0 | 0 | 0 | 0 | 0
[20 empty] | 0 | 0 | 0 | 0 | 0 | 0 | 0 | 0 | 0 | 0 | 0 | 0 | 0 | 0 | 0 | 0 | 0 | 0 | 0 | 0 | 0 | 0 | 0 | 0 | 0 | 0 | 0
[20 empty] | 0 | 0 | 0 | 0 | 0 | 0 | 0 | 0 | 0 | 0 | 0 | 0 | 0 | 0 | 0 | 0 | 0 | 0 | 0 | 0 | 0 | 0 | 0 | 0 | 0 | 0 | 0
[20 empty] | 0 | 0 | 0 | 0 | 0 | 0 | 0 | 0 | 0 | 0 | 0 | 0 | 0 | 0 | 0 | 0 | 0 | 0 | 0 | 0 | 0 | 0 | 0 | 0 | 0 | 0 | 0
[20 empty] | 0 | 0 | 0 | 0 | 0 | 0 | 0 | 0 | 0 | 0 | 0 | 0 | 0 | 0 | 0 | 0 | 0 | 0 | 0 | 0 | 0 | 0 | 0 | 0 | 0 | 0 | 0
[20 empty] | 0 | 0 | 0 | 0 | 0 | 0 | 0 | 0 | 0 | 0 | 0 | 0 | 0 | 0 | 0 | 0 | 0 | 0 | 0 | 0 | 0 | 0 | 0 | 0 | 0 | 0 | 0
[20 empty] | 0 | 0 | 0 | 0 | 0 | 0 | 0 | 0 | 0 | 0 | 0 | 0 | 0 | 0 | 0 | 0 | 0 | 0 | 0 | 0 | 0 | 0 | 0 | 0 | 0 | 0 | 0
[12 empty] | ( F ) | TOTAL | 0
|  |  |  | CUSTO DIRETO TOTAL ( D ) + ( E ) + ( F ) | [9 empty] | 0.58
[6 empty] | 1 | 2 | 3 | 4 | 5 | 6 | 7 |  |  | inserir número para BDI
|  |  |  | BONIFICAÇÃO: |  | 65% | 114.4% | 35% | 50% | 30% | 35.95% | 356.1% |  | 2.0656 | 7
|  |  |  | PREÇO UNITÁRIO FINAL |  | Andreetta | Venda | Transp. | Terceiros | Sinapi | DAER | Diferenc. |  | 2.65
Observações:
|  |  |  | Obra: | #REF! | 4: PLANILHA DE COMPOSIÇÃO DE PREÇO UNITÁRIO
|  |  |  | Edital: | #REF! | 4: TRAÇADO CONSTRUÇÕES E SERVIÇOS LTDA
|  |  |  | Local: | #REF!
SINAPI | DAER | DNIT |  | Código: | Data: | Serviço: | [7 empty] | Unidade: | TOTAL CUSTO | TOTAL PREÇO | PREÇO EXEC | PREÇO MAT | Quantidade |  |  |  | Mês 01 | Mês 02 | Mês 03 | Mês 04 | Mês 05 | Mês 06 | Mês 07 | Mês 08 | Mês 09 | Mês 10 | Mês 11 | Mês 12 | Mês 01 | Mês 02 | Mês 03 | Mês 04 | Mês 05 | Mês 06 | Mês 07 | Mês 08 | Mês 09 | Mês 10 | Mês 11 | Mês 12
72965 | 896 | 2 S 02 540 51 | 72965 | 72965 | #REF! |  | C.B.U.Q. com CAP 50/70, capa de rolamento, incl. Usinagem e aplicação (e=0,05m) | [6 empty] | m³ | 386.72 | 767.9621 | #REF! | #REF!
72887 | 9200 |  |  | A - EQUIPAMENTOS: |  |  |  | CÓD. | QUANT. | UTILIZAÇÃO |  | CUSTO OPERACIONAL |  | CUSTO HORÁRIO
[10 empty] | PROD. | IMPR. | PROD. | IMPR.
|  |  |  | Ferramentas ( % s/mdo ) |  |  |  | EP 001 | 1 |  | 10% |  | 15.5447 | 15.5447 | [5 empty] | EP 001 | 0.4318 | 0 | 0 | 0 | 0 | 0 | 0 | 0 | 0 | 0 | 0 | 0 | 0 | 0 | 0 | 0 | 0 | 0 | 0 | 0 | 0 | 0 | 0 | 0 | 0 | 0
|  |  |  | Rolo Pneu Grande AP 26 Muller |  |  |  | EP 262 | 2 | 0.9 | 0.1 | 63.2659 | 39.1376 | 121.7061 | [5 empty] | EP 262 | 0.055556 | 0 | 0 | 0 | 0 | 0 | 0 | 0 | 0 | 0 | 0 | 0 | 0 | 0 | 0 | 0 | 0 | 0 | 0 | 0 | 0 | 0 | 0 | 0 | 0 | 0
|  |  |  | Mini Carregadeira CAT 216 B2 |  |  |  | EP 204 | 1 | 0.6 | 0.4 | 39.1739 | 25.0441 | 33.522 | [5 empty] | EP 204 | 0.027778 | 0 | 0 | 0 | 0 | 0 | 0 | 0 | 0 | 0 | 0 | 0 | 0 | 0 | 0 | 0 | 0 | 0 | 0 | 0 | 0 | 0 | 0 | 0 | 0 | 0
|  |  |  | Rolo Compactador Dynapac CC 224 TANDEN |  |  |  | EP 259 | 1 | 0.9 | 0.1 | 89.4665 | 53.4083 | 85.8607 | [5 empty] | EP 259 | 0.027778 | 0 | 0 | 0 | 0 | 0 | 0 | 0 | 0 | 0 | 0 | 0 | 0 | 0 | 0 | 0 | 0 | 0 | 0 | 0 | 0 | 0 | 0 | 0 | 0 | 0
|  |  |  | Vibro Acabadora Cifali VDA 600 BM (Esteira) |  |  |  | EP 270 | 1 | 0.5 | 0.5 | 168.3482 | 121.5711 | 144.9597 | [5 empty] | EP 270 | 0.027778 | 0 | 0 | 0 | 0 | 0 | 0 | 0 | 0 | 0 | 0 | 0 | 0 | 0 | 0 | 0 | 0 | 0 | 0 | 0 | 0 | 0 | 0 | 0 | 0 | 0
|  |  |  | Ônibus MB Marcopolo Torino |  |  |  | EP 243 | 1 | 0.2 | 0.8 | 60.4263 | 33.4476 | 38.8433 | [5 empty] | EP 243 | 0.027778 | 0 | 0 | 0 | 0 | 0 | 0 | 0 | 0 | 0 | 0 | 0 | 0 | 0 | 0 | 0 | 0 | 0 | 0 | 0 | 0 | 0 | 0 | 0 | 0 | 0
[20 empty] | 0 | 0 | 0 | 0 | 0 | 0 | 0 | 0 | 0 | 0 | 0 | 0 | 0 | 0 | 0 | 0 | 0 | 0 | 0 | 0 | 0 | 0 | 0 | 0 | 0 | 0 | 0
[20 empty] | 0 | 0 | 0 | 0 | 0 | 0 | 0 | 0 | 0 | 0 | 0 | 0 | 0 | 0 | 0 | 0 | 0 | 0 | 0 | 0 | 0 | 0 | 0 | 0 | 0 | 0 | 0
[20 empty] | 0 | 0 | 0 | 0 | 0 | 0 | 0 | 0 | 0 | 0 | 0 | 0 | 0 | 0 | 0 | 0 | 0 | 0 | 0 | 0 | 0 | 0 | 0 | 0 | 0 | 0 | 0
[20 empty] | 0 | 0 | 0 | 0 | 0 | 0 | 0 | 0 | 0 | 0 | 0 | 0 | 0 | 0 | 0 | 0 | 0 | 0 | 0 | 0 | 0 | 0 | 0 | 0 | 0 | 0 | 0
[20 empty] | 0 | 0 | 0 | 0 | 0 | 0 | 0 | 0 | 0 | 0 | 0 | 0 | 0 | 0 | 0 | 0 | 0 | 0 | 0 | 0 | 0 | 0 | 0 | 0 | 0 | 0 | 0
[20 empty] | 0 | 0 | 0 | 0 | 0 | 0 | 0 | 0 | 0 | 0 | 0 | 0 | 0 | 0 | 0 | 0 | 0 | 0 | 0 | 0 | 0 | 0 | 0 | 0 | 0 | 0 | 0
[12 empty] | ( A ) | TOTAL | 440.4365
|  |  |  | B - MÃO-DE-OBRA |  |  |  | CÓD. | K ou R | QUANTIDADE |  | SALÁRIO BASE |  | CUSTO HORÁRIO
|  |  |  | Encarregado de Pavimentação |  |  |  | MO 004 | 1 | 1 |  | 44.3556 | #REF! | 44.3556 | [5 empty] | MO 004 | 0.027778 | 0 | 0 | 0 | 0 | 0 | 0 | 0 | 0 | 0 | 0 | 0 | 0 | 0 | 0 | 0 | 0 | 0 | 0 | 0 | 0 | 0 | 0 | 0 | 0 | 0
|  |  |  | Servente / Serviços gerais |  |  |  | MO 021 | 1 | 7 |  | 10.6147 | #REF! | 74.3026 | [5 empty] | MO 021 | 0.19444 | 0 | 0 | 0 | 0 | 0 | 0 | 0 | 0 | 0 | 0 | 0 | 0 | 0 | 0 | 0 | 0 | 0 | 0 | 0 | 0 | 0 | 0 | 0 | 0 | 0
|  |  |  | Ajudante |  |  |  | MO 038 | 1 |  | 2 | 10.6147 | #REF! | 21.2293 | [5 empty] | MO 038 | 0 | 0 | 0 | 0 | 0 | 0 | 0 | 0 | 0 | 0 | 0 | 0 | 0 | 0 | 0 | 0 | 0 | 0 | 0 | 0 | 0 | 0 | 0 | 0 | 0 | 0
|  |  |  | Apontador |  |  |  | MO 051 | 1 | 1 |  | 15.5593 | #REF! | 15.5593 | [5 empty] | MO 051 | 0.027778 | 0 | 0 | 0 | 0 | 0 | 0 | 0 | 0 | 0 | 0 | 0 | 0 | 0 | 0 | 0 | 0 | 0 | 0 | 0 | 0 | 0 | 0 | 0 | 0 | 0
[20 empty] | 0 | 0 | 0 | 0 | 0 | 0 | 0 | 0 | 0 | 0 | 0 | 0 | 0 | 0 | 0 | 0 | 0 | 0 | 0 | 0 | 0 | 0 | 0 | 0 | 0 | 0 | 0
[20 empty] | 0 | 0 | 0 | 0 | 0 | 0 | 0 | 0 | 0 | 0 | 0 | 0 | 0 | 0 | 0 | 0 | 0 | 0 | 0 | 0 | 0 | 0 | 0 | 0 | 0 | 0 | 0
[20 empty] | 0 | 0 | 0 | 0 | 0 | 0 | 0 | 0 | 0 | 0 | 0 | 0 | 0 | 0 | 0 | 0 | 0 | 0 | 0 | 0 | 0 | 0 | 0 | 0 | 0 | 0 | 0
[20 empty] | 0 | 0 | 0 | 0 | 0 | 0 | 0 | 0 | 0 | 0 | 0 | 0 | 0 | 0 | 0 | 0 | 0 | 0 | 0 | 0 | 0 | 0 | 0 | 0 | 0 | 0 | 0
[20 empty] | 0 | 0 | 0 | 0 | 0 | 0 | 0 | 0 | 0 | 0 | 0 | 0 | 0 | 0 | 0 | 0 | 0 | 0 | 0 | 0 | 0 | 0 | 0 | 0 | 0 | 0 | 0
[20 empty] | 0 | 0 | 0 | 0 | 0 | 0 | 0 | 0 | 0 | 0 | 0 | 0 | 0 | 0 | 0 | 0 | 0 | 0 | 0 | 0 | 0 | 0 | 0 | 0 | 0 | 0 | 0
[20 empty] | 0 | 0 | 0 | 0 | 0 | 0 | 0 | 0 | 0 | 0 | 0 | 0 | 0 | 0 | 0 | 0 | 0 | 0 | 0 | 0 | 0 | 0 | 0 | 0 | 0 | 0 | 0
[12 empty] | ( B ) | TOTAL | 155.4469
|  |  |  | C - PRODUÇÃO DA EQUIPE |  |  |  | 36 | CUSTO HORÁRIO ( A ) + ( B ) |  |  |  |  | 595.8835
|  |  |  | D - CUSTO UNITÁRIO DE EXECUÇÃO |  |  |  |  | ( D ) = ( ( A ) + ( B ) ) / ( C ) |  |  |  |  | 16.5523
|  |  |  | E - MATERIAIS |  |  |  | CÓD. | UNIDADE | QUANTIDADE |  | PREÇO |  | CUSTO HORÁRIO
TAXAS VARIÁVEIS
|  |  |  | CAP 50/70 |  |  |  | MT 012 | ton | 0.05 |  | 1185 | #N/A | 59.25 | Matriz | 5.25 | % p/ custos. P/preços manter 6% |  |  | MT 012 | 0.05 | 0 | 0 | 0 | 0 | 0 | 0 | 0 | 0 | 0 | 0 | 0 | 0 | 0 | 0 | 0 | 0 | 0 | 0 | 0 | 0 | 0 | 0 | 0 | 0 | 0
|  |  |  | Usinagem p/ C.B.U.Q (incl. Brita, excl. CAP) |  |  |  | MT 008 | ton | 1 |  | 58 | #N/A | 58 | Bripac | 5.39 | % p/ custos. P/preços manter 6% |  |  | MT 008 | 1 | 0 | 0 | 0 | 0 | 0 | 0 | 0 | 0 | 0 | 0 | 0 | 0 | 0 | 0 | 0 | 0 | 0 | 0 | 0 | 0 | 0 | 0 | 0 | 0 | 0
|  |  |  | Transporte de Liquidos Asfálticos |  |  |  | MT 022 | ton | 0.05 |  | 144.6 | #N/A | 7.23 | Eldorado | 6.18 | % p/ custos. P/preços adotar 6,2% |  |  | MT 022 | 0.05 | 0 | 0 | 0 | 0 | 0 | 0 | 0 | 0 | 0 | 0 | 0 | 0 | 0 | 0 | 0 | 0 | 0 | 0 | 0 | 0 | 0 | 0 | 0 | 0 | 0
|  |  |  | Óleo Vegetal |  |  |  | MT 017 | Lit. | 0.2 |  | 7 | #N/A | 1.4 | Vera Cruz | 5.78 | % p/ custos. P/preços manter 6% |  |  | MT 017 | 0.2 | 0 | 0 | 0 | 0 | 0 | 0 | 0 | 0 | 0 | 0 | 0 | 0 | 0 | 0 | 0 | 0 | 0 | 0 | 0 | 0 | 0 | 0 | 0 | 0 | 0
[15 empty] | Itaara | 6.4 | % p/ custos. P/preços adotar 6,5% |  |  | 0 | 0 | 0 | 0 | 0 | 0 | 0 | 0 | 0 | 0 | 0 | 0 | 0 | 0 | 0 | 0 | 0 | 0 | 0 | 0 | 0 | 0 | 0 | 0 | 0 | 0 | 0
[15 empty] | Ijuí | 5.8 | % p/ custos. P/preços manter 6% |  |  | 0 | 0 | 0 | 0 | 0 | 0 | 0 | 0 | 0 | 0 | 0 | 0 | 0 | 0 | 0 | 0 | 0 | 0 | 0 | 0 | 0 | 0 | 0 | 0 | 0 | 0 | 0
[20 empty] | 0 | 0 | 0 | 0 | 0 | 0 | 0 | 0 | 0 | 0 | 0 | 0 | 0 | 0 | 0 | 0 | 0 | 0 | 0 | 0 | 0 | 0 | 0 | 0 | 0 | 0 | 0
[20 empty] | 0 | 0 | 0 | 0 | 0 | 0 | 0 | 0 | 0 | 0 | 0 | 0 | 0 | 0 | 0 | 0 | 0 | 0 | 0 | 0 | 0 | 0 | 0 | 0 | 0 | 0 | 0
[20 empty] | 0 | 0 | 0 | 0 | 0 | 0 | 0 | 0 | 0 | 0 | 0 | 0 | 0 | 0 | 0 | 0 | 0 | 0 | 0 | 0 | 0 | 0 | 0 | 0 | 0 | 0 | 0
[16 empty] | Passo Fundo x POA |  | Erechim x POA |  | 0 | 0 | 0 | 0 | 0 | 0 | 0 | 0 | 0 | 0 | 0 | 0 | 0 | 0 | 0 | 0 | 0 | 0 | 0 | 0 | 0 | 0 | 0 | 0 | 0 | 0 | 0
[15 empty] | km | 293 |  | 377 |  | 0 | 0 | 0 | 0 | 0 | 0 | 0 | 0 | 0 | 0 | 0 | 0 | 0 | 0 | 0 | 0 | 0 | 0 | 0 | 0 | 0 | 0 | 0 | 0 | 0 | 0 | 0
[12 empty] | ( E ) | TOTAL | 125.88 | 377 | 121.36 |  | 144.6
|  |  |  | F - TRANSPORTE |  |  | CÓD. | DMT ( T ) | DMT ( R ) | DMT ( P ) | CONSUMO | CUSTO |  | CUSTO HORÁRIO
|  |  |  | Transporte de CBUQ |  |  | MT 041 | 25 |  | 25 | 1 | 0.28 | #N/A | 7 | [5 empty] | MT 041 | 25 | 0 | 0 | 0 | 0 | 0 | 0 | 0 | 0 | 0 | 0 | 0 | 0 | 0 | 0 | 0 | 0 | 0 | 0 | 0 | 0 | 0 | 0 | 0 | 0 | 0
[20 empty] | 0 | 0 | 0 | 0 | 0 | 0 | 0 | 0 | 0 | 0 | 0 | 0 | 0 | 0 | 0 | 0 | 0 | 0 | 0 | 0 | 0 | 0 | 0 | 0 | 0 | 0 | 0
[20 empty] | 0 | 0 | 0 | 0 | 0 | 0 | 0 | 0 | 0 | 0 | 0 | 0 | 0 | 0 | 0 | 0 | 0 | 0 | 0 | 0 | 0 | 0 | 0 | 0 | 0 | 0 | 0
[20 empty] | 0 | 0 | 0 | 0 | 0 | 0 | 0 | 0 | 0 | 0 | 0 | 0 | 0 | 0 | 0 | 0 | 0 | 0 | 0 | 0 | 0 | 0 | 0 | 0 | 0 | 0 | 0
[20 empty] | 0 | 0 | 0 | 0 | 0 | 0 | 0 | 0 | 0 | 0 | 0 | 0 | 0 | 0 | 0 | 0 | 0 | 0 | 0 | 0 | 0 | 0 | 0 | 0 | 0 | 0 | 0
[20 empty] | 0 | 0 | 0 | 0 | 0 | 0 | 0 | 0 | 0 | 0 | 0 | 0 | 0 | 0 | 0 | 0 | 0 | 0 | 0 | 0 | 0 | 0 | 0 | 0 | 0 | 0 | 0
[20 empty] | 0 | 0 | 0 | 0 | 0 | 0 | 0 | 0 | 0 | 0 | 0 | 0 | 0 | 0 | 0 | 0 | 0 | 0 | 0 | 0 | 0 | 0 | 0 | 0 | 0 | 0 | 0
[20 empty] | 0 | 0 | 0 | 0 | 0 | 0 | 0 | 0 | 0 | 0 | 0 | 0 | 0 | 0 | 0 | 0 | 0 | 0 | 0 | 0 | 0 | 0 | 0 | 0 | 0 | 0 | 0
[20 empty] | 0 | 0 | 0 | 0 | 0 | 0 | 0 | 0 | 0 | 0 | 0 | 0 | 0 | 0 | 0 | 0 | 0 | 0 | 0 | 0 | 0 | 0 | 0 | 0 | 0 | 0 | 0
[20 empty] | 0 | 0 | 0 | 0 | 0 | 0 | 0 | 0 | 0 | 0 | 0 | 0 | 0 | 0 | 0 | 0 | 0 | 0 | 0 | 0 | 0 | 0 | 0 | 0 | 0 | 0 | 0
[20 empty] | 0 | 0 | 0 | 0 | 0 | 0 | 0 | 0 | 0 | 0 | 0 | 0 | 0 | 0 | 0 | 0 | 0 | 0 | 0 | 0 | 0 | 0 | 0 | 0 | 0 | 0 | 0
[12 empty] | ( F ) | TOTAL | 7
|  |  |  | CUSTO DIRETO TOTAL ( D ) + ( E ) + ( F ) | [9 empty] | 149.43
[6 empty] | 1 | 2 | 3 | 4 | 5 | 6 | 7 |  |  | inserir número para BDI
|  |  |  | BONIFICAÇÃO: |  | 65% | 114.4% | 35% | 50% | 30% | 35.95% | 98.58% |  | 147.3096 | 7
|  |  |  | PREÇO UNITÁRIO FINAL | [9 empty] | 296.7396
|  |  |  | Observações: |  | 7: CUSTO P/ M3 |  | 386.72
[6 empty] | 7: PREÇO P/ M3 |  | 767.9621
|  |  |  | Obra: | #REF! | 4: PLANILHA DE COMPOSIÇÃO DE PREÇO UNITÁRIO
|  |  |  | Edital: | #REF! | 4: TRAÇADO CONSTRUÇÕES E SERVIÇOS LTDA
|  |  |  | Local: | #REF!
SINAPI | DAER | DNIT |  | Código: | Data: | Serviço: | [7 empty] | Unidade: | TOTAL CUSTO | TOTAL PREÇO | PREÇO EXEC | PREÇO MAT | Quantidade |  |  |  | Mês 01 | Mês 02 | Mês 03 | Mês 04 | Mês 05 | Mês 06 | Mês 07 | Mês 08 | Mês 09 | Mês 10 | Mês 11 | Mês 12 | Mês 01 | Mês 02 | Mês 03 | Mês 04 | Mês 05 | Mês 06 | Mês 07 | Mês 08 | Mês 09 | Mês 10 | Mês 11 | Mês 12
73879/002 |  | 1 A 01 751 01 | 73879/002 + 7745 | 73879/002 + 7745 | #REF! |  | Tubulação de concreto PA-1, D=0,40m c/ berço | [6 empty] | m | 57.8 | 78.03 | #REF! | #REF!
7781 |  |  |  | A - EQUIPAMENTOS: |  |  |  | CÓD. | QUANT. | UTILIZAÇÃO |  | CUSTO OPERACIONAL |  | CUSTO HORÁRIO
[10 empty] | PROD. | IMPR. | PROD. | IMPR.
|  |  |  | Ferramentas ( % s/mdo ) |  |  |  | EP 001 | 1 |  | 10% |  | 3.7245 | 3.7245 | [5 empty] | EP 001 | 0.37245 | 0 | 0 | 0 | 0 | 0 | 0 | 0 | 0 | 0 | 0 | 0 | 0 | 0 | 0 | 0 | 0 | 0 | 0 | 0 | 0 | 0 | 0 | 0 | 0 | 0
|  |  |  | Retroescavadeira CAT 416 E |  |  |  | EP 253 | 1 | 0.35 | 0.65 | 78.925 | 44.4641 | 56.5254 | [5 empty] | EP 253 | 0.1 | 0 | 0 | 0 | 0 | 0 | 0 | 0 | 0 | 0 | 0 | 0 | 0 | 0 | 0 | 0 | 0 | 0 | 0 | 0 | 0 | 0 | 0 | 0 | 0 | 0
[20 empty] | 0 | 0 | 0 | 0 | 0 | 0 | 0 | 0 | 0 | 0 | 0 | 0 | 0 | 0 | 0 | 0 | 0 | 0 | 0 | 0 | 0 | 0 | 0 | 0 | 0 | 0 | 0
[20 empty] | 0 | 0 | 0 | 0 | 0 | 0 | 0 | 0 | 0 | 0 | 0 | 0 | 0 | 0 | 0 | 0 | 0 | 0 | 0 | 0 | 0 | 0 | 0 | 0 | 0 | 0 | 0
[20 empty] | 0 | 0 | 0 | 0 | 0 | 0 | 0 | 0 | 0 | 0 | 0 | 0 | 0 | 0 | 0 | 0 | 0 | 0 | 0 | 0 | 0 | 0 | 0 | 0 | 0 | 0 | 0
[20 empty] | 0 | 0 | 0 | 0 | 0 | 0 | 0 | 0 | 0 | 0 | 0 | 0 | 0 | 0 | 0 | 0 | 0 | 0 | 0 | 0 | 0 | 0 | 0 | 0 | 0 | 0 | 0
[20 empty] | 0 | 0 | 0 | 0 | 0 | 0 | 0 | 0 | 0 | 0 | 0 | 0 | 0 | 0 | 0 | 0 | 0 | 0 | 0 | 0 | 0 | 0 | 0 | 0 | 0 | 0 | 0
[20 empty] | 0 | 0 | 0 | 0 | 0 | 0 | 0 | 0 | 0 | 0 | 0 | 0 | 0 | 0 | 0 | 0 | 0 | 0 | 0 | 0 | 0 | 0 | 0 | 0 | 0 | 0 | 0
[20 empty] | 0 | 0 | 0 | 0 | 0 | 0 | 0 | 0 | 0 | 0 | 0 | 0 | 0 | 0 | 0 | 0 | 0 | 0 | 0 | 0 | 0 | 0 | 0 | 0 | 0 | 0 | 0
[20 empty] | 0 | 0 | 0 | 0 | 0 | 0 | 0 | 0 | 0 | 0 | 0 | 0 | 0 | 0 | 0 | 0 | 0 | 0 | 0 | 0 | 0 | 0 | 0 | 0 | 0 | 0 | 0
[20 empty] | 0 | 0 | 0 | 0 | 0 | 0 | 0 | 0 | 0 | 0 | 0 | 0 | 0 | 0 | 0 | 0 | 0 | 0 | 0 | 0 | 0 | 0 | 0 | 0 | 0 | 0 | 0
[20 empty] | 0 | 0 | 0 | 0 | 0 | 0 | 0 | 0 | 0 | 0 | 0 | 0 | 0 | 0 | 0 | 0 | 0 | 0 | 0 | 0 | 0 | 0 | 0 | 0 | 0 | 0 | 0
[12 empty] | ( A ) | TOTAL | 60.2499
|  |  |  | B - MÃO-DE-OBRA |  |  |  | CÓD. | K ou R | QUANTIDADE |  | SALÁRIO BASE |  | CUSTO HORÁRIO
|  |  |  | Encarregado de Terraplenagem |  |  |  | MO 005 | 1 | 0.1 |  | 34.55 |  | 3.455 | [5 empty] | MO 005 | 0.01 | 0 | 0 | 0 | 0 | 0 | 0 | 0 | 0 | 0 | 0 | 0 | 0 | 0 | 0 | 0 | 0 | 0 | 0 | 0 | 0 | 0 | 0 | 0 | 0 | 0
|  |  |  | Servente / Serviços gerais |  |  |  | MO 021 | 1 | 2 |  | 10.6147 |  | 21.2293 | [5 empty] | MO 021 | 0.2 | 0 | 0 | 0 | 0 | 0 | 0 | 0 | 0 | 0 | 0 | 0 | 0 | 0 | 0 | 0 | 0 | 0 | 0 | 0 | 0 | 0 | 0 | 0 | 0 | 0
|  |  |  | Pedreiro |  |  |  | MO 020 | 1 | 1 |  | 12.5605 |  | 12.5605 | [5 empty] | MO 020 | 0.1 | 0 | 0 | 0 | 0 | 0 | 0 | 0 | 0 | 0 | 0 | 0 | 0 | 0 | 0 | 0 | 0 | 0 | 0 | 0 | 0 | 0 | 0 | 0 | 0 | 0
[20 empty] | 0 | 0 | 0 | 0 | 0 | 0 | 0 | 0 | 0 | 0 | 0 | 0 | 0 | 0 | 0 | 0 | 0 | 0 | 0 | 0 | 0 | 0 | 0 | 0 | 0 | 0 | 0
[20 empty] | 0 | 0 | 0 | 0 | 0 | 0 | 0 | 0 | 0 | 0 | 0 | 0 | 0 | 0 | 0 | 0 | 0 | 0 | 0 | 0 | 0 | 0 | 0 | 0 | 0 | 0 | 0
[20 empty] | 0 | 0 | 0 | 0 | 0 | 0 | 0 | 0 | 0 | 0 | 0 | 0 | 0 | 0 | 0 | 0 | 0 | 0 | 0 | 0 | 0 | 0 | 0 | 0 | 0 | 0 | 0
[20 empty] | 0 | 0 | 0 | 0 | 0 | 0 | 0 | 0 | 0 | 0 | 0 | 0 | 0 | 0 | 0 | 0 | 0 | 0 | 0 | 0 | 0 | 0 | 0 | 0 | 0 | 0 | 0
[20 empty] | 0 | 0 | 0 | 0 | 0 | 0 | 0 | 0 | 0 | 0 | 0 | 0 | 0 | 0 | 0 | 0 | 0 | 0 | 0 | 0 | 0 | 0 | 0 | 0 | 0 | 0 | 0
[20 empty] | 0 | 0 | 0 | 0 | 0 | 0 | 0 | 0 | 0 | 0 | 0 | 0 | 0 | 0 | 0 | 0 | 0 | 0 | 0 | 0 | 0 | 0 | 0 | 0 | 0 | 0 | 0
[20 empty] | 0 | 0 | 0 | 0 | 0 | 0 | 0 | 0 | 0 | 0 | 0 | 0 | 0 | 0 | 0 | 0 | 0 | 0 | 0 | 0 | 0 | 0 | 0 | 0 | 0 | 0 | 0
[20 empty] | 0 | 0 | 0 | 0 | 0 | 0 | 0 | 0 | 0 | 0 | 0 | 0 | 0 | 0 | 0 | 0 | 0 | 0 | 0 | 0 | 0 | 0 | 0 | 0 | 0 | 0 | 0
[12 empty] | ( B ) | TOTAL | 37.2448 |  | 7 A 10 TUBOS/HORA
|  |  |  | C - PRODUÇÃO DA EQUIPE |  |  |  | 10 | CUSTO HORÁRIO ( A ) + ( B ) |  |  |  |  | 97.4947
|  |  |  | D - CUSTO UNITÁRIO DE EXECUÇÃO |  |  |  |  | ( D ) = ( ( A ) + ( B ) ) / ( C ) |  |  |  |  | 9.7495
|  |  |  | E - MATERIAIS |  |  |  | CÓD. | UNIDADE | QUANTIDADE |  | PREÇO |  | CUSTO HORÁRIO
|  |  |  | Tubo de Concreto PA-1 Ø 0,40 m |  |  |  | MT 055 | m | 1 |  | 43.2 |  | 43.2 | [5 empty] | MT 055 | 1 | 0 | 0 | 0 | 0 | 0 | 0 | 0 | 0 | 0 | 0 | 0 | 0 | 0 | 0 | 0 | 0 | 0 | 0 | 0 | 0 | 0 | 0 | 0 | 0 | 0
|  |  |  | Brita Produzida |  |  |  | MT 005 | m³ | 0.1 |  | 30.9944 |  | 3.0994 | [5 empty] | MT 005 | 0.1 | 0 | 0 | 0 | 0 | 0 | 0 | 0 | 0 | 0 | 0 | 0 | 0 | 0 | 0 | 0 | 0 | 0 | 0 | 0 | 0 | 0 | 0 | 0 | 0 | 0
|  |  |  | Argamassa cim-areia traço 1:3 |  |  |  | MT 038 | m³ | 0.0046 |  | 306.5347 |  | 1.4101 | [5 empty] | MT 038 | 0.0046 | 0 | 0 | 0 | 0 | 0 | 0 | 0 | 0 | 0 | 0 | 0 | 0 | 0 | 0 | 0 | 0 | 0 | 0 | 0 | 0 | 0 | 0 | 0 | 0 | 0
[20 empty] | 0 | 0 | 0 | 0 | 0 | 0 | 0 | 0 | 0 | 0 | 0 | 0 | 0 | 0 | 0 | 0 | 0 | 0 | 0 | 0 | 0 | 0 | 0 | 0 | 0 | 0 | 0
[20 empty] | 0 | 0 | 0 | 0 | 0 | 0 | 0 | 0 | 0 | 0 | 0 | 0 | 0 | 0 | 0 | 0 | 0 | 0 | 0 | 0 | 0 | 0 | 0 | 0 | 0 | 0 | 0
[20 empty] | 0 | 0 | 0 | 0 | 0 | 0 | 0 | 0 | 0 | 0 | 0 | 0 | 0 | 0 | 0 | 0 | 0 | 0 | 0 | 0 | 0 | 0 | 0 | 0 | 0 | 0 | 0
[20 empty] | 0 | 0 | 0 | 0 | 0 | 0 | 0 | 0 | 0 | 0 | 0 | 0 | 0 | 0 | 0 | 0 | 0 | 0 | 0 | 0 | 0 | 0 | 0 | 0 | 0 | 0 | 0
[20 empty] | 0 | 0 | 0 | 0 | 0 | 0 | 0 | 0 | 0 | 0 | 0 | 0 | 0 | 0 | 0 | 0 | 0 | 0 | 0 | 0 | 0 | 0 | 0 | 0 | 0 | 0 | 0
[20 empty] | 0 | 0 | 0 | 0 | 0 | 0 | 0 | 0 | 0 | 0 | 0 | 0 | 0 | 0 | 0 | 0 | 0 | 0 | 0 | 0 | 0 | 0 | 0 | 0 | 0 | 0 | 0
[20 empty] | 0 | 0 | 0 | 0 | 0 | 0 | 0 | 0 | 0 | 0 | 0 | 0 | 0 | 0 | 0 | 0 | 0 | 0 | 0 | 0 | 0 | 0 | 0 | 0 | 0 | 0 | 0
[20 empty] | 0 | 0 | 0 | 0 | 0 | 0 | 0 | 0 | 0 | 0 | 0 | 0 | 0 | 0 | 0 | 0 | 0 | 0 | 0 | 0 | 0 | 0 | 0 | 0 | 0 | 0 | 0
[12 empty] | ( E ) | TOTAL | 47.7095
|  |  |  | F - TRANSPORTE |  |  | CÓD. | DMT ( T ) | DMT ( R ) | DMT ( P ) | CONSUMO | CUSTO |  | CUSTO HORÁRIO
|  |  |  | Transporte de base/britas - Acima de 51 km |  |  | MT 044 | 10 | 0 | 10 | 0.1462 | 0.23 |  | 0.33626 | [5 empty] | MT 044 | 1.462 | 0 | 0 | 0 | 0 | 0 | 0 | 0 | 0 | 0 | 0 | 0 | 0 | 0 | 0 | 0 | 0 | 0 | 0 | 0 | 0 | 0 | 0 | 0 | 0 | 0
[20 empty] | 0 | 0 | 0 | 0 | 0 | 0 | 0 | 0 | 0 | 0 | 0 | 0 | 0 | 0 | 0 | 0 | 0 | 0 | 0 | 0 | 0 | 0 | 0 | 0 | 0 | 0 | 0
[20 empty] | 0 | 0 | 0 | 0 | 0 | 0 | 0 | 0 | 0 | 0 | 0 | 0 | 0 | 0 | 0 | 0 | 0 | 0 | 0 | 0 | 0 | 0 | 0 | 0 | 0 | 0 | 0
[20 empty] | 0 | 0 | 0 | 0 | 0 | 0 | 0 | 0 | 0 | 0 | 0 | 0 | 0 | 0 | 0 | 0 | 0 | 0 | 0 | 0 | 0 | 0 | 0 | 0 | 0 | 0 | 0
[20 empty] | 0 | 0 | 0 | 0 | 0 | 0 | 0 | 0 | 0 | 0 | 0 | 0 | 0 | 0 | 0 | 0 | 0 | 0 | 0 | 0 | 0 | 0 | 0 | 0 | 0 | 0 | 0
[20 empty] | 0 | 0 | 0 | 0 | 0 | 0 | 0 | 0 | 0 | 0 | 0 | 0 | 0 | 0 | 0 | 0 | 0 | 0 | 0 | 0 | 0 | 0 | 0 | 0 | 0 | 0 | 0
[20 empty] | 0 | 0 | 0 | 0 | 0 | 0 | 0 | 0 | 0 | 0 | 0 | 0 | 0 | 0 | 0 | 0 | 0 | 0 | 0 | 0 | 0 | 0 | 0 | 0 | 0 | 0 | 0
[20 empty] | 0 | 0 | 0 | 0 | 0 | 0 | 0 | 0 | 0 | 0 | 0 | 0 | 0 | 0 | 0 | 0 | 0 | 0 | 0 | 0 | 0 | 0 | 0 | 0 | 0 | 0 | 0
[20 empty] | 0 | 0 | 0 | 0 | 0 | 0 | 0 | 0 | 0 | 0 | 0 | 0 | 0 | 0 | 0 | 0 | 0 | 0 | 0 | 0 | 0 | 0 | 0 | 0 | 0 | 0 | 0
[20 empty] | 0 | 0 | 0 | 0 | 0 | 0 | 0 | 0 | 0 | 0 | 0 | 0 | 0 | 0 | 0 | 0 | 0 | 0 | 0 | 0 | 0 | 0 | 0 | 0 | 0 | 0 | 0
[20 empty] | 0 | 0 | 0 | 0 | 0 | 0 | 0 | 0 | 0 | 0 | 0 | 0 | 0 | 0 | 0 | 0 | 0 | 0 | 0 | 0 | 0 | 0 | 0 | 0 | 0 | 0 | 0
[12 empty] | ( F ) | TOTAL | 0.33626
|  |  |  | CUSTO DIRETO TOTAL ( D ) + ( E ) + ( F ) | [9 empty] | 57.8
[6 empty] | 1 | 2 | 3 | 4 | 5 | 6 | 7 |  |  | inserir número para BDI
|  |  |  | BONIFICAÇÃO: |  | 65% | 114.4% | 35% | 50% | 30% | 35.95% |  |  | 20.23 | 3
|  |  |  | PREÇO UNITÁRIO FINAL |  | Andreetta | Venda | Transp. | Terceiros | Sinapi | DAER | Diferenc. |  | 78.03
Observações:
|  |  |  | Obra: | #REF! | 4: PLANILHA DE COMPOSIÇÃO DE PREÇO UNITÁRIO
|  |  |  | Edital: | #REF! | 4: TRAÇADO CONSTRUÇÕES E SERVIÇOS LTDA
|  |  |  | Local: | #REF!
SINAPI | DAER | DNIT |  | Código: | Data: | Serviço: | [7 empty] | Unidade: | TOTAL CUSTO | TOTAL PREÇO | PREÇO EXEC | PREÇO MAT | Quantidade |  |  |  | Mês 01 | Mês 02 | Mês 03 | Mês 04 | Mês 05 | Mês 06 | Mês 07 | Mês 08 | Mês 09 | Mês 10 | Mês 11 | Mês 12 | Mês 01 | Mês 02 | Mês 03 | Mês 04 | Mês 05 | Mês 06 | Mês 07 | Mês 08 | Mês 09 | Mês 10 | Mês 11 | Mês 12
73724 |  | 2 S 04 964 01 | 73879/002 + 7781 | 73879/002 + 7781 | #REF! |  | Tubulação de concreto PS-1, D=0,40m s/berço | [6 empty] | m | 50.1 | 67.64 | #REF! | #REF!
7745 |  |  |  | A - EQUIPAMENTOS: |  |  |  | CÓD. | QUANT. | UTILIZAÇÃO |  | CUSTO OPERACIONAL |  | CUSTO HORÁRIO
[10 empty] | PROD. | IMPR. | PROD. | IMPR.
|  |  |  | Ferramentas ( % s/mdo ) |  |  |  | EP 001 | 1 |  | 20.51% |  | 25.0599 | 25.0599 | [5 empty] | EP 001 | 3.58 | 0 | 0 | 0 | 0 | 0 | 0 | 0 | 0 | 0 | 0 | 0 | 0 | 0 | 0 | 0 | 0 | 0 | 0 | 0 | 0 | 0 | 0 | 0 | 0 | 0
|  |  |  | Caminhão carroceria c/ guindauto - 6 t x m |  |  |  | EP 294 | 0.01 | 1 | 0 | 99.89 | 20.47 | 0.9989 | [5 empty] | EP 294 | 0.0014286 | 0 | 0 | 0 | 0 | 0 | 0 | 0 | 0 | 0 | 0 | 0 | 0 | 0 | 0 | 0 | 0 | 0 | 0 | 0 | 0 | 0 | 0 | 0 | 0 | 0
[20 empty] | 0 | 0 | 0 | 0 | 0 | 0 | 0 | 0 | 0 | 0 | 0 | 0 | 0 | 0 | 0 | 0 | 0 | 0 | 0 | 0 | 0 | 0 | 0 | 0 | 0 | 0 | 0
[20 empty] | 0 | 0 | 0 | 0 | 0 | 0 | 0 | 0 | 0 | 0 | 0 | 0 | 0 | 0 | 0 | 0 | 0 | 0 | 0 | 0 | 0 | 0 | 0 | 0 | 0 | 0 | 0
[20 empty] | 0 | 0 | 0 | 0 | 0 | 0 | 0 | 0 | 0 | 0 | 0 | 0 | 0 | 0 | 0 | 0 | 0 | 0 | 0 | 0 | 0 | 0 | 0 | 0 | 0 | 0 | 0
[20 empty] | 0 | 0 | 0 | 0 | 0 | 0 | 0 | 0 | 0 | 0 | 0 | 0 | 0 | 0 | 0 | 0 | 0 | 0 | 0 | 0 | 0 | 0 | 0 | 0 | 0 | 0 | 0
[20 empty] | 0 | 0 | 0 | 0 | 0 | 0 | 0 | 0 | 0 | 0 | 0 | 0 | 0 | 0 | 0 | 0 | 0 | 0 | 0 | 0 | 0 | 0 | 0 | 0 | 0 | 0 | 0
[20 empty] | 0 | 0 | 0 | 0 | 0 | 0 | 0 | 0 | 0 | 0 | 0 | 0 | 0 | 0 | 0 | 0 | 0 | 0 | 0 | 0 | 0 | 0 | 0 | 0 | 0 | 0 | 0
[20 empty] | 0 | 0 | 0 | 0 | 0 | 0 | 0 | 0 | 0 | 0 | 0 | 0 | 0 | 0 | 0 | 0 | 0 | 0 | 0 | 0 | 0 | 0 | 0 | 0 | 0 | 0 | 0
[20 empty] | 0 | 0 | 0 | 0 | 0 | 0 | 0 | 0 | 0 | 0 | 0 | 0 | 0 | 0 | 0 | 0 | 0 | 0 | 0 | 0 | 0 | 0 | 0 | 0 | 0 | 0 | 0
[20 empty] | 0 | 0 | 0 | 0 | 0 | 0 | 0 | 0 | 0 | 0 | 0 | 0 | 0 | 0 | 0 | 0 | 0 | 0 | 0 | 0 | 0 | 0 | 0 | 0 | 0 | 0 | 0
[20 empty] | 0 | 0 | 0 | 0 | 0 | 0 | 0 | 0 | 0 | 0 | 0 | 0 | 0 | 0 | 0 | 0 | 0 | 0 | 0 | 0 | 0 | 0 | 0 | 0 | 0 | 0 | 0
[12 empty] | ( A ) | TOTAL | 26.0588
|  |  |  | B - MÃO-DE-OBRA |  |  |  | CÓD. | K ou R | QUANTIDADE |  | SALÁRIO BASE |  | CUSTO HORÁRIO
|  |  |  | Encarregado de Turma |  |  |  | MO 030 | 1 | 2.7 |  | 40.9453 |  | 110.5522 | [5 empty] | MO 030 | 0.38571 | 0 | 0 | 0 | 0 | 0 | 0 | 0 | 0 | 0 | 0 | 0 | 0 | 0 | 0 | 0 | 0 | 0 | 0 | 0 | 0 | 0 | 0 | 0 | 0 | 0
|  |  |  | Pedreiro |  |  |  | MO 020 | 1 | 0.25 |  | 12.5605 |  | 3.1401 | [5 empty] | MO 020 | 0.035714 | 0 | 0 | 0 | 0 | 0 | 0 | 0 | 0 | 0 | 0 | 0 | 0 | 0 | 0 | 0 | 0 | 0 | 0 | 0 | 0 | 0 | 0 | 0 | 0 | 0
|  |  |  | Servente / Serviços gerais |  |  |  | MO 021 | 1 | 0.8 |  | 10.6147 |  | 8.4917 | [5 empty] | MO 021 | 0.11429 | 0 | 0 | 0 | 0 | 0 | 0 | 0 | 0 | 0 | 0 | 0 | 0 | 0 | 0 | 0 | 0 | 0 | 0 | 0 | 0 | 0 | 0 | 0 | 0 | 0
[20 empty] | 0 | 0 | 0 | 0 | 0 | 0 | 0 | 0 | 0 | 0 | 0 | 0 | 0 | 0 | 0 | 0 | 0 | 0 | 0 | 0 | 0 | 0 | 0 | 0 | 0 | 0 | 0
[20 empty] | 0 | 0 | 0 | 0 | 0 | 0 | 0 | 0 | 0 | 0 | 0 | 0 | 0 | 0 | 0 | 0 | 0 | 0 | 0 | 0 | 0 | 0 | 0 | 0 | 0 | 0 | 0
[20 empty] | 0 | 0 | 0 | 0 | 0 | 0 | 0 | 0 | 0 | 0 | 0 | 0 | 0 | 0 | 0 | 0 | 0 | 0 | 0 | 0 | 0 | 0 | 0 | 0 | 0 | 0 | 0
[20 empty] | 0 | 0 | 0 | 0 | 0 | 0 | 0 | 0 | 0 | 0 | 0 | 0 | 0 | 0 | 0 | 0 | 0 | 0 | 0 | 0 | 0 | 0 | 0 | 0 | 0 | 0 | 0
[20 empty] | 0 | 0 | 0 | 0 | 0 | 0 | 0 | 0 | 0 | 0 | 0 | 0 | 0 | 0 | 0 | 0 | 0 | 0 | 0 | 0 | 0 | 0 | 0 | 0 | 0 | 0 | 0
[20 empty] | 0 | 0 | 0 | 0 | 0 | 0 | 0 | 0 | 0 | 0 | 0 | 0 | 0 | 0 | 0 | 0 | 0 | 0 | 0 | 0 | 0 | 0 | 0 | 0 | 0 | 0 | 0
[20 empty] | 0 | 0 | 0 | 0 | 0 | 0 | 0 | 0 | 0 | 0 | 0 | 0 | 0 | 0 | 0 | 0 | 0 | 0 | 0 | 0 | 0 | 0 | 0 | 0 | 0 | 0 | 0
[20 empty] | 0 | 0 | 0 | 0 | 0 | 0 | 0 | 0 | 0 | 0 | 0 | 0 | 0 | 0 | 0 | 0 | 0 | 0 | 0 | 0 | 0 | 0 | 0 | 0 | 0 | 0 | 0
[12 empty] | ( B ) | TOTAL | 122.184 |  | 7 A 10 TUBOS/HORA
|  |  |  | C - PRODUÇÃO DA EQUIPE |  |  |  | 7 | CUSTO HORÁRIO ( A ) + ( B ) |  |  |  |  | 148.2429
|  |  |  | D - CUSTO UNITÁRIO DE EXECUÇÃO |  |  |  |  | ( D ) = ( ( A ) + ( B ) ) / ( C ) |  |  |  |  | 21.1776
|  |  |  | E - MATERIAIS |  |  |  | CÓD. | UNIDADE | QUANTIDADE |  | PREÇO |  | CUSTO HORÁRIO
|  |  |  | Argamassa cim-areia traço 1:3 |  |  |  | MT 038 | m³ | 0.003 |  | 306.5347 |  | 0.9196 | [5 empty] | MT 038 | 0.003 | 0 | 0 | 0 | 0 | 0 | 0 | 0 | 0 | 0 | 0 | 0 | 0 | 0 | 0 | 0 | 0 | 0 | 0 | 0 | 0 | 0 | 0 | 0 | 0 | 0
|  |  |  | Tubo de Concreto PS-1 Ø 0,40 m |  |  |  | MT 054 | m | 1 |  | 28 |  | 28 | [5 empty] | MT 054 | 1 | 0 | 0 | 0 | 0 | 0 | 0 | 0 | 0 | 0 | 0 | 0 | 0 | 0 | 0 | 0 | 0 | 0 | 0 | 0 | 0 | 0 | 0 | 0 | 0 | 0
[20 empty] | 0 | 0 | 0 | 0 | 0 | 0 | 0 | 0 | 0 | 0 | 0 | 0 | 0 | 0 | 0 | 0 | 0 | 0 | 0 | 0 | 0 | 0 | 0 | 0 | 0 | 0 | 0
[20 empty] | 0 | 0 | 0 | 0 | 0 | 0 | 0 | 0 | 0 | 0 | 0 | 0 | 0 | 0 | 0 | 0 | 0 | 0 | 0 | 0 | 0 | 0 | 0 | 0 | 0 | 0 | 0
[20 empty] | 0 | 0 | 0 | 0 | 0 | 0 | 0 | 0 | 0 | 0 | 0 | 0 | 0 | 0 | 0 | 0 | 0 | 0 | 0 | 0 | 0 | 0 | 0 | 0 | 0 | 0 | 0
[20 empty] | 0 | 0 | 0 | 0 | 0 | 0 | 0 | 0 | 0 | 0 | 0 | 0 | 0 | 0 | 0 | 0 | 0 | 0 | 0 | 0 | 0 | 0 | 0 | 0 | 0 | 0 | 0
[20 empty] | 0 | 0 | 0 | 0 | 0 | 0 | 0 | 0 | 0 | 0 | 0 | 0 | 0 | 0 | 0 | 0 | 0 | 0 | 0 | 0 | 0 | 0 | 0 | 0 | 0 | 0 | 0
[20 empty] | 0 | 0 | 0 | 0 | 0 | 0 | 0 | 0 | 0 | 0 | 0 | 0 | 0 | 0 | 0 | 0 | 0 | 0 | 0 | 0 | 0 | 0 | 0 | 0 | 0 | 0 | 0
[20 empty] | 0 | 0 | 0 | 0 | 0 | 0 | 0 | 0 | 0 | 0 | 0 | 0 | 0 | 0 | 0 | 0 | 0 | 0 | 0 | 0 | 0 | 0 | 0 | 0 | 0 | 0 | 0
[20 empty] | 0 | 0 | 0 | 0 | 0 | 0 | 0 | 0 | 0 | 0 | 0 | 0 | 0 | 0 | 0 | 0 | 0 | 0 | 0 | 0 | 0 | 0 | 0 | 0 | 0 | 0 | 0
[20 empty] | 0 | 0 | 0 | 0 | 0 | 0 | 0 | 0 | 0 | 0 | 0 | 0 | 0 | 0 | 0 | 0 | 0 | 0 | 0 | 0 | 0 | 0 | 0 | 0 | 0 | 0 | 0
[12 empty] | ( E ) | TOTAL | 28.9196
|  |  |  | F - TRANSPORTE |  |  | CÓD. | DMT ( T ) | DMT ( R ) | DMT ( P ) | CONSUMO | CUSTO |  | CUSTO HORÁRIO
[20 empty] | 0 | 0 | 0 | 0 | 0 | 0 | 0 | 0 | 0 | 0 | 0 | 0 | 0 | 0 | 0 | 0 | 0 | 0 | 0 | 0 | 0 | 0 | 0 | 0 | 0 | 0 | 0
[20 empty] | 0 | 0 | 0 | 0 | 0 | 0 | 0 | 0 | 0 | 0 | 0 | 0 | 0 | 0 | 0 | 0 | 0 | 0 | 0 | 0 | 0 | 0 | 0 | 0 | 0 | 0 | 0
[20 empty] | 0 | 0 | 0 | 0 | 0 | 0 | 0 | 0 | 0 | 0 | 0 | 0 | 0 | 0 | 0 | 0 | 0 | 0 | 0 | 0 | 0 | 0 | 0 | 0 | 0 | 0 | 0
[20 empty] | 0 | 0 | 0 | 0 | 0 | 0 | 0 | 0 | 0 | 0 | 0 | 0 | 0 | 0 | 0 | 0 | 0 | 0 | 0 | 0 | 0 | 0 | 0 | 0 | 0 | 0 | 0
[20 empty] | 0 | 0 | 0 | 0 | 0 | 0 | 0 | 0 | 0 | 0 | 0 | 0 | 0 | 0 | 0 | 0 | 0 | 0 | 0 | 0 | 0 | 0 | 0 | 0 | 0 | 0 | 0
[20 empty] | 0 | 0 | 0 | 0 | 0 | 0 | 0 | 0 | 0 | 0 | 0 | 0 | 0 | 0 | 0 | 0 | 0 | 0 | 0 | 0 | 0 | 0 | 0 | 0 | 0 | 0 | 0
[20 empty] | 0 | 0 | 0 | 0 | 0 | 0 | 0 | 0 | 0 | 0 | 0 | 0 | 0 | 0 | 0 | 0 | 0 | 0 | 0 | 0 | 0 | 0 | 0 | 0 | 0 | 0 | 0
[20 empty] | 0 | 0 | 0 | 0 | 0 | 0 | 0 | 0 | 0 | 0 | 0 | 0 | 0 | 0 | 0 | 0 | 0 | 0 | 0 | 0 | 0 | 0 | 0 | 0 | 0 | 0 | 0
[20 empty] | 0 | 0 | 0 | 0 | 0 | 0 | 0 | 0 | 0 | 0 | 0 | 0 | 0 | 0 | 0 | 0 | 0 | 0 | 0 | 0 | 0 | 0 | 0 | 0 | 0 | 0 | 0
[20 empty] | 0 | 0 | 0 | 0 | 0 | 0 | 0 | 0 | 0 | 0 | 0 | 0 | 0 | 0 | 0 | 0 | 0 | 0 | 0 | 0 | 0 | 0 | 0 | 0 | 0 | 0 | 0
[20 empty] | 0 | 0 | 0 | 0 | 0 | 0 | 0 | 0 | 0 | 0 | 0 | 0 | 0 | 0 | 0 | 0 | 0 | 0 | 0 | 0 | 0 | 0 | 0 | 0 | 0 | 0 | 0
[12 empty] | ( F ) | TOTAL | 0
|  |  |  | CUSTO DIRETO TOTAL ( D ) + ( E ) + ( F ) | [9 empty] | 50.1
[6 empty] | 1 | 2 | 3 | 4 | 5 | 6 | 7 |  |  | inserir número para BDI
|  |  |  | BONIFICAÇÃO: |  | 65% | 114.4% | 35% | 50% | 30% | 35.95% |  |  | 17.535 | 3
|  |  |  | PREÇO UNITÁRIO FINAL |  | Andreetta | Venda | Transp. | Terceiros | Sinapi | DAER | Diferenc. |  | 67.64
Observações:
|  |  |  | Obra: | #REF! | 4: PLANILHA DE COMPOSIÇÃO DE PREÇO UNITÁRIO
|  |  |  | Edital: | #REF! | 4: TRAÇADO CONSTRUÇÕES E SERVIÇOS LTDA
|  |  |  | Local: | #REF!
SINAPI | DAER | DNIT |  | Código: | Data: | Serviço: | [7 empty] | Unidade: | TOTAL CUSTO | TOTAL PREÇO | PREÇO EXEC | PREÇO MAT | Quantidade |  |  |  | Mês 01 | Mês 02 | Mês 03 | Mês 04 | Mês 05 | Mês 06 | Mês 07 | Mês 08 | Mês 09 | Mês 10 | Mês 11 | Mês 12 | Mês 01 | Mês 02 | Mês 03 | Mês 04 | Mês 05 | Mês 06 | Mês 07 | Mês 08 | Mês 09 | Mês 10 | Mês 11 | Mês 12
74206/001 | 2121 |  | 2121-DAER | 2121-DAER | #REF! |  | Caixa coletora Ø40cm h=1,50m c/ fundo e tampa de concreto e paredes em alvenaria | [6 empty] | un | 943.49 | 1586.1 | #REF! | #REF!
|  |  |  | A - EQUIPAMENTOS: |  |  |  | CÓD. | QUANT. | UTILIZAÇÃO |  | CUSTO OPERACIONAL |  | CUSTO HORÁRIO
[10 empty] | PROD. | IMPR. | PROD. | IMPR.
|  |  |  | Ferramentas ( % s/mdo ) |  |  |  | EP 001 | 1 |  | 0.1 |  | 0 | 0 | [5 empty] | EP 001 | 0 | 0 | 0 | 0 | 0 | 0 | 0 | 0 | 0 | 0 | 0 | 0 | 0 | 0 | 0 | 0 | 0 | 0 | 0 | 0 | 0 | 0 | 0 | 0 | 0 | 0
[20 empty] | 0 | 0 | 0 | 0 | 0 | 0 | 0 | 0 | 0 | 0 | 0 | 0 | 0 | 0 | 0 | 0 | 0 | 0 | 0 | 0 | 0 | 0 | 0 | 0 | 0 | 0 | 0
[20 empty] | 0 | 0 | 0 | 0 | 0 | 0 | 0 | 0 | 0 | 0 | 0 | 0 | 0 | 0 | 0 | 0 | 0 | 0 | 0 | 0 | 0 | 0 | 0 | 0 | 0 | 0 | 0
[20 empty] | 0 | 0 | 0 | 0 | 0 | 0 | 0 | 0 | 0 | 0 | 0 | 0 | 0 | 0 | 0 | 0 | 0 | 0 | 0 | 0 | 0 | 0 | 0 | 0 | 0 | 0 | 0
[20 empty] | 0 | 0 | 0 | 0 | 0 | 0 | 0 | 0 | 0 | 0 | 0 | 0 | 0 | 0 | 0 | 0 | 0 | 0 | 0 | 0 | 0 | 0 | 0 | 0 | 0 | 0 | 0
[20 empty] | 0 | 0 | 0 | 0 | 0 | 0 | 0 | 0 | 0 | 0 | 0 | 0 | 0 | 0 | 0 | 0 | 0 | 0 | 0 | 0 | 0 | 0 | 0 | 0 | 0 | 0 | 0
[20 empty] | 0 | 0 | 0 | 0 | 0 | 0 | 0 | 0 | 0 | 0 | 0 | 0 | 0 | 0 | 0 | 0 | 0 | 0 | 0 | 0 | 0 | 0 | 0 | 0 | 0 | 0 | 0
[20 empty] | 0 | 0 | 0 | 0 | 0 | 0 | 0 | 0 | 0 | 0 | 0 | 0 | 0 | 0 | 0 | 0 | 0 | 0 | 0 | 0 | 0 | 0 | 0 | 0 | 0 | 0 | 0
[20 empty] | 0 | 0 | 0 | 0 | 0 | 0 | 0 | 0 | 0 | 0 | 0 | 0 | 0 | 0 | 0 | 0 | 0 | 0 | 0 | 0 | 0 | 0 | 0 | 0 | 0 | 0 | 0
[20 empty] | 0 | 0 | 0 | 0 | 0 | 0 | 0 | 0 | 0 | 0 | 0 | 0 | 0 | 0 | 0 | 0 | 0 | 0 | 0 | 0 | 0 | 0 | 0 | 0 | 0 | 0 | 0
[20 empty] | 0 | 0 | 0 | 0 | 0 | 0 | 0 | 0 | 0 | 0 | 0 | 0 | 0 | 0 | 0 | 0 | 0 | 0 | 0 | 0 | 0 | 0 | 0 | 0 | 0 | 0 | 0
[20 empty] | 0 | 0 | 0 | 0 | 0 | 0 | 0 | 0 | 0 | 0 | 0 | 0 | 0 | 0 | 0 | 0 | 0 | 0 | 0 | 0 | 0 | 0 | 0 | 0 | 0 | 0 | 0
[12 empty] | ( A ) | TOTAL | 0
|  |  |  | B - MÃO-DE-OBRA |  |  |  | CÓD. | K ou R | QUANTIDADE |  | SALÁRIO BASE |  | CUSTO HORÁRIO
[20 empty] | 0 | 0 | 0 | 0 | 0 | 0 | 0 | 0 | 0 | 0 | 0 | 0 | 0 | 0 | 0 | 0 | 0 | 0 | 0 | 0 | 0 | 0 | 0 | 0 | 0 | 0 | 0
[20 empty] | 0 | 0 | 0 | 0 | 0 | 0 | 0 | 0 | 0 | 0 | 0 | 0 | 0 | 0 | 0 | 0 | 0 | 0 | 0 | 0 | 0 | 0 | 0 | 0 | 0 | 0 | 0
[20 empty] | 0 | 0 | 0 | 0 | 0 | 0 | 0 | 0 | 0 | 0 | 0 | 0 | 0 | 0 | 0 | 0 | 0 | 0 | 0 | 0 | 0 | 0 | 0 | 0 | 0 | 0 | 0
[20 empty] | 0 | 0 | 0 | 0 | 0 | 0 | 0 | 0 | 0 | 0 | 0 | 0 | 0 | 0 | 0 | 0 | 0 | 0 | 0 | 0 | 0 | 0 | 0 | 0 | 0 | 0 | 0
[20 empty] | 0 | 0 | 0 | 0 | 0 | 0 | 0 | 0 | 0 | 0 | 0 | 0 | 0 | 0 | 0 | 0 | 0 | 0 | 0 | 0 | 0 | 0 | 0 | 0 | 0 | 0 | 0
[20 empty] | 0 | 0 | 0 | 0 | 0 | 0 | 0 | 0 | 0 | 0 | 0 | 0 | 0 | 0 | 0 | 0 | 0 | 0 | 0 | 0 | 0 | 0 | 0 | 0 | 0 | 0 | 0
[20 empty] | 0 | 0 | 0 | 0 | 0 | 0 | 0 | 0 | 0 | 0 | 0 | 0 | 0 | 0 | 0 | 0 | 0 | 0 | 0 | 0 | 0 | 0 | 0 | 0 | 0 | 0 | 0
[20 empty] | 0 | 0 | 0 | 0 | 0 | 0 | 0 | 0 | 0 | 0 | 0 | 0 | 0 | 0 | 0 | 0 | 0 | 0 | 0 | 0 | 0 | 0 | 0 | 0 | 0 | 0 | 0
[20 empty] | 0 | 0 | 0 | 0 | 0 | 0 | 0 | 0 | 0 | 0 | 0 | 0 | 0 | 0 | 0 | 0 | 0 | 0 | 0 | 0 | 0 | 0 | 0 | 0 | 0 | 0 | 0
[20 empty] | 0 | 0 | 0 | 0 | 0 | 0 | 0 | 0 | 0 | 0 | 0 | 0 | 0 | 0 | 0 | 0 | 0 | 0 | 0 | 0 | 0 | 0 | 0 | 0 | 0 | 0 | 0
[20 empty] | 0 | 0 | 0 | 0 | 0 | 0 | 0 | 0 | 0 | 0 | 0 | 0 | 0 | 0 | 0 | 0 | 0 | 0 | 0 | 0 | 0 | 0 | 0 | 0 | 0 | 0 | 0
[12 empty] | ( B ) | TOTAL | 0
|  |  |  | C - PRODUÇÃO DA EQUIPE |  |  |  | 1 | CUSTO HORÁRIO ( A ) + ( B ) |  |  |  |  | 0
|  |  |  | D - CUSTO UNITÁRIO DE EXECUÇÃO |  |  |  |  | ( D ) = ( ( A ) + ( B ) ) / ( C ) |  |  |  |  | 0
|  |  |  | E - MATERIAIS |  |  |  | CÓD. | UNIDADE | QUANTIDADE |  | PREÇO |  | CUSTO HORÁRIO
|  |  |  | Alvenaria tijolo maciço - 20cm |  |  |  | 3156-DAER | m² | 5.36 |  | 121.7414 |  | 652.5337 | [5 empty] | 3156-DAER | 5.36 | 0 | 0 | 0 | 0 | 0 | 0 | 0 | 0 | 0 | 0 | 0 | 0 | 0 | 0 | 0 | 0 | 0 | 0 | 0 | 0 | 0 | 0 | 0 | 0 | 0
|  |  |  | Concr estr fck=10MPa contr raz ger conf e lanç |  |  |  | 1 A 01 410 01 | m³ | 0.177 |  | 256.231 |  | 45.3529 | [5 empty] | 1 A 01 410 01 | 0.177 | 0 | 0 | 0 | 0 | 0 | 0 | 0 | 0 | 0 | 0 | 0 | 0 | 0 | 0 | 0 | 0 | 0 | 0 | 0 | 0 | 0 | 0 | 0 | 0 | 0
|  |  |  | Fornecimento, preparo e colocação formas aço CA 50 |  |  |  | 1 A 01 580 02 | kg | 12.84 |  | 7.1414 |  | 91.6957 | [5 empty] | 1 A 01 580 02 | 12.84 | 0 | 0 | 0 | 0 | 0 | 0 | 0 | 0 | 0 | 0 | 0 | 0 | 0 | 0 | 0 | 0 | 0 | 0 | 0 | 0 | 0 | 0 | 0 | 0 | 0
|  |  |  | Forma compensado (reaproveitamento 3x) |  |  |  | MT 376 | m² | 1.62 |  | 35.8 | #REF! | 57.996 | [5 empty] | MT 376 | 1.62 | 0 | 0 | 0 | 0 | 0 | 0 | 0 | 0 | 0 | 0 | 0 | 0 | 0 | 0 | 0 | 0 | 0 | 0 | 0 | 0 | 0 | 0 | 0 | 0 | 0
|  |  |  | Concr estr fck=15MPa contr raz ger conf e lanç |  |  |  | 1 A 01 415 01 | m³ | 0.354 |  | 270.9285 |  | 95.9087 | [5 empty] | 1 A 01 415 01 | 0.354 | 0 | 0 | 0 | 0 | 0 | 0 | 0 | 0 | 0 | 0 | 0 | 0 | 0 | 0 | 0 | 0 | 0 | 0 | 0 | 0 | 0 | 0 | 0 | 0 | 0
[20 empty] | 0 | 0 | 0 | 0 | 0 | 0 | 0 | 0 | 0 | 0 | 0 | 0 | 0 | 0 | 0 | 0 | 0 | 0 | 0 | 0 | 0 | 0 | 0 | 0 | 0 | 0 | 0
[20 empty] | 0 | 0 | 0 | 0 | 0 | 0 | 0 | 0 | 0 | 0 | 0 | 0 | 0 | 0 | 0 | 0 | 0 | 0 | 0 | 0 | 0 | 0 | 0 | 0 | 0 | 0 | 0
[20 empty] | 0 | 0 | 0 | 0 | 0 | 0 | 0 | 0 | 0 | 0 | 0 | 0 | 0 | 0 | 0 | 0 | 0 | 0 | 0 | 0 | 0 | 0 | 0 | 0 | 0 | 0 | 0
[20 empty] | 0 | 0 | 0 | 0 | 0 | 0 | 0 | 0 | 0 | 0 | 0 | 0 | 0 | 0 | 0 | 0 | 0 | 0 | 0 | 0 | 0 | 0 | 0 | 0 | 0 | 0 | 0
[20 empty] | 0 | 0 | 0 | 0 | 0 | 0 | 0 | 0 | 0 | 0 | 0 | 0 | 0 | 0 | 0 | 0 | 0 | 0 | 0 | 0 | 0 | 0 | 0 | 0 | 0 | 0 | 0
[20 empty] | 0 | 0 | 0 | 0 | 0 | 0 | 0 | 0 | 0 | 0 | 0 | 0 | 0 | 0 | 0 | 0 | 0 | 0 | 0 | 0 | 0 | 0 | 0 | 0 | 0 | 0 | 0
[12 empty] | ( E ) | TOTAL | 943.487
|  |  |  | F - TRANSPORTE |  |  | CÓD. | DMT ( T ) | DMT ( R ) | DMT ( P ) | CONSUMO | CUSTO |  | CUSTO HORÁRIO
[20 empty] | 0 | 0 | 0 | 0 | 0 | 0 | 0 | 0 | 0 | 0 | 0 | 0 | 0 | 0 | 0 | 0 | 0 | 0 | 0 | 0 | 0 | 0 | 0 | 0 | 0 | 0 | 0
[20 empty] | 0 | 0 | 0 | 0 | 0 | 0 | 0 | 0 | 0 | 0 | 0 | 0 | 0 | 0 | 0 | 0 | 0 | 0 | 0 | 0 | 0 | 0 | 0 | 0 | 0 | 0 | 0
[20 empty] | 0 | 0 | 0 | 0 | 0 | 0 | 0 | 0 | 0 | 0 | 0 | 0 | 0 | 0 | 0 | 0 | 0 | 0 | 0 | 0 | 0 | 0 | 0 | 0 | 0 | 0 | 0
[20 empty] | 0 | 0 | 0 | 0 | 0 | 0 | 0 | 0 | 0 | 0 | 0 | 0 | 0 | 0 | 0 | 0 | 0 | 0 | 0 | 0 | 0 | 0 | 0 | 0 | 0 | 0 | 0
[20 empty] | 0 | 0 | 0 | 0 | 0 | 0 | 0 | 0 | 0 | 0 | 0 | 0 | 0 | 0 | 0 | 0 | 0 | 0 | 0 | 0 | 0 | 0 | 0 | 0 | 0 | 0 | 0
[20 empty] | 0 | 0 | 0 | 0 | 0 | 0 | 0 | 0 | 0 | 0 | 0 | 0 | 0 | 0 | 0 | 0 | 0 | 0 | 0 | 0 | 0 | 0 | 0 | 0 | 0 | 0 | 0
[20 empty] | 0 | 0 | 0 | 0 | 0 | 0 | 0 | 0 | 0 | 0 | 0 | 0 | 0 | 0 | 0 | 0 | 0 | 0 | 0 | 0 | 0 | 0 | 0 | 0 | 0 | 0 | 0
[20 empty] | 0 | 0 | 0 | 0 | 0 | 0 | 0 | 0 | 0 | 0 | 0 | 0 | 0 | 0 | 0 | 0 | 0 | 0 | 0 | 0 | 0 | 0 | 0 | 0 | 0 | 0 | 0
[20 empty] | 0 | 0 | 0 | 0 | 0 | 0 | 0 | 0 | 0 | 0 | 0 | 0 | 0 | 0 | 0 | 0 | 0 | 0 | 0 | 0 | 0 | 0 | 0 | 0 | 0 | 0 | 0
[20 empty] | 0 | 0 | 0 | 0 | 0 | 0 | 0 | 0 | 0 | 0 | 0 | 0 | 0 | 0 | 0 | 0 | 0 | 0 | 0 | 0 | 0 | 0 | 0 | 0 | 0 | 0 | 0
[20 empty] | 0 | 0 | 0 | 0 | 0 | 0 | 0 | 0 | 0 | 0 | 0 | 0 | 0 | 0 | 0 | 0 | 0 | 0 | 0 | 0 | 0 | 0 | 0 | 0 | 0 | 0 | 0
[12 empty] | ( F ) | TOTAL | 0
|  |  |  | CUSTO DIRETO TOTAL ( D ) + ( E ) + ( F ) | [9 empty] | 943.49
[6 empty] | 1 | 2 | 3 | 4 | 5 | 6 | 7 |  |  | inserir número para BDI
|  |  |  | BONIFICAÇÃO: |  | 65% | 114.4% | 35% | 50% | 30% | 35.95% | 68.11% |  | 642.611 | 7
|  |  |  | PREÇO UNITÁRIO FINAL |  | Andreetta | Venda | Transp. | Terceiros | Sinapi | DAER | Diferenc. |  | 1586.1
|  |  |  | Observações: |  | 1: 3 paredes simples; 3: 64 tijolos parede simples (p/m²)
[6 empty] | 1 parede dupla |  | 110 tijolos parede dupla (p/m²)
[6 empty] | 5 % perda tijolos |  | chapisco interno (1cm)
|  |  |  | Obra: | #REF! | 4: PLANILHA DE COMPOSIÇÃO DE PREÇO UNITÁRIO
|  |  |  | Edital: | #REF! | 4: TRAÇADO CONSTRUÇÕES E SERVIÇOS LTDA
|  |  |  | Local: | #REF!
SINAPI | DAER | DNIT |  | Código: | Data: | Serviço: | [7 empty] | Unidade: | TOTAL CUSTO | TOTAL PREÇO | PREÇO EXEC | PREÇO MAT | Quantidade |  |  |  | Mês 01 | Mês 02 | Mês 03 | Mês 04 | Mês 05 | Mês 06 | Mês 07 | Mês 08 | Mês 09 | Mês 10 | Mês 11 | Mês 12 | Mês 01 | Mês 02 | Mês 03 | Mês 04 | Mês 05 | Mês 06 | Mês 07 | Mês 08 | Mês 09 | Mês 10 | Mês 11 | Mês 12
72836 | 9 | 2 S 01 100 26 | 72836 | 72836 | #REF! |  | Escavação, carga e transp. mat. 1ª cat, caminho de serviço pavi. c/ escava. hidráulica e caminhão basc. 6m³ - DMT 800 até 1000m | [6 empty] | m³ | 4.57 | 8.83 | 7.5434 | 0
|  |  |  | A - EQUIPAMENTOS: |  |  |  | CÓD. | QUANT. | UTILIZAÇÃO |  | CUSTO OPERACIONAL |  | CUSTO HORÁRIO
[10 empty] | PROD. | IMPR. | PROD. | IMPR.
|  |  |  | Ferramentas ( % s/mdo ) |  |  |  | EP 001 | 1 |  | 5% |  | 3.1087 | 3.1087 | [5 empty] | EP 001 | 0.036323 | 0 | 0 | 0 | 0 | 0 | 0 | 0 | 0 | 0 | 0 | 0 | 0 | 0 | 0 | 0 | 0 | 0 | 0 | 0 | 0 | 0 | 0 | 0 | 0 | 0
|  |  |  | Motoniveladora cat. 140 H |  |  |  | EP 036 | 1 | 0.2 | 0 | 132.469 | 78.9357 | 26.4938 | [5 empty] | EP 036 | 0.011684 | 0 | 0 | 0 | 0 | 0 | 0 | 0 | 0 | 0 | 0 | 0 | 0 | 0 | 0 | 0 | 0 | 0 | 0 | 0 | 0 | 0 | 0 | 0 | 0 | 0
|  |  |  | Escavadeira Hidráulica CAT 320DL |  |  |  | EP 228 | 1 | 1 | 0 | 134.4988 | 96.9622 | 134.4988 | [5 empty] | EP 228 | 0.011684 | 0 | 0 | 0 | 0 | 0 | 0 | 0 | 0 | 0 | 0 | 0 | 0 | 0 | 0 | 0 | 0 | 0 | 0 | 0 | 0 | 0 | 0 | 0 | 0 | 0
|  |  |  | Caminhão Basculante - solo |  |  |  | EP 027 | 3 | 0.94 | 0.06 | 55 | 55 | 165 | [5 empty] | EP 027 | 0.035052 | 0 | 0 | 0 | 0 | 0 | 0 | 0 | 0 | 0 | 0 | 0 | 0 | 0 | 0 | 0 | 0 | 0 | 0 | 0 | 0 | 0 | 0 | 0 | 0 | 0
[20 empty] | 0 | 0 | 0 | 0 | 0 | 0 | 0 | 0 | 0 | 0 | 0 | 0 | 0 | 0 | 0 | 0 | 0 | 0 | 0 | 0 | 0 | 0 | 0 | 0 | 0 | 0 | 0
[20 empty] | 0 | 0 | 0 | 0 | 0 | 0 | 0 | 0 | 0 | 0 | 0 | 0 | 0 | 0 | 0 | 0 | 0 | 0 | 0 | 0 | 0 | 0 | 0 | 0 | 0 | 0 | 0
[20 empty] | 0 | 0 | 0 | 0 | 0 | 0 | 0 | 0 | 0 | 0 | 0 | 0 | 0 | 0 | 0 | 0 | 0 | 0 | 0 | 0 | 0 | 0 | 0 | 0 | 0 | 0 | 0
[20 empty] | 0 | 0 | 0 | 0 | 0 | 0 | 0 | 0 | 0 | 0 | 0 | 0 | 0 | 0 | 0 | 0 | 0 | 0 | 0 | 0 | 0 | 0 | 0 | 0 | 0 | 0 | 0
[20 empty] | 0 | 0 | 0 | 0 | 0 | 0 | 0 | 0 | 0 | 0 | 0 | 0 | 0 | 0 | 0 | 0 | 0 | 0 | 0 | 0 | 0 | 0 | 0 | 0 | 0 | 0 | 0
[20 empty] | 0 | 0 | 0 | 0 | 0 | 0 | 0 | 0 | 0 | 0 | 0 | 0 | 0 | 0 | 0 | 0 | 0 | 0 | 0 | 0 | 0 | 0 | 0 | 0 | 0 | 0 | 0
[20 empty] | 0 | 0 | 0 | 0 | 0 | 0 | 0 | 0 | 0 | 0 | 0 | 0 | 0 | 0 | 0 | 0 | 0 | 0 | 0 | 0 | 0 | 0 | 0 | 0 | 0 | 0 | 0
[20 empty] | 0 | 0 | 0 | 0 | 0 | 0 | 0 | 0 | 0 | 0 | 0 | 0 | 0 | 0 | 0 | 0 | 0 | 0 | 0 | 0 | 0 | 0 | 0 | 0 | 0 | 0 | 0
[12 empty] | ( A ) | TOTAL | 329.1013
|  |  |  | B - MÃO-DE-OBRA |  |  |  | CÓD. | K ou R | QUANTIDADE |  | SALÁRIO BASE |  | CUSTO HORÁRIO
|  |  |  | Servente / Serviços gerais |  |  |  | MO 021 | 1 | 2 |  | 10.6147 | #REF! | 21.2293 | [5 empty] | MO 021 | 0.023368 | 0 | 0 | 0 | 0 | 0 | 0 | 0 | 0 | 0 | 0 | 0 | 0 | 0 | 0 | 0 | 0 | 0 | 0 | 0 | 0 | 0 | 0 | 0 | 0 | 0
|  |  |  | Encarregado de Turma |  |  |  | MO 030 | 1 | 1 |  | 40.9453 | #REF! | 40.9453 | [5 empty] | MO 030 | 0.011684 | 0 | 0 | 0 | 0 | 0 | 0 | 0 | 0 | 0 | 0 | 0 | 0 | 0 | 0 | 0 | 0 | 0 | 0 | 0 | 0 | 0 | 0 | 0 | 0 | 0
[16 empty] | DIST. (Km) = | 0.5 |  |  | 0 | 0 | 0 | 0 | 0 | 0 | 0 | 0 | 0 | 0 | 0 | 0 | 0 | 0 | 0 | 0 | 0 | 0 | 0 | 0 | 0 | 0 | 0 | 0 | 0 | 0 | 0
[16 empty] | Vel.Méd (Km/h)= | 20 |  |  | 0 | 0 | 0 | 0 | 0 | 0 | 0 | 0 | 0 | 0 | 0 | 0 | 0 | 0 | 0 | 0 | 0 | 0 | 0 | 0 | 0 | 0 | 0 | 0 | 0 | 0 | 0
[16 empty] | Tempo (h)= | 0.025 |  |  | 0 | 0 | 0 | 0 | 0 | 0 | 0 | 0 | 0 | 0 | 0 | 0 | 0 | 0 | 0 | 0 | 0 | 0 | 0 | 0 | 0 | 0 | 0 | 0 | 0 | 0 | 0
[16 empty] | Tempo (i-v) min= | 10.5 |  |  | 0 | 0 | 0 | 0 | 0 | 0 | 0 | 0 | 0 | 0 | 0 | 0 | 0 | 0 | 0 | 0 | 0 | 0 | 0 | 0 | 0 | 0 | 0 | 0 | 0 | 0 | 0
[20 empty] | 0 | 0 | 0 | 0 | 0 | 0 | 0 | 0 | 0 | 0 | 0 | 0 | 0 | 0 | 0 | 0 | 0 | 0 | 0 | 0 | 0 | 0 | 0 | 0 | 0 | 0 | 0
[16 empty] | Cargas p/caminhao | 5.7 | Cargas |  | 0 | 0 | 0 | 0 | 0 | 0 | 0 | 0 | 0 | 0 | 0 | 0 | 0 | 0 | 0 | 0 | 0 | 0 | 0 | 0 | 0 | 0 | 0 | 0 | 0 | 0 | 0
[16 empty] | Caminhão 10 m3 | 57 | m³ solto |  | 0 | 0 | 0 | 0 | 0 | 0 | 0 | 0 | 0 | 0 | 0 | 0 | 0 | 0 | 0 | 0 | 0 | 0 | 0 | 0 | 0 | 0 | 0 | 0 | 0 | 0 | 0
[16 empty] | Caminhão 10 m3 | 40.7 | m³ compac |  | 0 | 0 | 0 | 0 | 0 | 0 | 0 | 0 | 0 | 0 | 0 | 0 | 0 | 0 | 0 | 0 | 0 | 0 | 0 | 0 | 0 | 0 | 0 | 0 | 0 | 0 | 0
[16 empty] | Nª caminhões | 3 |  |  | 0 | 0 | 0 | 0 | 0 | 0 | 0 | 0 | 0 | 0 | 0 | 0 | 0 | 0 | 0 | 0 | 0 | 0 | 0 | 0 | 0 | 0 | 0 | 0 | 0 | 0 | 0
[12 empty] | ( B ) | TOTAL | 62.1746 |  | TOTAL (PRODUÇÃO) | 122.1
|  |  |  | C - PRODUÇÃO DA EQUIPE |  |  |  | 85.586 | CUSTO HORÁRIO ( A ) + ( B ) |  |  |  |  | 391.2759
|  |  |  | D - CUSTO UNITÁRIO DE EXECUÇÃO |  |  |  |  | ( D ) = ( ( A ) + ( B ) ) / ( C ) |  |  |  |  | 4.5717
|  |  |  | E - MATERIAIS |  |  |  | CÓD. | UNIDADE | QUANTIDADE |  | PREÇO |  | CUSTO HORÁRIO
[20 empty] | 0 | 0 | 0 | 0 | 0 | 0 | 0 | 0 | 0 | 0 | 0 | 0 | 0 | 0 | 0 | 0 | 0 | 0 | 0 | 0 | 0 | 0 | 0 | 0 | 0 | 0 | 0
[20 empty] | 0 | 0 | 0 | 0 | 0 | 0 | 0 | 0 | 0 | 0 | 0 | 0 | 0 | 0 | 0 | 0 | 0 | 0 | 0 | 0 | 0 | 0 | 0 | 0 | 0 | 0 | 0
[20 empty] | 0 | 0 | 0 | 0 | 0 | 0 | 0 | 0 | 0 | 0 | 0 | 0 | 0 | 0 | 0 | 0 | 0 | 0 | 0 | 0 | 0 | 0 | 0 | 0 | 0 | 0 | 0
[20 empty] | 0 | 0 | 0 | 0 | 0 | 0 | 0 | 0 | 0 | 0 | 0 | 0 | 0 | 0 | 0 | 0 | 0 | 0 | 0 | 0 | 0 | 0 | 0 | 0 | 0 | 0 | 0
[20 empty] | 0 | 0 | 0 | 0 | 0 | 0 | 0 | 0 | 0 | 0 | 0 | 0 | 0 | 0 | 0 | 0 | 0 | 0 | 0 | 0 | 0 | 0 | 0 | 0 | 0 | 0 | 0
[20 empty] | 0 | 0 | 0 | 0 | 0 | 0 | 0 | 0 | 0 | 0 | 0 | 0 | 0 | 0 | 0 | 0 | 0 | 0 | 0 | 0 | 0 | 0 | 0 | 0 | 0 | 0 | 0
[20 empty] | 0 | 0 | 0 | 0 | 0 | 0 | 0 | 0 | 0 | 0 | 0 | 0 | 0 | 0 | 0 | 0 | 0 | 0 | 0 | 0 | 0 | 0 | 0 | 0 | 0 | 0 | 0
[20 empty] | 0 | 0 | 0 | 0 | 0 | 0 | 0 | 0 | 0 | 0 | 0 | 0 | 0 | 0 | 0 | 0 | 0 | 0 | 0 | 0 | 0 | 0 | 0 | 0 | 0 | 0 | 0
[20 empty] | 0 | 0 | 0 | 0 | 0 | 0 | 0 | 0 | 0 | 0 | 0 | 0 | 0 | 0 | 0 | 0 | 0 | 0 | 0 | 0 | 0 | 0 | 0 | 0 | 0 | 0 | 0
[20 empty] | 0 | 0 | 0 | 0 | 0 | 0 | 0 | 0 | 0 | 0 | 0 | 0 | 0 | 0 | 0 | 0 | 0 | 0 | 0 | 0 | 0 | 0 | 0 | 0 | 0 | 0 | 0
[20 empty] | 0 | 0 | 0 | 0 | 0 | 0 | 0 | 0 | 0 | 0 | 0 | 0 | 0 | 0 | 0 | 0 | 0 | 0 | 0 | 0 | 0 | 0 | 0 | 0 | 0 | 0 | 0
[12 empty] | ( E ) | TOTAL | 0
|  |  |  | F - TRANSPORTE |  |  | CÓD. | DMT ( T ) | DMT ( R ) | DMT ( P ) | CONSUMO | CUSTO |  | CUSTO HORÁRIO
[20 empty] | 0 | 0 | 0 | 0 | 0 | 0 | 0 | 0 | 0 | 0 | 0 | 0 | 0 | 0 | 0 | 0 | 0 | 0 | 0 | 0 | 0 | 0 | 0 | 0 | 0 | 0 | 0
[20 empty] | 0 | 0 | 0 | 0 | 0 | 0 | 0 | 0 | 0 | 0 | 0 | 0 | 0 | 0 | 0 | 0 | 0 | 0 | 0 | 0 | 0 | 0 | 0 | 0 | 0 | 0 | 0
[20 empty] | 0 | 0 | 0 | 0 | 0 | 0 | 0 | 0 | 0 | 0 | 0 | 0 | 0 | 0 | 0 | 0 | 0 | 0 | 0 | 0 | 0 | 0 | 0 | 0 | 0 | 0 | 0
[20 empty] | 0 | 0 | 0 | 0 | 0 | 0 | 0 | 0 | 0 | 0 | 0 | 0 | 0 | 0 | 0 | 0 | 0 | 0 | 0 | 0 | 0 | 0 | 0 | 0 | 0 | 0 | 0
[20 empty] | 0 | 0 | 0 | 0 | 0 | 0 | 0 | 0 | 0 | 0 | 0 | 0 | 0 | 0 | 0 | 0 | 0 | 0 | 0 | 0 | 0 | 0 | 0 | 0 | 0 | 0 | 0
[20 empty] | 0 | 0 | 0 | 0 | 0 | 0 | 0 | 0 | 0 | 0 | 0 | 0 | 0 | 0 | 0 | 0 | 0 | 0 | 0 | 0 | 0 | 0 | 0 | 0 | 0 | 0 | 0
[20 empty] | 0 | 0 | 0 | 0 | 0 | 0 | 0 | 0 | 0 | 0 | 0 | 0 | 0 | 0 | 0 | 0 | 0 | 0 | 0 | 0 | 0 | 0 | 0 | 0 | 0 | 0 | 0
[20 empty] | 0 | 0 | 0 | 0 | 0 | 0 | 0 | 0 | 0 | 0 | 0 | 0 | 0 | 0 | 0 | 0 | 0 | 0 | 0 | 0 | 0 | 0 | 0 | 0 | 0 | 0 | 0
[20 empty] | 0 | 0 | 0 | 0 | 0 | 0 | 0 | 0 | 0 | 0 | 0 | 0 | 0 | 0 | 0 | 0 | 0 | 0 | 0 | 0 | 0 | 0 | 0 | 0 | 0 | 0 | 0
[20 empty] | 0 | 0 | 0 | 0 | 0 | 0 | 0 | 0 | 0 | 0 | 0 | 0 | 0 | 0 | 0 | 0 | 0 | 0 | 0 | 0 | 0 | 0 | 0 | 0 | 0 | 0 | 0
[20 empty] | 0 | 0 | 0 | 0 | 0 | 0 | 0 | 0 | 0 | 0 | 0 | 0 | 0 | 0 | 0 | 0 | 0 | 0 | 0 | 0 | 0 | 0 | 0 | 0 | 0 | 0 | 0
[12 empty] | ( F ) | TOTAL | 0
|  |  |  | CUSTO DIRETO TOTAL ( D ) + ( E ) + ( F ) | [9 empty] | 4.57
[6 empty] | 1 | 2 | 3 | 4 | 5 | 6 | 7 |  |  | inserir número para BDI
|  |  |  | BONIFICAÇÃO: |  | 65% | 114.4% | 35% | 50% | 30% | 35.95% | 93.18% |  | 4.2583 | 7
|  |  |  | PREÇO UNITÁRIO FINAL |  | Andreetta | Venda | Transp | Terceiros | Sinapi | DAER | Diferenc. |  | 8.83
Observações:
|  |  |  | Obra: | #REF! | 4: PLANILHA DE COMPOSIÇÃO DE PREÇO UNITÁRIO
|  |  |  | Edital: | #REF! | 4: TRAÇADO CONSTRUÇÕES E SERVIÇOS LTDA
|  |  |  | Local: | #REF!
SINAPI | DAER | DNIT |  | Código: | Data: | Serviço: | [7 empty] | Unidade: | TOTAL CUSTO | TOTAL PREÇO | PREÇO EXEC | PREÇO MAT | Quantidade |  |  |  | Mês 01 | Mês 02 | Mês 03 | Mês 04 | Mês 05 | Mês 06 | Mês 07 | Mês 08 | Mês 09 | Mês 10 | Mês 11 | Mês 12 | Mês 01 | Mês 02 | Mês 03 | Mês 04 | Mês 05 | Mês 06 | Mês 07 | Mês 08 | Mês 09 | Mês 10 | Mês 11 | Mês 12
| 50 |  | 50-DAER | 50-DAER | #REF! |  | Escavação, carga e transporte de material 2ª Categoria - DMT 800 a 1.000 m | [6 empty] | m³ | 5.46 | 13.28 | 9.0163 | 0
|  |  |  | A - EQUIPAMENTOS: |  |  |  | CÓD. | QUANT. | UTILIZAÇÃO |  | CUSTO OPERACIONAL |  | CUSTO HORÁRIO
[10 empty] | PROD. | IMPR. | PROD. | IMPR.
|  |  |  | Ferramentas ( % s/mdo ) |  |  |  | EP 001 | 1 |  | 5% |  | 3.1087 | 3.1087 | [5 empty] | EP 001 | 0.043416 | 0 | 0 | 0 | 0 | 0 | 0 | 0 | 0 | 0 | 0 | 0 | 0 | 0 | 0 | 0 | 0 | 0 | 0 | 0 | 0 | 0 | 0 | 0 | 0 | 0
|  |  |  | Motoniveladora cat. 140 H |  |  |  | EP 036 | 1 | 0.2 | 0 | 132.469 | 78.9357 | 26.4938 | [5 empty] | EP 036 | 0.013966 | 0 | 0 | 0 | 0 | 0 | 0 | 0 | 0 | 0 | 0 | 0 | 0 | 0 | 0 | 0 | 0 | 0 | 0 | 0 | 0 | 0 | 0 | 0 | 0 | 0
|  |  |  | Escavadeira Hidráulica CAT 320DL |  |  |  | EP 228 | 1 | 1 | 0 | 134.4988 | 96.9622 | 134.4988 | [5 empty] | EP 228 | 0.013966 | 0 | 0 | 0 | 0 | 0 | 0 | 0 | 0 | 0 | 0 | 0 | 0 | 0 | 0 | 0 | 0 | 0 | 0 | 0 | 0 | 0 | 0 | 0 | 0 | 0
|  |  |  | Caminhão Basculante - solo |  |  |  | EP 027 | 3 | 0.94 | 0.06 | 55 | 55 | 165 | [5 empty] | EP 027 | 0.041897 | 0 | 0 | 0 | 0 | 0 | 0 | 0 | 0 | 0 | 0 | 0 | 0 | 0 | 0 | 0 | 0 | 0 | 0 | 0 | 0 | 0 | 0 | 0 | 0 | 0
[20 empty] | 0 | 0 | 0 | 0 | 0 | 0 | 0 | 0 | 0 | 0 | 0 | 0 | 0 | 0 | 0 | 0 | 0 | 0 | 0 | 0 | 0 | 0 | 0 | 0 | 0 | 0 | 0
[20 empty] | 0 | 0 | 0 | 0 | 0 | 0 | 0 | 0 | 0 | 0 | 0 | 0 | 0 | 0 | 0 | 0 | 0 | 0 | 0 | 0 | 0 | 0 | 0 | 0 | 0 | 0 | 0
[20 empty] | 0 | 0 | 0 | 0 | 0 | 0 | 0 | 0 | 0 | 0 | 0 | 0 | 0 | 0 | 0 | 0 | 0 | 0 | 0 | 0 | 0 | 0 | 0 | 0 | 0 | 0 | 0
[20 empty] | 0 | 0 | 0 | 0 | 0 | 0 | 0 | 0 | 0 | 0 | 0 | 0 | 0 | 0 | 0 | 0 | 0 | 0 | 0 | 0 | 0 | 0 | 0 | 0 | 0 | 0 | 0
[20 empty] | 0 | 0 | 0 | 0 | 0 | 0 | 0 | 0 | 0 | 0 | 0 | 0 | 0 | 0 | 0 | 0 | 0 | 0 | 0 | 0 | 0 | 0 | 0 | 0 | 0 | 0 | 0
[20 empty] | 0 | 0 | 0 | 0 | 0 | 0 | 0 | 0 | 0 | 0 | 0 | 0 | 0 | 0 | 0 | 0 | 0 | 0 | 0 | 0 | 0 | 0 | 0 | 0 | 0 | 0 | 0
[20 empty] | 0 | 0 | 0 | 0 | 0 | 0 | 0 | 0 | 0 | 0 | 0 | 0 | 0 | 0 | 0 | 0 | 0 | 0 | 0 | 0 | 0 | 0 | 0 | 0 | 0 | 0 | 0
[20 empty] | 0 | 0 | 0 | 0 | 0 | 0 | 0 | 0 | 0 | 0 | 0 | 0 | 0 | 0 | 0 | 0 | 0 | 0 | 0 | 0 | 0 | 0 | 0 | 0 | 0 | 0 | 0
[12 empty] | ( A ) | TOTAL | 329.1013
|  |  |  | B - MÃO-DE-OBRA |  |  |  | CÓD. | K ou R | QUANTIDADE |  | SALÁRIO BASE |  | CUSTO HORÁRIO
|  |  |  | Servente / Serviços gerais |  |  |  | MO 021 | 1 | 2 |  | 10.6147 | #REF! | 21.2293 | [5 empty] | MO 021 | 0.027931 | 0 | 0 | 0 | 0 | 0 | 0 | 0 | 0 | 0 | 0 | 0 | 0 | 0 | 0 | 0 | 0 | 0 | 0 | 0 | 0 | 0 | 0 | 0 | 0 | 0
|  |  |  | Encarregado de Turma |  |  |  | MO 030 | 1 | 1 |  | 40.9453 | #REF! | 40.9453 | [5 empty] | MO 030 | 0.013966 | 0 | 0 | 0 | 0 | 0 | 0 | 0 | 0 | 0 | 0 | 0 | 0 | 0 | 0 | 0 | 0 | 0 | 0 | 0 | 0 | 0 | 0 | 0 | 0 | 0
[16 empty] | DIST. (Km) = | 0.5 |  |  | 0 | 0 | 0 | 0 | 0 | 0 | 0 | 0 | 0 | 0 | 0 | 0 | 0 | 0 | 0 | 0 | 0 | 0 | 0 | 0 | 0 | 0 | 0 | 0 | 0 | 0 | 0
[16 empty] | Vel.Méd (Km/h)= | 20 |  |  | 0 | 0 | 0 | 0 | 0 | 0 | 0 | 0 | 0 | 0 | 0 | 0 | 0 | 0 | 0 | 0 | 0 | 0 | 0 | 0 | 0 | 0 | 0 | 0 | 0 | 0 | 0
[16 empty] | Tempo (h)= | 0.025 |  |  | 0 | 0 | 0 | 0 | 0 | 0 | 0 | 0 | 0 | 0 | 0 | 0 | 0 | 0 | 0 | 0 | 0 | 0 | 0 | 0 | 0 | 0 | 0 | 0 | 0 | 0 | 0
[16 empty] | Tempo (i-v) min= | 10.5 |  |  | 0 | 0 | 0 | 0 | 0 | 0 | 0 | 0 | 0 | 0 | 0 | 0 | 0 | 0 | 0 | 0 | 0 | 0 | 0 | 0 | 0 | 0 | 0 | 0 | 0 | 0 | 0
[20 empty] | 0 | 0 | 0 | 0 | 0 | 0 | 0 | 0 | 0 | 0 | 0 | 0 | 0 | 0 | 0 | 0 | 0 | 0 | 0 | 0 | 0 | 0 | 0 | 0 | 0 | 0 | 0
[16 empty] | Cargas p/caminhao | 5.7 | Cargas |  | 0 | 0 | 0 | 0 | 0 | 0 | 0 | 0 | 0 | 0 | 0 | 0 | 0 | 0 | 0 | 0 | 0 | 0 | 0 | 0 | 0 | 0 | 0 | 0 | 0 | 0 | 0
[16 empty] | Caminhão 10 m3 | 57 | m³ solto |  | 0 | 0 | 0 | 0 | 0 | 0 | 0 | 0 | 0 | 0 | 0 | 0 | 0 | 0 | 0 | 0 | 0 | 0 | 0 | 0 | 0 | 0 | 0 | 0 | 0 | 0 | 0
[16 empty] | Caminhão 10 m3 | 40.7 | m³ compac |  | 0 | 0 | 0 | 0 | 0 | 0 | 0 | 0 | 0 | 0 | 0 | 0 | 0 | 0 | 0 | 0 | 0 | 0 | 0 | 0 | 0 | 0 | 0 | 0 | 0 | 0 | 0
[16 empty] | Nª caminhões | 3 |  |  | 0 | 0 | 0 | 0 | 0 | 0 | 0 | 0 | 0 | 0 | 0 | 0 | 0 | 0 | 0 | 0 | 0 | 0 | 0 | 0 | 0 | 0 | 0 | 0 | 0 | 0 | 0
[12 empty] | ( B ) | TOTAL | 62.1746 |  | TOTAL (PRODUÇÃO) | 122.1
|  |  |  | C - PRODUÇÃO DA EQUIPE |  |  |  | 71.604 | CUSTO HORÁRIO ( A ) + ( B ) |  |  |  |  | 391.2759
|  |  |  | D - CUSTO UNITÁRIO DE EXECUÇÃO |  |  |  |  | ( D ) = ( ( A ) + ( B ) ) / ( C ) |  |  |  |  | 5.4644
|  |  |  | E - MATERIAIS |  |  |  | CÓD. | UNIDADE | QUANTIDADE |  | PREÇO |  | CUSTO HORÁRIO
[20 empty] | 0 | 0 | 0 | 0 | 0 | 0 | 0 | 0 | 0 | 0 | 0 | 0 | 0 | 0 | 0 | 0 | 0 | 0 | 0 | 0 | 0 | 0 | 0 | 0 | 0 | 0 | 0
[20 empty] | 0 | 0 | 0 | 0 | 0 | 0 | 0 | 0 | 0 | 0 | 0 | 0 | 0 | 0 | 0 | 0 | 0 | 0 | 0 | 0 | 0 | 0 | 0 | 0 | 0 | 0 | 0
[20 empty] | 0 | 0 | 0 | 0 | 0 | 0 | 0 | 0 | 0 | 0 | 0 | 0 | 0 | 0 | 0 | 0 | 0 | 0 | 0 | 0 | 0 | 0 | 0 | 0 | 0 | 0 | 0
[20 empty] | 0 | 0 | 0 | 0 | 0 | 0 | 0 | 0 | 0 | 0 | 0 | 0 | 0 | 0 | 0 | 0 | 0 | 0 | 0 | 0 | 0 | 0 | 0 | 0 | 0 | 0 | 0
[20 empty] | 0 | 0 | 0 | 0 | 0 | 0 | 0 | 0 | 0 | 0 | 0 | 0 | 0 | 0 | 0 | 0 | 0 | 0 | 0 | 0 | 0 | 0 | 0 | 0 | 0 | 0 | 0
[20 empty] | 0 | 0 | 0 | 0 | 0 | 0 | 0 | 0 | 0 | 0 | 0 | 0 | 0 | 0 | 0 | 0 | 0 | 0 | 0 | 0 | 0 | 0 | 0 | 0 | 0 | 0 | 0
[20 empty] | 0 | 0 | 0 | 0 | 0 | 0 | 0 | 0 | 0 | 0 | 0 | 0 | 0 | 0 | 0 | 0 | 0 | 0 | 0 | 0 | 0 | 0 | 0 | 0 | 0 | 0 | 0
[20 empty] | 0 | 0 | 0 | 0 | 0 | 0 | 0 | 0 | 0 | 0 | 0 | 0 | 0 | 0 | 0 | 0 | 0 | 0 | 0 | 0 | 0 | 0 | 0 | 0 | 0 | 0 | 0
[20 empty] | 0 | 0 | 0 | 0 | 0 | 0 | 0 | 0 | 0 | 0 | 0 | 0 | 0 | 0 | 0 | 0 | 0 | 0 | 0 | 0 | 0 | 0 | 0 | 0 | 0 | 0 | 0
[20 empty] | 0 | 0 | 0 | 0 | 0 | 0 | 0 | 0 | 0 | 0 | 0 | 0 | 0 | 0 | 0 | 0 | 0 | 0 | 0 | 0 | 0 | 0 | 0 | 0 | 0 | 0 | 0
[20 empty] | 0 | 0 | 0 | 0 | 0 | 0 | 0 | 0 | 0 | 0 | 0 | 0 | 0 | 0 | 0 | 0 | 0 | 0 | 0 | 0 | 0 | 0 | 0 | 0 | 0 | 0 | 0
[12 empty] | ( E ) | TOTAL | 0
|  |  |  | F - TRANSPORTE |  |  | CÓD. | DMT ( T ) | DMT ( R ) | DMT ( P ) | CONSUMO | CUSTO |  | CUSTO HORÁRIO
[20 empty] | 0 | 0 | 0 | 0 | 0 | 0 | 0 | 0 | 0 | 0 | 0 | 0 | 0 | 0 | 0 | 0 | 0 | 0 | 0 | 0 | 0 | 0 | 0 | 0 | 0 | 0 | 0
[20 empty] | 0 | 0 | 0 | 0 | 0 | 0 | 0 | 0 | 0 | 0 | 0 | 0 | 0 | 0 | 0 | 0 | 0 | 0 | 0 | 0 | 0 | 0 | 0 | 0 | 0 | 0 | 0
[20 empty] | 0 | 0 | 0 | 0 | 0 | 0 | 0 | 0 | 0 | 0 | 0 | 0 | 0 | 0 | 0 | 0 | 0 | 0 | 0 | 0 | 0 | 0 | 0 | 0 | 0 | 0 | 0
[20 empty] | 0 | 0 | 0 | 0 | 0 | 0 | 0 | 0 | 0 | 0 | 0 | 0 | 0 | 0 | 0 | 0 | 0 | 0 | 0 | 0 | 0 | 0 | 0 | 0 | 0 | 0 | 0
[20 empty] | 0 | 0 | 0 | 0 | 0 | 0 | 0 | 0 | 0 | 0 | 0 | 0 | 0 | 0 | 0 | 0 | 0 | 0 | 0 | 0 | 0 | 0 | 0 | 0 | 0 | 0 | 0
[20 empty] | 0 | 0 | 0 | 0 | 0 | 0 | 0 | 0 | 0 | 0 | 0 | 0 | 0 | 0 | 0 | 0 | 0 | 0 | 0 | 0 | 0 | 0 | 0 | 0 | 0 | 0 | 0
[20 empty] | 0 | 0 | 0 | 0 | 0 | 0 | 0 | 0 | 0 | 0 | 0 | 0 | 0 | 0 | 0 | 0 | 0 | 0 | 0 | 0 | 0 | 0 | 0 | 0 | 0 | 0 | 0
[20 empty] | 0 | 0 | 0 | 0 | 0 | 0 | 0 | 0 | 0 | 0 | 0 | 0 | 0 | 0 | 0 | 0 | 0 | 0 | 0 | 0 | 0 | 0 | 0 | 0 | 0 | 0 | 0
[20 empty] | 0 | 0 | 0 | 0 | 0 | 0 | 0 | 0 | 0 | 0 | 0 | 0 | 0 | 0 | 0 | 0 | 0 | 0 | 0 | 0 | 0 | 0 | 0 | 0 | 0 | 0 | 0
[20 empty] | 0 | 0 | 0 | 0 | 0 | 0 | 0 | 0 | 0 | 0 | 0 | 0 | 0 | 0 | 0 | 0 | 0 | 0 | 0 | 0 | 0 | 0 | 0 | 0 | 0 | 0 | 0
[20 empty] | 0 | 0 | 0 | 0 | 0 | 0 | 0 | 0 | 0 | 0 | 0 | 0 | 0 | 0 | 0 | 0 | 0 | 0 | 0 | 0 | 0 | 0 | 0 | 0 | 0 | 0 | 0
[12 empty] | ( F ) | TOTAL | 0
|  |  |  | CUSTO DIRETO TOTAL ( D ) + ( E ) + ( F ) | [9 empty] | 5.46
[6 empty] | 1 | 2 | 3 | 4 | 5 | 6 | 7 |  |  | inserir número para BDI
|  |  |  | BONIFICAÇÃO: |  | 65% | 114.4% | 35% | 50% | 30% | 35.95% | 143.3% |  | 7.8269 | 7
|  |  |  | PREÇO UNITÁRIO FINAL |  | Andreetta | Venda | Transp. | Terceiros | Sinapi | DAER | Diferenc. |  | 13.28
Observações:
|  |  |  | Obra: | #REF! | 4: PLANILHA DE COMPOSIÇÃO DE PREÇO UNITÁRIO
|  |  |  | Edital: | #REF! | 4: TRAÇADO CONSTRUÇÕES E SERVIÇOS LTDA
|  |  |  | Local: | #REF!
SINAPI | DAER | DNIT |  | Código: | Data: | Serviço: | [7 empty] | Unidade: | TOTAL CUSTO | TOTAL PREÇO | PREÇO EXEC | PREÇO MAT | Quantidade |  |  |  | Mês 01 | Mês 02 | Mês 03 | Mês 04 | Mês 05 | Mês 06 | Mês 07 | Mês 08 | Mês 09 | Mês 10 | Mês 11 | Mês 12 | Mês 01 | Mês 02 | Mês 03 | Mês 04 | Mês 05 | Mês 06 | Mês 07 | Mês 08 | Mês 09 | Mês 10 | Mês 11 | Mês 12
| 74 |  | 74-DAER | 74-DAER | #REF! |  | Escavação, carga e transporte de material 3ª Categoria a frio - DMT 800 a 1.000 m | [6 empty] | m³ | 38.35 | 86.62 | 43.4938 | 19.7834
|  |  |  | A - EQUIPAMENTOS: |  |  |  | CÓD. | QUANT. | UTILIZAÇÃO |  | CUSTO OPERACIONAL |  | CUSTO HORÁRIO
[10 empty] | PROD. | IMPR. | PROD. | IMPR.
|  |  |  | Ferramentas ( % s/mdo ) |  |  |  | EP 001 | 1 |  | 5% |  | 0 | 0 | [5 empty] | EP 001 | 0 | 0 | 0 | 0 | 0 | 0 | 0 | 0 | 0 | 0 | 0 | 0 | 0 | 0 | 0 | 0 | 0 | 0 | 0 | 0 | 0 | 0 | 0 | 0 | 0 | 0
|  |  |  | Escavadeira Hidráulica CAT 320DL |  |  |  | EP 228 | 1 | 1 | 0 | 134.4988 | 96.9622 | 134.4988 | [5 empty] | EP 228 | 0.08 | 0 | 0 | 0 | 0 | 0 | 0 | 0 | 0 | 0 | 0 | 0 | 0 | 0 | 0 | 0 | 0 | 0 | 0 | 0 | 0 | 0 | 0 | 0 | 0 | 0
|  |  |  | Caminhão Basculante - rocha |  |  |  | EP 073 | 3 | 0.84 | 0.16 | 65 | 65 | 195 | [5 empty] | EP 073 | 0.24 | 0 | 0 | 0 | 0 | 0 | 0 | 0 | 0 | 0 | 0 | 0 | 0 | 0 | 0 | 0 | 0 | 0 | 0 | 0 | 0 | 0 | 0 | 0 | 0 | 0
[20 empty] | 0 | 0 | 0 | 0 | 0 | 0 | 0 | 0 | 0 | 0 | 0 | 0 | 0 | 0 | 0 | 0 | 0 | 0 | 0 | 0 | 0 | 0 | 0 | 0 | 0 | 0 | 0
[20 empty] | 0 | 0 | 0 | 0 | 0 | 0 | 0 | 0 | 0 | 0 | 0 | 0 | 0 | 0 | 0 | 0 | 0 | 0 | 0 | 0 | 0 | 0 | 0 | 0 | 0 | 0 | 0
[20 empty] | 0 | 0 | 0 | 0 | 0 | 0 | 0 | 0 | 0 | 0 | 0 | 0 | 0 | 0 | 0 | 0 | 0 | 0 | 0 | 0 | 0 | 0 | 0 | 0 | 0 | 0 | 0
[20 empty] | 0 | 0 | 0 | 0 | 0 | 0 | 0 | 0 | 0 | 0 | 0 | 0 | 0 | 0 | 0 | 0 | 0 | 0 | 0 | 0 | 0 | 0 | 0 | 0 | 0 | 0 | 0
[20 empty] | 0 | 0 | 0 | 0 | 0 | 0 | 0 | 0 | 0 | 0 | 0 | 0 | 0 | 0 | 0 | 0 | 0 | 0 | 0 | 0 | 0 | 0 | 0 | 0 | 0 | 0 | 0
[20 empty] | 0 | 0 | 0 | 0 | 0 | 0 | 0 | 0 | 0 | 0 | 0 | 0 | 0 | 0 | 0 | 0 | 0 | 0 | 0 | 0 | 0 | 0 | 0 | 0 | 0 | 0 | 0
[20 empty] | 0 | 0 | 0 | 0 | 0 | 0 | 0 | 0 | 0 | 0 | 0 | 0 | 0 | 0 | 0 | 0 | 0 | 0 | 0 | 0 | 0 | 0 | 0 | 0 | 0 | 0 | 0
[20 empty] | 0 | 0 | 0 | 0 | 0 | 0 | 0 | 0 | 0 | 0 | 0 | 0 | 0 | 0 | 0 | 0 | 0 | 0 | 0 | 0 | 0 | 0 | 0 | 0 | 0 | 0 | 0
[12 empty] | ( A ) | TOTAL | 329.4988
|  |  |  | B - MÃO-DE-OBRA |  |  |  | CÓD. | K ou R | QUANTIDADE |  | SALÁRIO BASE |  | CUSTO HORÁRIO
[20 empty] | 0 | 0 | 0 | 0 | 0 | 0 | 0 | 0 | 0 | 0 | 0 | 0 | 0 | 0 | 0 | 0 | 0 | 0 | 0 | 0 | 0 | 0 | 0 | 0 | 0 | 0 | 0
[20 empty] | 0 | 0 | 0 | 0 | 0 | 0 | 0 | 0 | 0 | 0 | 0 | 0 | 0 | 0 | 0 | 0 | 0 | 0 | 0 | 0 | 0 | 0 | 0 | 0 | 0 | 0 | 0
[16 empty] | DIST. (Km) = | 0.5 |  |  | 0 | 0 | 0 | 0 | 0 | 0 | 0 | 0 | 0 | 0 | 0 | 0 | 0 | 0 | 0 | 0 | 0 | 0 | 0 | 0 | 0 | 0 | 0 | 0 | 0 | 0 | 0
[16 empty] | Vel.Méd (Km/h)= | 20 |  |  | 0 | 0 | 0 | 0 | 0 | 0 | 0 | 0 | 0 | 0 | 0 | 0 | 0 | 0 | 0 | 0 | 0 | 0 | 0 | 0 | 0 | 0 | 0 | 0 | 0 | 0 | 0
[16 empty] | Tempo (h)= | 0.025 |  |  | 0 | 0 | 0 | 0 | 0 | 0 | 0 | 0 | 0 | 0 | 0 | 0 | 0 | 0 | 0 | 0 | 0 | 0 | 0 | 0 | 0 | 0 | 0 | 0 | 0 | 0 | 0
[16 empty] | Tempo (i-v) min= | 10.5 |  |  | 0 | 0 | 0 | 0 | 0 | 0 | 0 | 0 | 0 | 0 | 0 | 0 | 0 | 0 | 0 | 0 | 0 | 0 | 0 | 0 | 0 | 0 | 0 | 0 | 0 | 0 | 0
[20 empty] | 0 | 0 | 0 | 0 | 0 | 0 | 0 | 0 | 0 | 0 | 0 | 0 | 0 | 0 | 0 | 0 | 0 | 0 | 0 | 0 | 0 | 0 | 0 | 0 | 0 | 0 | 0
[16 empty] | Cargas p/caminhao | 5.7 | Cargas |  | 0 | 0 | 0 | 0 | 0 | 0 | 0 | 0 | 0 | 0 | 0 | 0 | 0 | 0 | 0 | 0 | 0 | 0 | 0 | 0 | 0 | 0 | 0 | 0 | 0 | 0 | 0
[16 empty] | Caminhão 10 m3 | 57 | m³ solto |  | 0 | 0 | 0 | 0 | 0 | 0 | 0 | 0 | 0 | 0 | 0 | 0 | 0 | 0 | 0 | 0 | 0 | 0 | 0 | 0 | 0 | 0 | 0 | 0 | 0 | 0 | 0
[16 empty] | Caminhão 10 m3 | 40.7 | m³ compac |  | 0 | 0 | 0 | 0 | 0 | 0 | 0 | 0 | 0 | 0 | 0 | 0 | 0 | 0 | 0 | 0 | 0 | 0 | 0 | 0 | 0 | 0 | 0 | 0 | 0 | 0 | 0
[16 empty] | Nª caminhões | 3 |  |  | 0 | 0 | 0 | 0 | 0 | 0 | 0 | 0 | 0 | 0 | 0 | 0 | 0 | 0 | 0 | 0 | 0 | 0 | 0 | 0 | 0 | 0 | 0 | 0 | 0 | 0 | 0
[12 empty] | ( B ) | TOTAL | 0 |  | TOTAL (PRODUÇÃO) | 122.1
|  |  |  | C - PRODUÇÃO DA EQUIPE |  |  |  | 12.5 | CUSTO HORÁRIO ( A ) + ( B ) |  |  |  |  | 329.4988
|  |  |  | D - CUSTO UNITÁRIO DE EXECUÇÃO |  |  |  |  | ( D ) = ( ( A ) + ( B ) ) / ( C ) |  |  |  |  | 26.3599
|  |  |  | E - MATERIAIS |  |  |  | CÓD. | UNIDADE | QUANTIDADE |  | PREÇO |  | CUSTO HORÁRIO
|  |  |  | Escavação mat. 3ª cat bancada >1,00m |  |  |  | 2 S 01 102 07 | m³ | 1 |  | 11.9899 |  | 11.9899 | [5 empty] | 2 S 01 102 07 | 1 | 0 | 0 | 0 | 0 | 0 | 0 | 0 | 0 | 0 | 0 | 0 | 0 | 0 | 0 | 0 | 0 | 0 | 0 | 0 | 0 | 0 | 0 | 0 | 0 | 0
[20 empty] | 0 | 0 | 0 | 0 | 0 | 0 | 0 | 0 | 0 | 0 | 0 | 0 | 0 | 0 | 0 | 0 | 0 | 0 | 0 | 0 | 0 | 0 | 0 | 0 | 0 | 0 | 0
[20 empty] | 0 | 0 | 0 | 0 | 0 | 0 | 0 | 0 | 0 | 0 | 0 | 0 | 0 | 0 | 0 | 0 | 0 | 0 | 0 | 0 | 0 | 0 | 0 | 0 | 0 | 0 | 0
[20 empty] | 0 | 0 | 0 | 0 | 0 | 0 | 0 | 0 | 0 | 0 | 0 | 0 | 0 | 0 | 0 | 0 | 0 | 0 | 0 | 0 | 0 | 0 | 0 | 0 | 0 | 0 | 0
[20 empty] | 0 | 0 | 0 | 0 | 0 | 0 | 0 | 0 | 0 | 0 | 0 | 0 | 0 | 0 | 0 | 0 | 0 | 0 | 0 | 0 | 0 | 0 | 0 | 0 | 0 | 0 | 0
[20 empty] | 0 | 0 | 0 | 0 | 0 | 0 | 0 | 0 | 0 | 0 | 0 | 0 | 0 | 0 | 0 | 0 | 0 | 0 | 0 | 0 | 0 | 0 | 0 | 0 | 0 | 0 | 0
[20 empty] | 0 | 0 | 0 | 0 | 0 | 0 | 0 | 0 | 0 | 0 | 0 | 0 | 0 | 0 | 0 | 0 | 0 | 0 | 0 | 0 | 0 | 0 | 0 | 0 | 0 | 0 | 0
[20 empty] | 0 | 0 | 0 | 0 | 0 | 0 | 0 | 0 | 0 | 0 | 0 | 0 | 0 | 0 | 0 | 0 | 0 | 0 | 0 | 0 | 0 | 0 | 0 | 0 | 0 | 0 | 0
[20 empty] | 0 | 0 | 0 | 0 | 0 | 0 | 0 | 0 | 0 | 0 | 0 | 0 | 0 | 0 | 0 | 0 | 0 | 0 | 0 | 0 | 0 | 0 | 0 | 0 | 0 | 0 | 0
[20 empty] | 0 | 0 | 0 | 0 | 0 | 0 | 0 | 0 | 0 | 0 | 0 | 0 | 0 | 0 | 0 | 0 | 0 | 0 | 0 | 0 | 0 | 0 | 0 | 0 | 0 | 0 | 0
[20 empty] | 0 | 0 | 0 | 0 | 0 | 0 | 0 | 0 | 0 | 0 | 0 | 0 | 0 | 0 | 0 | 0 | 0 | 0 | 0 | 0 | 0 | 0 | 0 | 0 | 0 | 0 | 0
[12 empty] | ( E ) | TOTAL | 11.9899
|  |  |  | F - TRANSPORTE |  |  | CÓD. | DMT ( T ) | DMT ( R ) | DMT ( P ) | CONSUMO | CUSTO |  | CUSTO HORÁRIO
[20 empty] | 0 | 0 | 0 | 0 | 0 | 0 | 0 | 0 | 0 | 0 | 0 | 0 | 0 | 0 | 0 | 0 | 0 | 0 | 0 | 0 | 0 | 0 | 0 | 0 | 0 | 0 | 0
[20 empty] | 0 | 0 | 0 | 0 | 0 | 0 | 0 | 0 | 0 | 0 | 0 | 0 | 0 | 0 | 0 | 0 | 0 | 0 | 0 | 0 | 0 | 0 | 0 | 0 | 0 | 0 | 0
[20 empty] | 0 | 0 | 0 | 0 | 0 | 0 | 0 | 0 | 0 | 0 | 0 | 0 | 0 | 0 | 0 | 0 | 0 | 0 | 0 | 0 | 0 | 0 | 0 | 0 | 0 | 0 | 0
[20 empty] | 0 | 0 | 0 | 0 | 0 | 0 | 0 | 0 | 0 | 0 | 0 | 0 | 0 | 0 | 0 | 0 | 0 | 0 | 0 | 0 | 0 | 0 | 0 | 0 | 0 | 0 | 0
[20 empty] | 0 | 0 | 0 | 0 | 0 | 0 | 0 | 0 | 0 | 0 | 0 | 0 | 0 | 0 | 0 | 0 | 0 | 0 | 0 | 0 | 0 | 0 | 0 | 0 | 0 | 0 | 0
[20 empty] | 0 | 0 | 0 | 0 | 0 | 0 | 0 | 0 | 0 | 0 | 0 | 0 | 0 | 0 | 0 | 0 | 0 | 0 | 0 | 0 | 0 | 0 | 0 | 0 | 0 | 0 | 0
[20 empty] | 0 | 0 | 0 | 0 | 0 | 0 | 0 | 0 | 0 | 0 | 0 | 0 | 0 | 0 | 0 | 0 | 0 | 0 | 0 | 0 | 0 | 0 | 0 | 0 | 0 | 0 | 0
[20 empty] | 0 | 0 | 0 | 0 | 0 | 0 | 0 | 0 | 0 | 0 | 0 | 0 | 0 | 0 | 0 | 0 | 0 | 0 | 0 | 0 | 0 | 0 | 0 | 0 | 0 | 0 | 0
[20 empty] | 0 | 0 | 0 | 0 | 0 | 0 | 0 | 0 | 0 | 0 | 0 | 0 | 0 | 0 | 0 | 0 | 0 | 0 | 0 | 0 | 0 | 0 | 0 | 0 | 0 | 0 | 0
[20 empty] | 0 | 0 | 0 | 0 | 0 | 0 | 0 | 0 | 0 | 0 | 0 | 0 | 0 | 0 | 0 | 0 | 0 | 0 | 0 | 0 | 0 | 0 | 0 | 0 | 0 | 0 | 0
[20 empty] | 0 | 0 | 0 | 0 | 0 | 0 | 0 | 0 | 0 | 0 | 0 | 0 | 0 | 0 | 0 | 0 | 0 | 0 | 0 | 0 | 0 | 0 | 0 | 0 | 0 | 0 | 0
[12 empty] | ( F ) | TOTAL | 0
|  |  |  | CUSTO DIRETO TOTAL ( D ) + ( E ) + ( F ) | [9 empty] | 38.35
[6 empty] | 1 | 2 | 3 | 4 | 5 | 6 | 7 |  |  | inserir número para BDI
|  |  |  | BONIFICAÇÃO: |  | 65% | 114.4% | 35% | 50% | 30% | 35.95% | 125.9% |  | 48.2711 | 7
|  |  |  | PREÇO UNITÁRIO FINAL |  | Andreetta | Venda | Transp. | Terceiros | Sinapi | DAER | Diferenc. |  | 86.62
Observações:
|  |  |  | Obra: | #REF! | 4: PLANILHA DE COMPOSIÇÃO DE PREÇO UNITÁRIO
|  |  |  | Edital: | #REF! | 4: TRAÇADO CONSTRUÇÕES E SERVIÇOS LTDA
|  |  |  | Local: | #REF!
SINAPI | DAER | DNIT |  | Código: | Data: | Serviço: | [7 empty] | Unidade: | TOTAL CUSTO | TOTAL PREÇO | PREÇO EXEC | PREÇO MAT | Quantidade |  |  |  | Mês 01 | Mês 02 | Mês 03 | Mês 04 | Mês 05 | Mês 06 | Mês 07 | Mês 08 | Mês 09 | Mês 10 | Mês 11 | Mês 12 | Mês 01 | Mês 02 | Mês 03 | Mês 04 | Mês 05 | Mês 06 | Mês 07 | Mês 08 | Mês 09 | Mês 10 | Mês 11 | Mês 12
| 152 |  | 152-DAER | 152-DAER | #REF! |  | Execução aterro rocha ou misto - exclusive material e transporte | [6 empty] | m³ | 1.8242 | 3.26 | 3.0099 | 0
|  |  |  | A - EQUIPAMENTOS: |  |  |  | CÓD. | QUANT. | UTILIZAÇÃO |  | CUSTO OPERACIONAL |  | CUSTO HORÁRIO
[10 empty] | PROD. | IMPR. | PROD. | IMPR.
|  |  |  | Ferramentas ( % s/mdo ) |  |  |  | EP 001 | 1 |  | 5% |  | 0 | 0 | [5 empty] | EP 001 | 0 | 0 | 0 | 0 | 0 | 0 | 0 | 0 | 0 | 0 | 0 | 0 | 0 | 0 | 0 | 0 | 0 | 0 | 0 | 0 | 0 | 0 | 0 | 0 | 0 | 0
|  |  |  | Trator de Esteiras : Caterpillar : D8T - com lâmina |  |  |  | EP 276 | 1 | 1 | 0 | 369.3912 | 22.3934 | 369.3912 | [5 empty] | EP 276 | 0.0049383 | 0 | 0 | 0 | 0 | 0 | 0 | 0 | 0 | 0 | 0 | 0 | 0 | 0 | 0 | 0 | 0 | 0 | 0 | 0 | 0 | 0 | 0 | 0 | 0 | 0
[20 empty] | 0 | 0 | 0 | 0 | 0 | 0 | 0 | 0 | 0 | 0 | 0 | 0 | 0 | 0 | 0 | 0 | 0 | 0 | 0 | 0 | 0 | 0 | 0 | 0 | 0 | 0 | 0
[20 empty] | 0 | 0 | 0 | 0 | 0 | 0 | 0 | 0 | 0 | 0 | 0 | 0 | 0 | 0 | 0 | 0 | 0 | 0 | 0 | 0 | 0 | 0 | 0 | 0 | 0 | 0 | 0
[20 empty] | 0 | 0 | 0 | 0 | 0 | 0 | 0 | 0 | 0 | 0 | 0 | 0 | 0 | 0 | 0 | 0 | 0 | 0 | 0 | 0 | 0 | 0 | 0 | 0 | 0 | 0 | 0
[20 empty] | 0 | 0 | 0 | 0 | 0 | 0 | 0 | 0 | 0 | 0 | 0 | 0 | 0 | 0 | 0 | 0 | 0 | 0 | 0 | 0 | 0 | 0 | 0 | 0 | 0 | 0 | 0
[20 empty] | 0 | 0 | 0 | 0 | 0 | 0 | 0 | 0 | 0 | 0 | 0 | 0 | 0 | 0 | 0 | 0 | 0 | 0 | 0 | 0 | 0 | 0 | 0 | 0 | 0 | 0 | 0
[20 empty] | 0 | 0 | 0 | 0 | 0 | 0 | 0 | 0 | 0 | 0 | 0 | 0 | 0 | 0 | 0 | 0 | 0 | 0 | 0 | 0 | 0 | 0 | 0 | 0 | 0 | 0 | 0
[20 empty] | 0 | 0 | 0 | 0 | 0 | 0 | 0 | 0 | 0 | 0 | 0 | 0 | 0 | 0 | 0 | 0 | 0 | 0 | 0 | 0 | 0 | 0 | 0 | 0 | 0 | 0 | 0
[20 empty] | 0 | 0 | 0 | 0 | 0 | 0 | 0 | 0 | 0 | 0 | 0 | 0 | 0 | 0 | 0 | 0 | 0 | 0 | 0 | 0 | 0 | 0 | 0 | 0 | 0 | 0 | 0
[20 empty] | 0 | 0 | 0 | 0 | 0 | 0 | 0 | 0 | 0 | 0 | 0 | 0 | 0 | 0 | 0 | 0 | 0 | 0 | 0 | 0 | 0 | 0 | 0 | 0 | 0 | 0 | 0
[12 empty] | ( A ) | TOTAL | 369.3912
|  |  |  | B - MÃO-DE-OBRA |  |  |  | CÓD. | K ou R | QUANTIDADE |  | SALÁRIO BASE |  | CUSTO HORÁRIO
[20 empty] | 0 | 0 | 0 | 0 | 0 | 0 | 0 | 0 | 0 | 0 | 0 | 0 | 0 | 0 | 0 | 0 | 0 | 0 | 0 | 0 | 0 | 0 | 0 | 0 | 0 | 0 | 0
[20 empty] | 0 | 0 | 0 | 0 | 0 | 0 | 0 | 0 | 0 | 0 | 0 | 0 | 0 | 0 | 0 | 0 | 0 | 0 | 0 | 0 | 0 | 0 | 0 | 0 | 0 | 0 | 0
[16 empty] | DIST. (Km) = | 0.5 |  |  | 0 | 0 | 0 | 0 | 0 | 0 | 0 | 0 | 0 | 0 | 0 | 0 | 0 | 0 | 0 | 0 | 0 | 0 | 0 | 0 | 0 | 0 | 0 | 0 | 0 | 0 | 0
[16 empty] | Vel.Méd (Km/h)= | 20 |  |  | 0 | 0 | 0 | 0 | 0 | 0 | 0 | 0 | 0 | 0 | 0 | 0 | 0 | 0 | 0 | 0 | 0 | 0 | 0 | 0 | 0 | 0 | 0 | 0 | 0 | 0 | 0
[16 empty] | Tempo (h)= | 0.025 |  |  | 0 | 0 | 0 | 0 | 0 | 0 | 0 | 0 | 0 | 0 | 0 | 0 | 0 | 0 | 0 | 0 | 0 | 0 | 0 | 0 | 0 | 0 | 0 | 0 | 0 | 0 | 0
[16 empty] | Tempo (i-v) min= | 10.5 |  |  | 0 | 0 | 0 | 0 | 0 | 0 | 0 | 0 | 0 | 0 | 0 | 0 | 0 | 0 | 0 | 0 | 0 | 0 | 0 | 0 | 0 | 0 | 0 | 0 | 0 | 0 | 0
[20 empty] | 0 | 0 | 0 | 0 | 0 | 0 | 0 | 0 | 0 | 0 | 0 | 0 | 0 | 0 | 0 | 0 | 0 | 0 | 0 | 0 | 0 | 0 | 0 | 0 | 0 | 0 | 0
[16 empty] | Cargas p/caminhao | 5.7 | Cargas |  | 0 | 0 | 0 | 0 | 0 | 0 | 0 | 0 | 0 | 0 | 0 | 0 | 0 | 0 | 0 | 0 | 0 | 0 | 0 | 0 | 0 | 0 | 0 | 0 | 0 | 0 | 0
[16 empty] | Caminhão 10 m3 | 57 | m³ solto |  | 0 | 0 | 0 | 0 | 0 | 0 | 0 | 0 | 0 | 0 | 0 | 0 | 0 | 0 | 0 | 0 | 0 | 0 | 0 | 0 | 0 | 0 | 0 | 0 | 0 | 0 | 0
[16 empty] | Caminhão 10 m3 | 40.7 | m³ compac |  | 0 | 0 | 0 | 0 | 0 | 0 | 0 | 0 | 0 | 0 | 0 | 0 | 0 | 0 | 0 | 0 | 0 | 0 | 0 | 0 | 0 | 0 | 0 | 0 | 0 | 0 | 0
[16 empty] | Nª caminhões | 3 |  |  | 0 | 0 | 0 | 0 | 0 | 0 | 0 | 0 | 0 | 0 | 0 | 0 | 0 | 0 | 0 | 0 | 0 | 0 | 0 | 0 | 0 | 0 | 0 | 0 | 0 | 0 | 0
[12 empty] | ( B ) | TOTAL | 0 |  | TOTAL (PRODUÇÃO) | 122.1
|  |  |  | C - PRODUÇÃO DA EQUIPE |  |  |  | 202.5 | CUSTO HORÁRIO ( A ) + ( B ) |  |  |  |  | 369.3912
|  |  |  | D - CUSTO UNITÁRIO DE EXECUÇÃO |  |  |  |  | ( D ) = ( ( A ) + ( B ) ) / ( C ) |  |  |  |  | 1.8242
|  |  |  | E - MATERIAIS |  |  |  | CÓD. | UNIDADE | QUANTIDADE |  | PREÇO |  | CUSTO HORÁRIO
[20 empty] | 0 | 0 | 0 | 0 | 0 | 0 | 0 | 0 | 0 | 0 | 0 | 0 | 0 | 0 | 0 | 0 | 0 | 0 | 0 | 0 | 0 | 0 | 0 | 0 | 0 | 0 | 0
[20 empty] | 0 | 0 | 0 | 0 | 0 | 0 | 0 | 0 | 0 | 0 | 0 | 0 | 0 | 0 | 0 | 0 | 0 | 0 | 0 | 0 | 0 | 0 | 0 | 0 | 0 | 0 | 0
[20 empty] | 0 | 0 | 0 | 0 | 0 | 0 | 0 | 0 | 0 | 0 | 0 | 0 | 0 | 0 | 0 | 0 | 0 | 0 | 0 | 0 | 0 | 0 | 0 | 0 | 0 | 0 | 0
[20 empty] | 0 | 0 | 0 | 0 | 0 | 0 | 0 | 0 | 0 | 0 | 0 | 0 | 0 | 0 | 0 | 0 | 0 | 0 | 0 | 0 | 0 | 0 | 0 | 0 | 0 | 0 | 0
[20 empty] | 0 | 0 | 0 | 0 | 0 | 0 | 0 | 0 | 0 | 0 | 0 | 0 | 0 | 0 | 0 | 0 | 0 | 0 | 0 | 0 | 0 | 0 | 0 | 0 | 0 | 0 | 0
[20 empty] | 0 | 0 | 0 | 0 | 0 | 0 | 0 | 0 | 0 | 0 | 0 | 0 | 0 | 0 | 0 | 0 | 0 | 0 | 0 | 0 | 0 | 0 | 0 | 0 | 0 | 0 | 0
[20 empty] | 0 | 0 | 0 | 0 | 0 | 0 | 0 | 0 | 0 | 0 | 0 | 0 | 0 | 0 | 0 | 0 | 0 | 0 | 0 | 0 | 0 | 0 | 0 | 0 | 0 | 0 | 0
[20 empty] | 0 | 0 | 0 | 0 | 0 | 0 | 0 | 0 | 0 | 0 | 0 | 0 | 0 | 0 | 0 | 0 | 0 | 0 | 0 | 0 | 0 | 0 | 0 | 0 | 0 | 0 | 0
[20 empty] | 0 | 0 | 0 | 0 | 0 | 0 | 0 | 0 | 0 | 0 | 0 | 0 | 0 | 0 | 0 | 0 | 0 | 0 | 0 | 0 | 0 | 0 | 0 | 0 | 0 | 0 | 0
[20 empty] | 0 | 0 | 0 | 0 | 0 | 0 | 0 | 0 | 0 | 0 | 0 | 0 | 0 | 0 | 0 | 0 | 0 | 0 | 0 | 0 | 0 | 0 | 0 | 0 | 0 | 0 | 0
[20 empty] | 0 | 0 | 0 | 0 | 0 | 0 | 0 | 0 | 0 | 0 | 0 | 0 | 0 | 0 | 0 | 0 | 0 | 0 | 0 | 0 | 0 | 0 | 0 | 0 | 0 | 0 | 0
[12 empty] | ( E ) | TOTAL | 0
|  |  |  | F - TRANSPORTE |  |  | CÓD. | DMT ( T ) | DMT ( R ) | DMT ( P ) | CONSUMO | CUSTO |  | CUSTO HORÁRIO
[20 empty] | 0 | 0 | 0 | 0 | 0 | 0 | 0 | 0 | 0 | 0 | 0 | 0 | 0 | 0 | 0 | 0 | 0 | 0 | 0 | 0 | 0 | 0 | 0 | 0 | 0 | 0 | 0
[20 empty] | 0 | 0 | 0 | 0 | 0 | 0 | 0 | 0 | 0 | 0 | 0 | 0 | 0 | 0 | 0 | 0 | 0 | 0 | 0 | 0 | 0 | 0 | 0 | 0 | 0 | 0 | 0
[20 empty] | 0 | 0 | 0 | 0 | 0 | 0 | 0 | 0 | 0 | 0 | 0 | 0 | 0 | 0 | 0 | 0 | 0 | 0 | 0 | 0 | 0 | 0 | 0 | 0 | 0 | 0 | 0
[20 empty] | 0 | 0 | 0 | 0 | 0 | 0 | 0 | 0 | 0 | 0 | 0 | 0 | 0 | 0 | 0 | 0 | 0 | 0 | 0 | 0 | 0 | 0 | 0 | 0 | 0 | 0 | 0
[20 empty] | 0 | 0 | 0 | 0 | 0 | 0 | 0 | 0 | 0 | 0 | 0 | 0 | 0 | 0 | 0 | 0 | 0 | 0 | 0 | 0 | 0 | 0 | 0 | 0 | 0 | 0 | 0
[20 empty] | 0 | 0 | 0 | 0 | 0 | 0 | 0 | 0 | 0 | 0 | 0 | 0 | 0 | 0 | 0 | 0 | 0 | 0 | 0 | 0 | 0 | 0 | 0 | 0 | 0 | 0 | 0
[20 empty] | 0 | 0 | 0 | 0 | 0 | 0 | 0 | 0 | 0 | 0 | 0 | 0 | 0 | 0 | 0 | 0 | 0 | 0 | 0 | 0 | 0 | 0 | 0 | 0 | 0 | 0 | 0
[20 empty] | 0 | 0 | 0 | 0 | 0 | 0 | 0 | 0 | 0 | 0 | 0 | 0 | 0 | 0 | 0 | 0 | 0 | 0 | 0 | 0 | 0 | 0 | 0 | 0 | 0 | 0 | 0
[20 empty] | 0 | 0 | 0 | 0 | 0 | 0 | 0 | 0 | 0 | 0 | 0 | 0 | 0 | 0 | 0 | 0 | 0 | 0 | 0 | 0 | 0 | 0 | 0 | 0 | 0 | 0 | 0
[20 empty] | 0 | 0 | 0 | 0 | 0 | 0 | 0 | 0 | 0 | 0 | 0 | 0 | 0 | 0 | 0 | 0 | 0 | 0 | 0 | 0 | 0 | 0 | 0 | 0 | 0 | 0 | 0
[20 empty] | 0 | 0 | 0 | 0 | 0 | 0 | 0 | 0 | 0 | 0 | 0 | 0 | 0 | 0 | 0 | 0 | 0 | 0 | 0 | 0 | 0 | 0 | 0 | 0 | 0 | 0 | 0
[12 empty] | ( F ) | TOTAL | 0
|  |  |  | CUSTO DIRETO TOTAL ( D ) + ( E ) + ( F ) | [9 empty] | 1.8242
[6 empty] | 1 | 2 | 3 | 4 | 5 | 6 | 7 |  |  | inserir número para BDI
|  |  |  | BONIFICAÇÃO: |  | 65% | 114.4% | 35% | 50% | 30% | 35.95% | 79.12% |  | 1.4433 | 7
|  |  |  | PREÇO UNITÁRIO FINAL |  | Andreetta | Venda | Transp. | Terceiros | Sinapi | DAER | Diferenc. |  | 3.26
Observações:
|  |  |  | Obra: | #REF! | 4: PLANILHA DE COMPOSIÇÃO DE PREÇO UNITÁRIO
|  |  |  | Edital: | #REF! | 4: TRAÇADO CONSTRUÇÕES E SERVIÇOS LTDA
|  |  |  | Local: | #REF!
SINAPI | DAER | DNIT |  | Código: | Data: | Serviço: | [7 empty] | Unidade: | TOTAL CUSTO | TOTAL PREÇO | PREÇO EXEC | PREÇO MAT | Quantidade |  |  |  | Mês 01 | Mês 02 | Mês 03 | Mês 04 | Mês 05 | Mês 06 | Mês 07 | Mês 08 | Mês 09 | Mês 10 | Mês 11 | Mês 12 | Mês 01 | Mês 02 | Mês 03 | Mês 04 | Mês 05 | Mês 06 | Mês 07 | Mês 08 | Mês 09 | Mês 10 | Mês 11 | Mês 12
74005/002 | 136 | 2 S 01 510 00 | 74005/002 | 74005/002 | #REF! |  | Compactação mecânica c/ controle do GC>=95% do PN (área) (c/ motoniveladora 140 HP e rolo compressor vibratório 80 HP) | [6 empty] | m³ | 2.37 | 5.05 | 3.9116 | 0
|  |  |  | A - EQUIPAMENTOS: |  |  |  | CÓD. | QUANT. | UTILIZAÇÃO |  | CUSTO OPERACIONAL |  | CUSTO HORÁRIO
[10 empty] | PROD. | IMPR. | PROD. | IMPR.
|  |  |  | Ferramentas ( % s/mdo ) |  |  |  | EP 001 | 1 |  | 15.51% |  | 9.6433 | 9.6433 | [5 empty] | EP 001 | 0.04305 | 0 | 0 | 0 | 0 | 0 | 0 | 0 | 0 | 0 | 0 | 0 | 0 | 0 | 0 | 0 | 0 | 0 | 0 | 0 | 0 | 0 | 0 | 0 | 0 | 0
|  |  |  | Motoniveladora CAT 140K VHP-190 |  |  |  | EP 240 | 1 | 0.41 | 0.59 | 123.502 | 78.9357 | 97.2079 | [5 empty] | EP 240 | 0.0044643 | 0 | 0 | 0 | 0 | 0 | 0 | 0 | 0 | 0 | 0 | 0 | 0 | 0 | 0 | 0 | 0 | 0 | 0 | 0 | 0 | 0 | 0 | 0 | 0 | 0
|  |  |  | Trator massey ferguson 290 |  |  |  | EP 063 | 1 | 0.69 | 0.31 | 54.4723 | 31.5549 | 47.3679 | [5 empty] | EP 063 | 0.0044643 | 0 | 0 | 0 | 0 | 0 | 0 | 0 | 0 | 0 | 0 | 0 | 0 | 0 | 0 | 0 | 0 | 0 | 0 | 0 | 0 | 0 | 0 | 0 | 0 | 0
|  |  |  | Rolo Compactador : Caterpillar : PS-360 C - de pneus |  |  |  | EP 280 | 1 | 1 | 0 | 114.5462 | 17.2749 | 114.5462 | [5 empty] | EP 280 | 0.0044643 | 0 | 0 | 0 | 0 | 0 | 0 | 0 | 0 | 0 | 0 | 0 | 0 | 0 | 0 | 0 | 0 | 0 | 0 | 0 | 0 | 0 | 0 | 0 | 0 | 0
|  |  |  | Grade de discos - GA 24x24 |  |  |  | EP 277 | 1 | 0.69 | 0.31 | 2.5792 | 0 | 1.7796 | [5 empty] | EP 277 | 0.0044643 | 0 | 0 | 0 | 0 | 0 | 0 | 0 | 0 | 0 | 0 | 0 | 0 | 0 | 0 | 0 | 0 | 0 | 0 | 0 | 0 | 0 | 0 | 0 | 0 | 0
|  |  |  | Caminhão tanque 10.000l |  |  |  | EP 278 | 2 | 0.69 | 0.31 | 134.51 | 20.47 | 198.3152 | [5 empty] | EP 278 | 0.0089286 | 0 | 0 | 0 | 0 | 0 | 0 | 0 | 0 | 0 | 0 | 0 | 0 | 0 | 0 | 0 | 0 | 0 | 0 | 0 | 0 | 0 | 0 | 0 | 0 | 0
[20 empty] | 0 | 0 | 0 | 0 | 0 | 0 | 0 | 0 | 0 | 0 | 0 | 0 | 0 | 0 | 0 | 0 | 0 | 0 | 0 | 0 | 0 | 0 | 0 | 0 | 0 | 0 | 0
[20 empty] | 0 | 0 | 0 | 0 | 0 | 0 | 0 | 0 | 0 | 0 | 0 | 0 | 0 | 0 | 0 | 0 | 0 | 0 | 0 | 0 | 0 | 0 | 0 | 0 | 0 | 0 | 0
[20 empty] | 0 | 0 | 0 | 0 | 0 | 0 | 0 | 0 | 0 | 0 | 0 | 0 | 0 | 0 | 0 | 0 | 0 | 0 | 0 | 0 | 0 | 0 | 0 | 0 | 0 | 0 | 0
[20 empty] | 0 | 0 | 0 | 0 | 0 | 0 | 0 | 0 | 0 | 0 | 0 | 0 | 0 | 0 | 0 | 0 | 0 | 0 | 0 | 0 | 0 | 0 | 0 | 0 | 0 | 0 | 0
[20 empty] | 0 | 0 | 0 | 0 | 0 | 0 | 0 | 0 | 0 | 0 | 0 | 0 | 0 | 0 | 0 | 0 | 0 | 0 | 0 | 0 | 0 | 0 | 0 | 0 | 0 | 0 | 0
[20 empty] | 0 | 0 | 0 | 0 | 0 | 0 | 0 | 0 | 0 | 0 | 0 | 0 | 0 | 0 | 0 | 0 | 0 | 0 | 0 | 0 | 0 | 0 | 0 | 0 | 0 | 0 | 0
[12 empty] | ( A ) | TOTAL | 468.8601
|  |  |  | B - MÃO-DE-OBRA |  |  |  | CÓD. | K ou R | QUANTIDADE |  | SALÁRIO BASE |  | CUSTO HORÁRIO
|  |  |  | Encarregado de Turma |  |  |  | MO 030 | 1 | 1 |  | 40.9453 | #REF! | 40.9453 | [5 empty] | MO 030 | 0.0044643 | 0 | 0 | 0 | 0 | 0 | 0 | 0 | 0 | 0 | 0 | 0 | 0 | 0 | 0 | 0 | 0 | 0 | 0 | 0 | 0 | 0 | 0 | 0 | 0 | 0
|  |  |  | Servente / Serviços gerais |  |  |  | MO 021 | 1 | 2 |  | 10.6147 | #REF! | 21.2293 | [5 empty] | MO 021 | 0.0089286 | 0 | 0 | 0 | 0 | 0 | 0 | 0 | 0 | 0 | 0 | 0 | 0 | 0 | 0 | 0 | 0 | 0 | 0 | 0 | 0 | 0 | 0 | 0 | 0 | 0
[16 empty] | DIST. (Km) = | 0.5 |  |  | 0 | 0 | 0 | 0 | 0 | 0 | 0 | 0 | 0 | 0 | 0 | 0 | 0 | 0 | 0 | 0 | 0 | 0 | 0 | 0 | 0 | 0 | 0 | 0 | 0 | 0 | 0
[16 empty] | Vel.Méd (Km/h)= | 20 |  |  | 0 | 0 | 0 | 0 | 0 | 0 | 0 | 0 | 0 | 0 | 0 | 0 | 0 | 0 | 0 | 0 | 0 | 0 | 0 | 0 | 0 | 0 | 0 | 0 | 0 | 0 | 0
[16 empty] | Tempo (h)= | 0.025 |  |  | 0 | 0 | 0 | 0 | 0 | 0 | 0 | 0 | 0 | 0 | 0 | 0 | 0 | 0 | 0 | 0 | 0 | 0 | 0 | 0 | 0 | 0 | 0 | 0 | 0 | 0 | 0
[16 empty] | Tempo (i-v) min= | 10.5 |  |  | 0 | 0 | 0 | 0 | 0 | 0 | 0 | 0 | 0 | 0 | 0 | 0 | 0 | 0 | 0 | 0 | 0 | 0 | 0 | 0 | 0 | 0 | 0 | 0 | 0 | 0 | 0
[20 empty] | 0 | 0 | 0 | 0 | 0 | 0 | 0 | 0 | 0 | 0 | 0 | 0 | 0 | 0 | 0 | 0 | 0 | 0 | 0 | 0 | 0 | 0 | 0 | 0 | 0 | 0 | 0
[16 empty] | Cargas p/caminhao | 5.7 | Cargas |  | 0 | 0 | 0 | 0 | 0 | 0 | 0 | 0 | 0 | 0 | 0 | 0 | 0 | 0 | 0 | 0 | 0 | 0 | 0 | 0 | 0 | 0 | 0 | 0 | 0 | 0 | 0
[16 empty] | Caminhão 10 m3 | 57 | m³ solto |  | 0 | 0 | 0 | 0 | 0 | 0 | 0 | 0 | 0 | 0 | 0 | 0 | 0 | 0 | 0 | 0 | 0 | 0 | 0 | 0 | 0 | 0 | 0 | 0 | 0 | 0 | 0
[16 empty] | Caminhão 10 m3 | 40.7 | m³ compac |  | 0 | 0 | 0 | 0 | 0 | 0 | 0 | 0 | 0 | 0 | 0 | 0 | 0 | 0 | 0 | 0 | 0 | 0 | 0 | 0 | 0 | 0 | 0 | 0 | 0 | 0 | 0
[16 empty] | Nª caminhões | 3 |  |  | 0 | 0 | 0 | 0 | 0 | 0 | 0 | 0 | 0 | 0 | 0 | 0 | 0 | 0 | 0 | 0 | 0 | 0 | 0 | 0 | 0 | 0 | 0 | 0 | 0 | 0 | 0
[12 empty] | ( B ) | TOTAL | 62.1746 |  | TOTAL (PRODUÇÃO) | 122.1
|  |  |  | C - PRODUÇÃO DA EQUIPE |  |  |  | 224 | CUSTO HORÁRIO ( A ) + ( B ) |  |  |  |  | 531.0347
|  |  |  | D - CUSTO UNITÁRIO DE EXECUÇÃO |  |  |  |  | ( D ) = ( ( A ) + ( B ) ) / ( C ) |  |  |  |  | 2.3707
|  |  |  | E - MATERIAIS |  |  |  | CÓD. | UNIDADE | QUANTIDADE |  | PREÇO |  | CUSTO HORÁRIO
[20 empty] | 0 | 0 | 0 | 0 | 0 | 0 | 0 | 0 | 0 | 0 | 0 | 0 | 0 | 0 | 0 | 0 | 0 | 0 | 0 | 0 | 0 | 0 | 0 | 0 | 0 | 0 | 0
[20 empty] | 0 | 0 | 0 | 0 | 0 | 0 | 0 | 0 | 0 | 0 | 0 | 0 | 0 | 0 | 0 | 0 | 0 | 0 | 0 | 0 | 0 | 0 | 0 | 0 | 0 | 0 | 0
[20 empty] | 0 | 0 | 0 | 0 | 0 | 0 | 0 | 0 | 0 | 0 | 0 | 0 | 0 | 0 | 0 | 0 | 0 | 0 | 0 | 0 | 0 | 0 | 0 | 0 | 0 | 0 | 0
[20 empty] | 0 | 0 | 0 | 0 | 0 | 0 | 0 | 0 | 0 | 0 | 0 | 0 | 0 | 0 | 0 | 0 | 0 | 0 | 0 | 0 | 0 | 0 | 0 | 0 | 0 | 0 | 0
[20 empty] | 0 | 0 | 0 | 0 | 0 | 0 | 0 | 0 | 0 | 0 | 0 | 0 | 0 | 0 | 0 | 0 | 0 | 0 | 0 | 0 | 0 | 0 | 0 | 0 | 0 | 0 | 0
[20 empty] | 0 | 0 | 0 | 0 | 0 | 0 | 0 | 0 | 0 | 0 | 0 | 0 | 0 | 0 | 0 | 0 | 0 | 0 | 0 | 0 | 0 | 0 | 0 | 0 | 0 | 0 | 0
[20 empty] | 0 | 0 | 0 | 0 | 0 | 0 | 0 | 0 | 0 | 0 | 0 | 0 | 0 | 0 | 0 | 0 | 0 | 0 | 0 | 0 | 0 | 0 | 0 | 0 | 0 | 0 | 0
[20 empty] | 0 | 0 | 0 | 0 | 0 | 0 | 0 | 0 | 0 | 0 | 0 | 0 | 0 | 0 | 0 | 0 | 0 | 0 | 0 | 0 | 0 | 0 | 0 | 0 | 0 | 0 | 0
[20 empty] | 0 | 0 | 0 | 0 | 0 | 0 | 0 | 0 | 0 | 0 | 0 | 0 | 0 | 0 | 0 | 0 | 0 | 0 | 0 | 0 | 0 | 0 | 0 | 0 | 0 | 0 | 0
[20 empty] | 0 | 0 | 0 | 0 | 0 | 0 | 0 | 0 | 0 | 0 | 0 | 0 | 0 | 0 | 0 | 0 | 0 | 0 | 0 | 0 | 0 | 0 | 0 | 0 | 0 | 0 | 0
[20 empty] | 0 | 0 | 0 | 0 | 0 | 0 | 0 | 0 | 0 | 0 | 0 | 0 | 0 | 0 | 0 | 0 | 0 | 0 | 0 | 0 | 0 | 0 | 0 | 0 | 0 | 0 | 0
[12 empty] | ( E ) | TOTAL | 0
|  |  |  | F - TRANSPORTE |  |  | CÓD. | DMT ( T ) | DMT ( R ) | DMT ( P ) | CONSUMO | CUSTO |  | CUSTO HORÁRIO
[20 empty] | 0 | 0 | 0 | 0 | 0 | 0 | 0 | 0 | 0 | 0 | 0 | 0 | 0 | 0 | 0 | 0 | 0 | 0 | 0 | 0 | 0 | 0 | 0 | 0 | 0 | 0 | 0
[20 empty] | 0 | 0 | 0 | 0 | 0 | 0 | 0 | 0 | 0 | 0 | 0 | 0 | 0 | 0 | 0 | 0 | 0 | 0 | 0 | 0 | 0 | 0 | 0 | 0 | 0 | 0 | 0
[20 empty] | 0 | 0 | 0 | 0 | 0 | 0 | 0 | 0 | 0 | 0 | 0 | 0 | 0 | 0 | 0 | 0 | 0 | 0 | 0 | 0 | 0 | 0 | 0 | 0 | 0 | 0 | 0
[20 empty] | 0 | 0 | 0 | 0 | 0 | 0 | 0 | 0 | 0 | 0 | 0 | 0 | 0 | 0 | 0 | 0 | 0 | 0 | 0 | 0 | 0 | 0 | 0 | 0 | 0 | 0 | 0
[20 empty] | 0 | 0 | 0 | 0 | 0 | 0 | 0 | 0 | 0 | 0 | 0 | 0 | 0 | 0 | 0 | 0 | 0 | 0 | 0 | 0 | 0 | 0 | 0 | 0 | 0 | 0 | 0
[20 empty] | 0 | 0 | 0 | 0 | 0 | 0 | 0 | 0 | 0 | 0 | 0 | 0 | 0 | 0 | 0 | 0 | 0 | 0 | 0 | 0 | 0 | 0 | 0 | 0 | 0 | 0 | 0
[20 empty] | 0 | 0 | 0 | 0 | 0 | 0 | 0 | 0 | 0 | 0 | 0 | 0 | 0 | 0 | 0 | 0 | 0 | 0 | 0 | 0 | 0 | 0 | 0 | 0 | 0 | 0 | 0
[20 empty] | 0 | 0 | 0 | 0 | 0 | 0 | 0 | 0 | 0 | 0 | 0 | 0 | 0 | 0 | 0 | 0 | 0 | 0 | 0 | 0 | 0 | 0 | 0 | 0 | 0 | 0 | 0
[20 empty] | 0 | 0 | 0 | 0 | 0 | 0 | 0 | 0 | 0 | 0 | 0 | 0 | 0 | 0 | 0 | 0 | 0 | 0 | 0 | 0 | 0 | 0 | 0 | 0 | 0 | 0 | 0
[20 empty] | 0 | 0 | 0 | 0 | 0 | 0 | 0 | 0 | 0 | 0 | 0 | 0 | 0 | 0 | 0 | 0 | 0 | 0 | 0 | 0 | 0 | 0 | 0 | 0 | 0 | 0 | 0
[20 empty] | 0 | 0 | 0 | 0 | 0 | 0 | 0 | 0 | 0 | 0 | 0 | 0 | 0 | 0 | 0 | 0 | 0 | 0 | 0 | 0 | 0 | 0 | 0 | 0 | 0 | 0 | 0
[12 empty] | ( F ) | TOTAL | 0
|  |  |  | CUSTO DIRETO TOTAL ( D ) + ( E ) + ( F ) | [9 empty] | 2.37
[6 empty] | 1 | 2 | 3 | 4 | 5 | 6 | 7 |  |  | inserir número para BDI
|  |  |  | BONIFICAÇÃO: |  | 65% | 114.4% | 35% | 50% | 30% | 35.95% | 113.2% |  | 2.6832 | 7
|  |  |  | PREÇO UNITÁRIO FINAL |  | Andreetta | Venda | Transp. | Terceiros | Sinapi | DAER | Diferenc. |  | 5.05
Observações:
|  |  |  | Obra: | #REF! | 4: PLANILHA DE COMPOSIÇÃO DE PREÇO UNITÁRIO
|  |  |  | Edital: | #REF! | 4: TRAÇADO CONSTRUÇÕES E SERVIÇOS LTDA
|  |  |  | Local: | #REF!
SINAPI | DAER | DNIT |  | Código: | Data: | Serviço: | [7 empty] | Unidade: | TOTAL CUSTO | TOTAL PREÇO | PREÇO EXEC | PREÇO MAT | Quantidade |  |  |  | Mês 01 | Mês 02 | Mês 03 | Mês 04 | Mês 05 | Mês 06 | Mês 07 | Mês 08 | Mês 09 | Mês 10 | Mês 11 | Mês 12 | Mês 01 | Mês 02 | Mês 03 | Mês 04 | Mês 05 | Mês 06 | Mês 07 | Mês 08 | Mês 09 | Mês 10 | Mês 11 | Mês 12
74204/001 | 129 |  | 74204/001 | 74204/001 | #REF! |  | Transporte de material - bota-fora DMT= 2,0km | [6 empty] | m³ | 1.08 | 3.16 | 1.782 | 0
|  |  |  | A - EQUIPAMENTOS: |  |  |  | CÓD. | QUANT. | UTILIZAÇÃO |  | CUSTO OPERACIONAL |  | CUSTO HORÁRIO
[10 empty] | PROD. | IMPR. | PROD. | IMPR.
|  |  |  | Ferramentas ( % s/mdo ) |  |  |  | EP 001 | 1 |  | 5% |  | 0 | 0 | [5 empty] | EP 001 | 0 | 0 | 0 | 0 | 0 | 0 | 0 | 0 | 0 | 0 | 0 | 0 | 0 | 0 | 0 | 0 | 0 | 0 | 0 | 0 | 0 | 0 | 0 | 0 | 0 | 0
[20 empty] | 0 | 0 | 0 | 0 | 0 | 0 | 0 | 0 | 0 | 0 | 0 | 0 | 0 | 0 | 0 | 0 | 0 | 0 | 0 | 0 | 0 | 0 | 0 | 0 | 0 | 0 | 0
[20 empty] | 0 | 0 | 0 | 0 | 0 | 0 | 0 | 0 | 0 | 0 | 0 | 0 | 0 | 0 | 0 | 0 | 0 | 0 | 0 | 0 | 0 | 0 | 0 | 0 | 0 | 0 | 0
[20 empty] | 0 | 0 | 0 | 0 | 0 | 0 | 0 | 0 | 0 | 0 | 0 | 0 | 0 | 0 | 0 | 0 | 0 | 0 | 0 | 0 | 0 | 0 | 0 | 0 | 0 | 0 | 0
[20 empty] | 0 | 0 | 0 | 0 | 0 | 0 | 0 | 0 | 0 | 0 | 0 | 0 | 0 | 0 | 0 | 0 | 0 | 0 | 0 | 0 | 0 | 0 | 0 | 0 | 0 | 0 | 0
[20 empty] | 0 | 0 | 0 | 0 | 0 | 0 | 0 | 0 | 0 | 0 | 0 | 0 | 0 | 0 | 0 | 0 | 0 | 0 | 0 | 0 | 0 | 0 | 0 | 0 | 0 | 0 | 0
[20 empty] | 0 | 0 | 0 | 0 | 0 | 0 | 0 | 0 | 0 | 0 | 0 | 0 | 0 | 0 | 0 | 0 | 0 | 0 | 0 | 0 | 0 | 0 | 0 | 0 | 0 | 0 | 0
[20 empty] | 0 | 0 | 0 | 0 | 0 | 0 | 0 | 0 | 0 | 0 | 0 | 0 | 0 | 0 | 0 | 0 | 0 | 0 | 0 | 0 | 0 | 0 | 0 | 0 | 0 | 0 | 0
[20 empty] | 0 | 0 | 0 | 0 | 0 | 0 | 0 | 0 | 0 | 0 | 0 | 0 | 0 | 0 | 0 | 0 | 0 | 0 | 0 | 0 | 0 | 0 | 0 | 0 | 0 | 0 | 0
[20 empty] | 0 | 0 | 0 | 0 | 0 | 0 | 0 | 0 | 0 | 0 | 0 | 0 | 0 | 0 | 0 | 0 | 0 | 0 | 0 | 0 | 0 | 0 | 0 | 0 | 0 | 0 | 0
[20 empty] | 0 | 0 | 0 | 0 | 0 | 0 | 0 | 0 | 0 | 0 | 0 | 0 | 0 | 0 | 0 | 0 | 0 | 0 | 0 | 0 | 0 | 0 | 0 | 0 | 0 | 0 | 0
[20 empty] | 0 | 0 | 0 | 0 | 0 | 0 | 0 | 0 | 0 | 0 | 0 | 0 | 0 | 0 | 0 | 0 | 0 | 0 | 0 | 0 | 0 | 0 | 0 | 0 | 0 | 0 | 0
[12 empty] | ( A ) | TOTAL | 0
|  |  |  | B - MÃO-DE-OBRA |  |  |  | CÓD. | K ou R | QUANTIDADE |  | SALÁRIO BASE |  | CUSTO HORÁRIO
[20 empty] | 0 | 0 | 0 | 0 | 0 | 0 | 0 | 0 | 0 | 0 | 0 | 0 | 0 | 0 | 0 | 0 | 0 | 0 | 0 | 0 | 0 | 0 | 0 | 0 | 0 | 0 | 0
[20 empty] | 0 | 0 | 0 | 0 | 0 | 0 | 0 | 0 | 0 | 0 | 0 | 0 | 0 | 0 | 0 | 0 | 0 | 0 | 0 | 0 | 0 | 0 | 0 | 0 | 0 | 0 | 0
[16 empty] | DIST. (Km) = | 0.5 |  |  | 0 | 0 | 0 | 0 | 0 | 0 | 0 | 0 | 0 | 0 | 0 | 0 | 0 | 0 | 0 | 0 | 0 | 0 | 0 | 0 | 0 | 0 | 0 | 0 | 0 | 0 | 0
[16 empty] | Vel.Méd (Km/h)= | 20 |  |  | 0 | 0 | 0 | 0 | 0 | 0 | 0 | 0 | 0 | 0 | 0 | 0 | 0 | 0 | 0 | 0 | 0 | 0 | 0 | 0 | 0 | 0 | 0 | 0 | 0 | 0 | 0
[16 empty] | Tempo (h)= | 0.025 |  |  | 0 | 0 | 0 | 0 | 0 | 0 | 0 | 0 | 0 | 0 | 0 | 0 | 0 | 0 | 0 | 0 | 0 | 0 | 0 | 0 | 0 | 0 | 0 | 0 | 0 | 0 | 0
[16 empty] | Tempo (i-v) min= | 10.5 |  |  | 0 | 0 | 0 | 0 | 0 | 0 | 0 | 0 | 0 | 0 | 0 | 0 | 0 | 0 | 0 | 0 | 0 | 0 | 0 | 0 | 0 | 0 | 0 | 0 | 0 | 0 | 0
[20 empty] | 0 | 0 | 0 | 0 | 0 | 0 | 0 | 0 | 0 | 0 | 0 | 0 | 0 | 0 | 0 | 0 | 0 | 0 | 0 | 0 | 0 | 0 | 0 | 0 | 0 | 0 | 0
[16 empty] | Cargas p/caminhao | 5.7 | Cargas |  | 0 | 0 | 0 | 0 | 0 | 0 | 0 | 0 | 0 | 0 | 0 | 0 | 0 | 0 | 0 | 0 | 0 | 0 | 0 | 0 | 0 | 0 | 0 | 0 | 0 | 0 | 0
[16 empty] | Caminhão 10 m3 | 57 | m³ solto |  | 0 | 0 | 0 | 0 | 0 | 0 | 0 | 0 | 0 | 0 | 0 | 0 | 0 | 0 | 0 | 0 | 0 | 0 | 0 | 0 | 0 | 0 | 0 | 0 | 0 | 0 | 0
[16 empty] | Caminhão 10 m3 | 40.7 | m³ compac |  | 0 | 0 | 0 | 0 | 0 | 0 | 0 | 0 | 0 | 0 | 0 | 0 | 0 | 0 | 0 | 0 | 0 | 0 | 0 | 0 | 0 | 0 | 0 | 0 | 0 | 0 | 0
[16 empty] | Nª caminhões | 3 |  |  | 0 | 0 | 0 | 0 | 0 | 0 | 0 | 0 | 0 | 0 | 0 | 0 | 0 | 0 | 0 | 0 | 0 | 0 | 0 | 0 | 0 | 0 | 0 | 0 | 0 | 0 | 0
[12 empty] | ( B ) | TOTAL | 0 |  | TOTAL (PRODUÇÃO) | 122.1
|  |  |  | C - PRODUÇÃO DA EQUIPE |  |  |  | 1 | CUSTO HORÁRIO ( A ) + ( B ) |  |  |  |  | 0
|  |  |  | D - CUSTO UNITÁRIO DE EXECUÇÃO |  |  |  |  | ( D ) = ( ( A ) + ( B ) ) / ( C ) |  |  |  |  | 0
|  |  |  | E - MATERIAIS |  |  |  | CÓD. | UNIDADE | QUANTIDADE |  | PREÇO |  | CUSTO HORÁRIO
[20 empty] | 0 | 0 | 0 | 0 | 0 | 0 | 0 | 0 | 0 | 0 | 0 | 0 | 0 | 0 | 0 | 0 | 0 | 0 | 0 | 0 | 0 | 0 | 0 | 0 | 0 | 0 | 0
[20 empty] | 0 | 0 | 0 | 0 | 0 | 0 | 0 | 0 | 0 | 0 | 0 | 0 | 0 | 0 | 0 | 0 | 0 | 0 | 0 | 0 | 0 | 0 | 0 | 0 | 0 | 0 | 0
[20 empty] | 0 | 0 | 0 | 0 | 0 | 0 | 0 | 0 | 0 | 0 | 0 | 0 | 0 | 0 | 0 | 0 | 0 | 0 | 0 | 0 | 0 | 0 | 0 | 0 | 0 | 0 | 0
[20 empty] | 0 | 0 | 0 | 0 | 0 | 0 | 0 | 0 | 0 | 0 | 0 | 0 | 0 | 0 | 0 | 0 | 0 | 0 | 0 | 0 | 0 | 0 | 0 | 0 | 0 | 0 | 0
[20 empty] | 0 | 0 | 0 | 0 | 0 | 0 | 0 | 0 | 0 | 0 | 0 | 0 | 0 | 0 | 0 | 0 | 0 | 0 | 0 | 0 | 0 | 0 | 0 | 0 | 0 | 0 | 0
[20 empty] | 0 | 0 | 0 | 0 | 0 | 0 | 0 | 0 | 0 | 0 | 0 | 0 | 0 | 0 | 0 | 0 | 0 | 0 | 0 | 0 | 0 | 0 | 0 | 0 | 0 | 0 | 0
[20 empty] | 0 | 0 | 0 | 0 | 0 | 0 | 0 | 0 | 0 | 0 | 0 | 0 | 0 | 0 | 0 | 0 | 0 | 0 | 0 | 0 | 0 | 0 | 0 | 0 | 0 | 0 | 0
[20 empty] | 0 | 0 | 0 | 0 | 0 | 0 | 0 | 0 | 0 | 0 | 0 | 0 | 0 | 0 | 0 | 0 | 0 | 0 | 0 | 0 | 0 | 0 | 0 | 0 | 0 | 0 | 0
[20 empty] | 0 | 0 | 0 | 0 | 0 | 0 | 0 | 0 | 0 | 0 | 0 | 0 | 0 | 0 | 0 | 0 | 0 | 0 | 0 | 0 | 0 | 0 | 0 | 0 | 0 | 0 | 0
[20 empty] | 0 | 0 | 0 | 0 | 0 | 0 | 0 | 0 | 0 | 0 | 0 | 0 | 0 | 0 | 0 | 0 | 0 | 0 | 0 | 0 | 0 | 0 | 0 | 0 | 0 | 0 | 0
[20 empty] | 0 | 0 | 0 | 0 | 0 | 0 | 0 | 0 | 0 | 0 | 0 | 0 | 0 | 0 | 0 | 0 | 0 | 0 | 0 | 0 | 0 | 0 | 0 | 0 | 0 | 0 | 0
[12 empty] | ( E ) | TOTAL | 0
|  |  |  | F - TRANSPORTE |  |  | CÓD. | DMT ( T ) | DMT ( R ) | DMT ( P ) | CONSUMO | CUSTO |  | CUSTO HORÁRIO
|  |  |  | Tranporte com caminhão basculante |  |  |  |  | 2 |  | 1.8 | 0.3 |  | 1.08 | [5 empty] | 0 | 0 | 0 | 0 | 0 | 0 | 0 | 0 | 0 | 0 | 0 | 0 | 0 | 0 | 0 | 0 | 0 | 0 | 0 | 0 | 0 | 0 | 0 | 0 | 0 | 0 | 0
[20 empty] | 0 | 0 | 0 | 0 | 0 | 0 | 0 | 0 | 0 | 0 | 0 | 0 | 0 | 0 | 0 | 0 | 0 | 0 | 0 | 0 | 0 | 0 | 0 | 0 | 0 | 0 | 0
[20 empty] | 0 | 0 | 0 | 0 | 0 | 0 | 0 | 0 | 0 | 0 | 0 | 0 | 0 | 0 | 0 | 0 | 0 | 0 | 0 | 0 | 0 | 0 | 0 | 0 | 0 | 0 | 0
[20 empty] | 0 | 0 | 0 | 0 | 0 | 0 | 0 | 0 | 0 | 0 | 0 | 0 | 0 | 0 | 0 | 0 | 0 | 0 | 0 | 0 | 0 | 0 | 0 | 0 | 0 | 0 | 0
[20 empty] | 0 | 0 | 0 | 0 | 0 | 0 | 0 | 0 | 0 | 0 | 0 | 0 | 0 | 0 | 0 | 0 | 0 | 0 | 0 | 0 | 0 | 0 | 0 | 0 | 0 | 0 | 0
[20 empty] | 0 | 0 | 0 | 0 | 0 | 0 | 0 | 0 | 0 | 0 | 0 | 0 | 0 | 0 | 0 | 0 | 0 | 0 | 0 | 0 | 0 | 0 | 0 | 0 | 0 | 0 | 0
[20 empty] | 0 | 0 | 0 | 0 | 0 | 0 | 0 | 0 | 0 | 0 | 0 | 0 | 0 | 0 | 0 | 0 | 0 | 0 | 0 | 0 | 0 | 0 | 0 | 0 | 0 | 0 | 0
[20 empty] | 0 | 0 | 0 | 0 | 0 | 0 | 0 | 0 | 0 | 0 | 0 | 0 | 0 | 0 | 0 | 0 | 0 | 0 | 0 | 0 | 0 | 0 | 0 | 0 | 0 | 0 | 0
[20 empty] | 0 | 0 | 0 | 0 | 0 | 0 | 0 | 0 | 0 | 0 | 0 | 0 | 0 | 0 | 0 | 0 | 0 | 0 | 0 | 0 | 0 | 0 | 0 | 0 | 0 | 0 | 0
[20 empty] | 0 | 0 | 0 | 0 | 0 | 0 | 0 | 0 | 0 | 0 | 0 | 0 | 0 | 0 | 0 | 0 | 0 | 0 | 0 | 0 | 0 | 0 | 0 | 0 | 0 | 0 | 0
[20 empty] | 0 | 0 | 0 | 0 | 0 | 0 | 0 | 0 | 0 | 0 | 0 | 0 | 0 | 0 | 0 | 0 | 0 | 0 | 0 | 0 | 0 | 0 | 0 | 0 | 0 | 0 | 0
[12 empty] | ( F ) | TOTAL | 1.08
|  |  |  | CUSTO DIRETO TOTAL ( D ) + ( E ) + ( F ) | [9 empty] | 1.08
[6 empty] | 1 | 2 | 3 | 4 | 5 | 6 | 7 |  |  | inserir número para BDI
|  |  |  | BONIFICAÇÃO: |  | 65% | 114.4% | 35% | 50% | 30% | 35.95% | 192.6% |  | 2.08 | 7
|  |  |  | PREÇO UNITÁRIO FINAL |  | Andreetta | Venda | Transp. | Terceiros | Sinapi | DAER | Diferenc. |  | 3.16
Observações:
|  |  |  | Obra: | #REF! | 4: PLANILHA DE COMPOSIÇÃO DE PREÇO UNITÁRIO
|  |  |  | Edital: | #REF! | 4: TRAÇADO CONSTRUÇÕES E SERVIÇOS LTDA
|  |  |  | Local: | #REF!
SINAPI | DAER | DNIT |  | Código: | Data: | Serviço: | [7 empty] | Unidade: | TOTAL CUSTO | TOTAL PREÇO | PREÇO EXEC | PREÇO MAT | Quantidade |  |  |  | Mês 01 | Mês 02 | Mês 03 | Mês 04 | Mês 05 | Mês 06 | Mês 07 | Mês 08 | Mês 09 | Mês 10 | Mês 11 | Mês 12 | Mês 01 | Mês 02 | Mês 03 | Mês 04 | Mês 05 | Mês 06 | Mês 07 | Mês 08 | Mês 09 | Mês 10 | Mês 11 | Mês 12
| 131 |  | 131-DAER | 131-DAER | #REF! |  | Espalhamento de bota-fora | [6 empty] | m³ | 1.2966 | 2.3 | 2.1395 | 0
|  |  |  | A - EQUIPAMENTOS: |  |  |  | CÓD. | QUANT. | UTILIZAÇÃO |  | CUSTO OPERACIONAL |  | CUSTO HORÁRIO
[10 empty] | PROD. | IMPR. | PROD. | IMPR.
|  |  |  | Ferramentas ( % s/mdo ) |  |  |  | EP 001 | 1 |  | 10% |  | 3.4536 | 3.4536 | [5 empty] | EP 001 | 0.010992 | 0 | 0 | 0 | 0 | 0 | 0 | 0 | 0 | 0 | 0 | 0 | 0 | 0 | 0 | 0 | 0 | 0 | 0 | 0 | 0 | 0 | 0 | 0 | 0 | 0
|  |  |  | Trator de Esteiras : Caterpillar : D8T - com lâmina |  |  |  | EP 276 | 1 | 1 | 0 | 369.3912 | 22.3934 | 369.3912 | [5 empty] | EP 276 | 0.0031829 | 0 | 0 | 0 | 0 | 0 | 0 | 0 | 0 | 0 | 0 | 0 | 0 | 0 | 0 | 0 | 0 | 0 | 0 | 0 | 0 | 0 | 0 | 0 | 0 | 0
[20 empty] | 0 | 0 | 0 | 0 | 0 | 0 | 0 | 0 | 0 | 0 | 0 | 0 | 0 | 0 | 0 | 0 | 0 | 0 | 0 | 0 | 0 | 0 | 0 | 0 | 0 | 0 | 0
[20 empty] | 0 | 0 | 0 | 0 | 0 | 0 | 0 | 0 | 0 | 0 | 0 | 0 | 0 | 0 | 0 | 0 | 0 | 0 | 0 | 0 | 0 | 0 | 0 | 0 | 0 | 0 | 0
[20 empty] | 0 | 0 | 0 | 0 | 0 | 0 | 0 | 0 | 0 | 0 | 0 | 0 | 0 | 0 | 0 | 0 | 0 | 0 | 0 | 0 | 0 | 0 | 0 | 0 | 0 | 0 | 0
[20 empty] | 0 | 0 | 0 | 0 | 0 | 0 | 0 | 0 | 0 | 0 | 0 | 0 | 0 | 0 | 0 | 0 | 0 | 0 | 0 | 0 | 0 | 0 | 0 | 0 | 0 | 0 | 0
[20 empty] | 0 | 0 | 0 | 0 | 0 | 0 | 0 | 0 | 0 | 0 | 0 | 0 | 0 | 0 | 0 | 0 | 0 | 0 | 0 | 0 | 0 | 0 | 0 | 0 | 0 | 0 | 0
[20 empty] | 0 | 0 | 0 | 0 | 0 | 0 | 0 | 0 | 0 | 0 | 0 | 0 | 0 | 0 | 0 | 0 | 0 | 0 | 0 | 0 | 0 | 0 | 0 | 0 | 0 | 0 | 0
[20 empty] | 0 | 0 | 0 | 0 | 0 | 0 | 0 | 0 | 0 | 0 | 0 | 0 | 0 | 0 | 0 | 0 | 0 | 0 | 0 | 0 | 0 | 0 | 0 | 0 | 0 | 0 | 0
[20 empty] | 0 | 0 | 0 | 0 | 0 | 0 | 0 | 0 | 0 | 0 | 0 | 0 | 0 | 0 | 0 | 0 | 0 | 0 | 0 | 0 | 0 | 0 | 0 | 0 | 0 | 0 | 0
[20 empty] | 0 | 0 | 0 | 0 | 0 | 0 | 0 | 0 | 0 | 0 | 0 | 0 | 0 | 0 | 0 | 0 | 0 | 0 | 0 | 0 | 0 | 0 | 0 | 0 | 0 | 0 | 0
[20 empty] | 0 | 0 | 0 | 0 | 0 | 0 | 0 | 0 | 0 | 0 | 0 | 0 | 0 | 0 | 0 | 0 | 0 | 0 | 0 | 0 | 0 | 0 | 0 | 0 | 0 | 0 | 0
[12 empty] | ( A ) | TOTAL | 372.8448
|  |  |  | B - MÃO-DE-OBRA |  |  |  | CÓD. | K ou R | QUANTIDADE |  | SALÁRIO BASE |  | CUSTO HORÁRIO
|  |  |  | Servente / Serviços gerais |  |  |  | MO 021 | 1 | 2 |  | 10.6147 | #REF! | 21.2293 | [5 empty] | MO 021 | 0.0063658 | 0 | 0 | 0 | 0 | 0 | 0 | 0 | 0 | 0 | 0 | 0 | 0 | 0 | 0 | 0 | 0 | 0 | 0 | 0 | 0 | 0 | 0 | 0 | 0 | 0
|  |  |  | Encarregado de Pavimentação |  |  |  | MO 004 | 1 | 0.3 |  | 44.3556 | #REF! | 13.3067 | [5 empty] | MO 004 | 0.00095487 | 0 | 0 | 0 | 0 | 0 | 0 | 0 | 0 | 0 | 0 | 0 | 0 | 0 | 0 | 0 | 0 | 0 | 0 | 0 | 0 | 0 | 0 | 0 | 0 | 0
[16 empty] | DIST. (Km) = | 0.5 |  |  | 0 | 0 | 0 | 0 | 0 | 0 | 0 | 0 | 0 | 0 | 0 | 0 | 0 | 0 | 0 | 0 | 0 | 0 | 0 | 0 | 0 | 0 | 0 | 0 | 0 | 0 | 0
[16 empty] | Vel.Méd (Km/h)= | 20 |  |  | 0 | 0 | 0 | 0 | 0 | 0 | 0 | 0 | 0 | 0 | 0 | 0 | 0 | 0 | 0 | 0 | 0 | 0 | 0 | 0 | 0 | 0 | 0 | 0 | 0 | 0 | 0
[16 empty] | Tempo (h)= | 0.025 |  |  | 0 | 0 | 0 | 0 | 0 | 0 | 0 | 0 | 0 | 0 | 0 | 0 | 0 | 0 | 0 | 0 | 0 | 0 | 0 | 0 | 0 | 0 | 0 | 0 | 0 | 0 | 0
[16 empty] | Tempo (i-v) min= | 10.5 |  |  | 0 | 0 | 0 | 0 | 0 | 0 | 0 | 0 | 0 | 0 | 0 | 0 | 0 | 0 | 0 | 0 | 0 | 0 | 0 | 0 | 0 | 0 | 0 | 0 | 0 | 0 | 0
[20 empty] | 0 | 0 | 0 | 0 | 0 | 0 | 0 | 0 | 0 | 0 | 0 | 0 | 0 | 0 | 0 | 0 | 0 | 0 | 0 | 0 | 0 | 0 | 0 | 0 | 0 | 0 | 0
[16 empty] | Cargas p/caminhao | 5.7 | Cargas |  | 0 | 0 | 0 | 0 | 0 | 0 | 0 | 0 | 0 | 0 | 0 | 0 | 0 | 0 | 0 | 0 | 0 | 0 | 0 | 0 | 0 | 0 | 0 | 0 | 0 | 0 | 0
[16 empty] | Caminhão 10 m3 | 57 | m³ solto |  | 0 | 0 | 0 | 0 | 0 | 0 | 0 | 0 | 0 | 0 | 0 | 0 | 0 | 0 | 0 | 0 | 0 | 0 | 0 | 0 | 0 | 0 | 0 | 0 | 0 | 0 | 0
[16 empty] | Caminhão 10 m3 | 40.7 | m³ compac |  | 0 | 0 | 0 | 0 | 0 | 0 | 0 | 0 | 0 | 0 | 0 | 0 | 0 | 0 | 0 | 0 | 0 | 0 | 0 | 0 | 0 | 0 | 0 | 0 | 0 | 0 | 0
[16 empty] | Nª caminhões | 3 |  |  | 0 | 0 | 0 | 0 | 0 | 0 | 0 | 0 | 0 | 0 | 0 | 0 | 0 | 0 | 0 | 0 | 0 | 0 | 0 | 0 | 0 | 0 | 0 | 0 | 0 | 0 | 0
[12 empty] | ( B ) | TOTAL | 34.536 |  | TOTAL (PRODUÇÃO) | 122.1
|  |  |  | C - PRODUÇÃO DA EQUIPE |  |  |  | 314.18 | CUSTO HORÁRIO ( A ) + ( B ) |  |  |  |  | 407.3808
|  |  |  | D - CUSTO UNITÁRIO DE EXECUÇÃO |  |  |  |  | ( D ) = ( ( A ) + ( B ) ) / ( C ) |  |  |  |  | 1.2966
|  |  |  | E - MATERIAIS |  |  |  | CÓD. | UNIDADE | QUANTIDADE |  | PREÇO |  | CUSTO HORÁRIO
[20 empty] | 0 | 0 | 0 | 0 | 0 | 0 | 0 | 0 | 0 | 0 | 0 | 0 | 0 | 0 | 0 | 0 | 0 | 0 | 0 | 0 | 0 | 0 | 0 | 0 | 0 | 0 | 0
[20 empty] | 0 | 0 | 0 | 0 | 0 | 0 | 0 | 0 | 0 | 0 | 0 | 0 | 0 | 0 | 0 | 0 | 0 | 0 | 0 | 0 | 0 | 0 | 0 | 0 | 0 | 0 | 0
[20 empty] | 0 | 0 | 0 | 0 | 0 | 0 | 0 | 0 | 0 | 0 | 0 | 0 | 0 | 0 | 0 | 0 | 0 | 0 | 0 | 0 | 0 | 0 | 0 | 0 | 0 | 0 | 0
[20 empty] | 0 | 0 | 0 | 0 | 0 | 0 | 0 | 0 | 0 | 0 | 0 | 0 | 0 | 0 | 0 | 0 | 0 | 0 | 0 | 0 | 0 | 0 | 0 | 0 | 0 | 0 | 0
[20 empty] | 0 | 0 | 0 | 0 | 0 | 0 | 0 | 0 | 0 | 0 | 0 | 0 | 0 | 0 | 0 | 0 | 0 | 0 | 0 | 0 | 0 | 0 | 0 | 0 | 0 | 0 | 0
[20 empty] | 0 | 0 | 0 | 0 | 0 | 0 | 0 | 0 | 0 | 0 | 0 | 0 | 0 | 0 | 0 | 0 | 0 | 0 | 0 | 0 | 0 | 0 | 0 | 0 | 0 | 0 | 0
[20 empty] | 0 | 0 | 0 | 0 | 0 | 0 | 0 | 0 | 0 | 0 | 0 | 0 | 0 | 0 | 0 | 0 | 0 | 0 | 0 | 0 | 0 | 0 | 0 | 0 | 0 | 0 | 0
[20 empty] | 0 | 0 | 0 | 0 | 0 | 0 | 0 | 0 | 0 | 0 | 0 | 0 | 0 | 0 | 0 | 0 | 0 | 0 | 0 | 0 | 0 | 0 | 0 | 0 | 0 | 0 | 0
[20 empty] | 0 | 0 | 0 | 0 | 0 | 0 | 0 | 0 | 0 | 0 | 0 | 0 | 0 | 0 | 0 | 0 | 0 | 0 | 0 | 0 | 0 | 0 | 0 | 0 | 0 | 0 | 0
[20 empty] | 0 | 0 | 0 | 0 | 0 | 0 | 0 | 0 | 0 | 0 | 0 | 0 | 0 | 0 | 0 | 0 | 0 | 0 | 0 | 0 | 0 | 0 | 0 | 0 | 0 | 0 | 0
[20 empty] | 0 | 0 | 0 | 0 | 0 | 0 | 0 | 0 | 0 | 0 | 0 | 0 | 0 | 0 | 0 | 0 | 0 | 0 | 0 | 0 | 0 | 0 | 0 | 0 | 0 | 0 | 0
[12 empty] | ( E ) | TOTAL | 0
|  |  |  | F - TRANSPORTE |  |  | CÓD. | DMT ( T ) | DMT ( R ) | DMT ( P ) | CONSUMO | CUSTO |  | CUSTO HORÁRIO
[20 empty] | 0 | 0 | 0 | 0 | 0 | 0 | 0 | 0 | 0 | 0 | 0 | 0 | 0 | 0 | 0 | 0 | 0 | 0 | 0 | 0 | 0 | 0 | 0 | 0 | 0 | 0 | 0
[20 empty] | 0 | 0 | 0 | 0 | 0 | 0 | 0 | 0 | 0 | 0 | 0 | 0 | 0 | 0 | 0 | 0 | 0 | 0 | 0 | 0 | 0 | 0 | 0 | 0 | 0 | 0 | 0
[20 empty] | 0 | 0 | 0 | 0 | 0 | 0 | 0 | 0 | 0 | 0 | 0 | 0 | 0 | 0 | 0 | 0 | 0 | 0 | 0 | 0 | 0 | 0 | 0 | 0 | 0 | 0 | 0
[20 empty] | 0 | 0 | 0 | 0 | 0 | 0 | 0 | 0 | 0 | 0 | 0 | 0 | 0 | 0 | 0 | 0 | 0 | 0 | 0 | 0 | 0 | 0 | 0 | 0 | 0 | 0 | 0
[20 empty] | 0 | 0 | 0 | 0 | 0 | 0 | 0 | 0 | 0 | 0 | 0 | 0 | 0 | 0 | 0 | 0 | 0 | 0 | 0 | 0 | 0 | 0 | 0 | 0 | 0 | 0 | 0
[20 empty] | 0 | 0 | 0 | 0 | 0 | 0 | 0 | 0 | 0 | 0 | 0 | 0 | 0 | 0 | 0 | 0 | 0 | 0 | 0 | 0 | 0 | 0 | 0 | 0 | 0 | 0 | 0
[20 empty] | 0 | 0 | 0 | 0 | 0 | 0 | 0 | 0 | 0 | 0 | 0 | 0 | 0 | 0 | 0 | 0 | 0 | 0 | 0 | 0 | 0 | 0 | 0 | 0 | 0 | 0 | 0
[20 empty] | 0 | 0 | 0 | 0 | 0 | 0 | 0 | 0 | 0 | 0 | 0 | 0 | 0 | 0 | 0 | 0 | 0 | 0 | 0 | 0 | 0 | 0 | 0 | 0 | 0 | 0 | 0
[20 empty] | 0 | 0 | 0 | 0 | 0 | 0 | 0 | 0 | 0 | 0 | 0 | 0 | 0 | 0 | 0 | 0 | 0 | 0 | 0 | 0 | 0 | 0 | 0 | 0 | 0 | 0 | 0
[20 empty] | 0 | 0 | 0 | 0 | 0 | 0 | 0 | 0 | 0 | 0 | 0 | 0 | 0 | 0 | 0 | 0 | 0 | 0 | 0 | 0 | 0 | 0 | 0 | 0 | 0 | 0 | 0
[20 empty] | 0 | 0 | 0 | 0 | 0 | 0 | 0 | 0 | 0 | 0 | 0 | 0 | 0 | 0 | 0 | 0 | 0 | 0 | 0 | 0 | 0 | 0 | 0 | 0 | 0 | 0 | 0
[12 empty] | ( F ) | TOTAL | 0
|  |  |  | CUSTO DIRETO TOTAL ( D ) + ( E ) + ( F ) | [9 empty] | 1.2966
[6 empty] | 1 | 2 | 3 | 4 | 5 | 6 | 7 |  |  | inserir número para BDI
|  |  |  | BONIFICAÇÃO: |  | 65% | 114.4% | 35% | 50% | 30% | 35.95% | 77.95% |  | 1.0107 | 7
|  |  |  | PREÇO UNITÁRIO FINAL |  | Andreetta | Venda | Transp. | Terceiros | Sinapi | DAER | Diferenc. |  | 2.3
Observações:
|  |  |  | Obra: | #REF! | 4: PLANILHA DE COMPOSIÇÃO DE PREÇO UNITÁRIO
|  |  |  | Edital: | #REF! | 4: TRAÇADO CONSTRUÇÕES E SERVIÇOS LTDA
|  |  |  | Local: | #REF!
SINAPI | DAER | DNIT |  | Código: | Data: | Serviço: | [7 empty] | Unidade: | TOTAL CUSTO | TOTAL PREÇO |  |  | Quantidade |  |  |  | Mês 01 | Mês 02 | Mês 03 | Mês 04 | Mês 05 | Mês 06 | Mês 07 | Mês 08 | Mês 09 | Mês 10 | Mês 11 | Mês 12 | Mês 01 | Mês 02 | Mês 03 | Mês 04 | Mês 05 | Mês 06 | Mês 07 | Mês 08 | Mês 09 | Mês 10 | Mês 11 | Mês 12
73766/1 |  | 5 S 02 231 00 | 73766/001 | 73766/001 | #REF! |  | Sub-base de macadame hidráulico, inclusive compactação (e=16cm) | [6 empty] | m³ | 108.9316 | 163.4
72887 |  |  |  | A - EQUIPAMENTOS: |  |  |  | CÓD. | QUANT. | UTILIZAÇÃO |  | CUSTO OPERACIONAL |  | CUSTO HORÁRIO
[10 empty] | PROD. | IMPR. | PROD. | IMPR.
|  |  |  | Ferramentas ( % s/mdo ) |  |  |  | EP 001 | 1 |  | 15.51% |  | 11.8186 | 11.8186 | [5 empty] | EP 001 | 0.14773 | 0 | 0 | 0 | 0 | 0 | 0 | 0 | 0 | 0 | 0 | 0 | 0 | 0 | 0 | 0 | 0 | 0 | 0 | 0 | 0 | 0 | 0 | 0 | 0 | 0
|  |  |  | Rolo Compactador : Dynapac : CC-424HF - Tanden vibrat. |  |  |  | EP 279 | 1 | 0.82 | 0.18 | 117.6479 | 17.2749 | 99.5808 | [5 empty] | EP 279 | 0.0125 | 0 | 0 | 0 | 0 | 0 | 0 | 0 | 0 | 0 | 0 | 0 | 0 | 0 | 0 | 0 | 0 | 0 | 0 | 0 | 0 | 0 | 0 | 0 | 0 | 0
|  |  |  | Rolo Compactador : Caterpillar : PS-360 C - de pneus |  |  |  | EP 280 | 1 | 0.76 | 0.24 | 114.5462 | 17.2749 | 91.2011 | [5 empty] | EP 280 | 0.0125 | 0 | 0 | 0 | 0 | 0 | 0 | 0 | 0 | 0 | 0 | 0 | 0 | 0 | 0 | 0 | 0 | 0 | 0 | 0 | 0 | 0 | 0 | 0 | 0 | 0
|  |  |  | Distribuidor de Agregados : Romanelli : DAR-5000 - |  |  |  | EP 281 | 1 | 1 | 0 | 139.9309 | 22.3934 | 139.9309 | [5 empty] | EP 281 | 0.0125 | 0 | 0 | 0 | 0 | 0 | 0 | 0 | 0 | 0 | 0 | 0 | 0 | 0 | 0 | 0 | 0 | 0 | 0 | 0 | 0 | 0 | 0 | 0 | 0 | 0
|  |  |  | Caminhão Basculante - rocha |  |  |  | EP 073 | 3.73 | 1 | 0 | 65 | 65 | 242.45 | [5 empty] | EP 073 | 0.046625 | 0 | 0 | 0 | 0 | 0 | 0 | 0 | 0 | 0 | 0 | 0 | 0 | 0 | 0 | 0 | 0 | 0 | 0 | 0 | 0 | 0 | 0 | 0 | 0 | 0
|  |  |  | Caminhão tanque 10.000l |  |  |  | EP 278 | 1 | 0.79 | 0.21 | 134.51 | 20.47 | 110.5616 | [5 empty] | EP 278 | 0.0125 | 0 | 0 | 0 | 0 | 0 | 0 | 0 | 0 | 0 | 0 | 0 | 0 | 0 | 0 | 0 | 0 | 0 | 0 | 0 | 0 | 0 | 0 | 0 | 0 | 0
[20 empty] | 0 | 0 | 0 | 0 | 0 | 0 | 0 | 0 | 0 | 0 | 0 | 0 | 0 | 0 | 0 | 0 | 0 | 0 | 0 | 0 | 0 | 0 | 0 | 0 | 0 | 0 | 0
[20 empty] | 0 | 0 | 0 | 0 | 0 | 0 | 0 | 0 | 0 | 0 | 0 | 0 | 0 | 0 | 0 | 0 | 0 | 0 | 0 | 0 | 0 | 0 | 0 | 0 | 0 | 0 | 0
[20 empty] | 0 | 0 | 0 | 0 | 0 | 0 | 0 | 0 | 0 | 0 | 0 | 0 | 0 | 0 | 0 | 0 | 0 | 0 | 0 | 0 | 0 | 0 | 0 | 0 | 0 | 0 | 0
[20 empty] | 0 | 0 | 0 | 0 | 0 | 0 | 0 | 0 | 0 | 0 | 0 | 0 | 0 | 0 | 0 | 0 | 0 | 0 | 0 | 0 | 0 | 0 | 0 | 0 | 0 | 0 | 0
[20 empty] | 0 | 0 | 0 | 0 | 0 | 0 | 0 | 0 | 0 | 0 | 0 | 0 | 0 | 0 | 0 | 0 | 0 | 0 | 0 | 0 | 0 | 0 | 0 | 0 | 0 | 0 | 0
[20 empty] | 0 | 0 | 0 | 0 | 0 | 0 | 0 | 0 | 0 | 0 | 0 | 0 | 0 | 0 | 0 | 0 | 0 | 0 | 0 | 0 | 0 | 0 | 0 | 0 | 0 | 0 | 0
[12 empty] | ( A ) | TOTAL | 695.5429
|  |  |  | B - MÃO-DE-OBRA |  |  |  | CÓD. | K ou R | QUANTIDADE |  | SALÁRIO BASE |  | CUSTO HORÁRIO
|  |  |  | Encarregado de Pavimentação |  |  |  | MO 004 | 1 | 1 |  | 44.3556 |  | 44.3556 | [5 empty] | MO 004 | 0.0125 | 0 | 0 | 0 | 0 | 0 | 0 | 0 | 0 | 0 | 0 | 0 | 0 | 0 | 0 | 0 | 0 | 0 | 0 | 0 | 0 | 0 | 0 | 0 | 0 | 0
|  |  |  | Servente / Serviços gerais |  |  |  | MO 021 | 1 | 3 |  | 10.6147 |  | 31.844 | [5 empty] | MO 021 | 0.0375 | 0 | 0 | 0 | 0 | 0 | 0 | 0 | 0 | 0 | 0 | 0 | 0 | 0 | 0 | 0 | 0 | 0 | 0 | 0 | 0 | 0 | 0 | 0 | 0 | 0
[20 empty] | 0 | 0 | 0 | 0 | 0 | 0 | 0 | 0 | 0 | 0 | 0 | 0 | 0 | 0 | 0 | 0 | 0 | 0 | 0 | 0 | 0 | 0 | 0 | 0 | 0 | 0 | 0
[20 empty] | 0 | 0 | 0 | 0 | 0 | 0 | 0 | 0 | 0 | 0 | 0 | 0 | 0 | 0 | 0 | 0 | 0 | 0 | 0 | 0 | 0 | 0 | 0 | 0 | 0 | 0 | 0
[20 empty] | 0 | 0 | 0 | 0 | 0 | 0 | 0 | 0 | 0 | 0 | 0 | 0 | 0 | 0 | 0 | 0 | 0 | 0 | 0 | 0 | 0 | 0 | 0 | 0 | 0 | 0 | 0
[20 empty] | 0 | 0 | 0 | 0 | 0 | 0 | 0 | 0 | 0 | 0 | 0 | 0 | 0 | 0 | 0 | 0 | 0 | 0 | 0 | 0 | 0 | 0 | 0 | 0 | 0 | 0 | 0
[20 empty] | 0 | 0 | 0 | 0 | 0 | 0 | 0 | 0 | 0 | 0 | 0 | 0 | 0 | 0 | 0 | 0 | 0 | 0 | 0 | 0 | 0 | 0 | 0 | 0 | 0 | 0 | 0
[20 empty] | 0 | 0 | 0 | 0 | 0 | 0 | 0 | 0 | 0 | 0 | 0 | 0 | 0 | 0 | 0 | 0 | 0 | 0 | 0 | 0 | 0 | 0 | 0 | 0 | 0 | 0 | 0
[20 empty] | 0 | 0 | 0 | 0 | 0 | 0 | 0 | 0 | 0 | 0 | 0 | 0 | 0 | 0 | 0 | 0 | 0 | 0 | 0 | 0 | 0 | 0 | 0 | 0 | 0 | 0 | 0
[20 empty] | 0 | 0 | 0 | 0 | 0 | 0 | 0 | 0 | 0 | 0 | 0 | 0 | 0 | 0 | 0 | 0 | 0 | 0 | 0 | 0 | 0 | 0 | 0 | 0 | 0 | 0 | 0
[20 empty] | 0 | 0 | 0 | 0 | 0 | 0 | 0 | 0 | 0 | 0 | 0 | 0 | 0 | 0 | 0 | 0 | 0 | 0 | 0 | 0 | 0 | 0 | 0 | 0 | 0 | 0 | 0
[12 empty] | ( B ) | TOTAL | 76.1996
|  |  |  | C - PRODUÇÃO DA EQUIPE |  |  |  | 80 | CUSTO HORÁRIO ( A ) + ( B ) |  |  |  |  | 771.7425
|  |  |  | D - CUSTO UNITÁRIO DE EXECUÇÃO |  |  |  |  | ( D ) = ( ( A ) + ( B ) ) / ( C ) |  |  |  |  | 9.6468
|  |  |  | E - MATERIAIS |  |  |  | CÓD. | UNIDADE | QUANTIDADE |  | PREÇO |  | CUSTO HORÁRIO
|  |  |  | Brita produzida em central de britagem de 80m³/h |  |  |  | 1 A 01 200 01 | m³ | 1.5 |  | 62.3887 |  | 93.583 | [5 empty] | 1 A 01 200 01 | 1.5 | 0 | 0 | 0 | 0 | 0 | 0 | 0 | 0 | 0 | 0 | 0 | 0 | 0 | 0 | 0 | 0 | 0 | 0 | 0 | 0 | 0 | 0 | 0 | 0 | 0
[20 empty] | 0 | 0 | 0 | 0 | 0 | 0 | 0 | 0 | 0 | 0 | 0 | 0 | 0 | 0 | 0 | 0 | 0 | 0 | 0 | 0 | 0 | 0 | 0 | 0 | 0 | 0 | 0
[20 empty] | 0 | 0 | 0 | 0 | 0 | 0 | 0 | 0 | 0 | 0 | 0 | 0 | 0 | 0 | 0 | 0 | 0 | 0 | 0 | 0 | 0 | 0 | 0 | 0 | 0 | 0 | 0
[20 empty] | 0 | 0 | 0 | 0 | 0 | 0 | 0 | 0 | 0 | 0 | 0 | 0 | 0 | 0 | 0 | 0 | 0 | 0 | 0 | 0 | 0 | 0 | 0 | 0 | 0 | 0 | 0
[20 empty] | 0 | 0 | 0 | 0 | 0 | 0 | 0 | 0 | 0 | 0 | 0 | 0 | 0 | 0 | 0 | 0 | 0 | 0 | 0 | 0 | 0 | 0 | 0 | 0 | 0 | 0 | 0
[20 empty] | 0 | 0 | 0 | 0 | 0 | 0 | 0 | 0 | 0 | 0 | 0 | 0 | 0 | 0 | 0 | 0 | 0 | 0 | 0 | 0 | 0 | 0 | 0 | 0 | 0 | 0 | 0
[20 empty] | 0 | 0 | 0 | 0 | 0 | 0 | 0 | 0 | 0 | 0 | 0 | 0 | 0 | 0 | 0 | 0 | 0 | 0 | 0 | 0 | 0 | 0 | 0 | 0 | 0 | 0 | 0
[20 empty] | 0 | 0 | 0 | 0 | 0 | 0 | 0 | 0 | 0 | 0 | 0 | 0 | 0 | 0 | 0 | 0 | 0 | 0 | 0 | 0 | 0 | 0 | 0 | 0 | 0 | 0 | 0
[20 empty] | 0 | 0 | 0 | 0 | 0 | 0 | 0 | 0 | 0 | 0 | 0 | 0 | 0 | 0 | 0 | 0 | 0 | 0 | 0 | 0 | 0 | 0 | 0 | 0 | 0 | 0 | 0
[20 empty] | 0 | 0 | 0 | 0 | 0 | 0 | 0 | 0 | 0 | 0 | 0 | 0 | 0 | 0 | 0 | 0 | 0 | 0 | 0 | 0 | 0 | 0 | 0 | 0 | 0 | 0 | 0
[20 empty] | 0 | 0 | 0 | 0 | 0 | 0 | 0 | 0 | 0 | 0 | 0 | 0 | 0 | 0 | 0 | 0 | 0 | 0 | 0 | 0 | 0 | 0 | 0 | 0 | 0 | 0 | 0
[12 empty] | ( E ) | TOTAL | 93.583
|  |  |  | F - TRANSPORTE |  |  | CÓD. | DMT ( T ) | DMT ( R ) | DMT ( P ) | CONSUMO | CUSTO |  | CUSTO HORÁRIO
|  |  |  | Brita - Não Pav. |  |  | MT 043 | 10 |  | 10 | 2.193 | 0.26 | #N/A | 5.7018 | [5 empty] | MT 043 | 21.93 | 0 | 0 | 0 | 0 | 0 | 0 | 0 | 0 | 0 | 0 | 0 | 0 | 0 | 0 | 0 | 0 | 0 | 0 | 0 | 0 | 0 | 0 | 0 | 0 | 0
[20 empty] | 0 | 0 | 0 | 0 | 0 | 0 | 0 | 0 | 0 | 0 | 0 | 0 | 0 | 0 | 0 | 0 | 0 | 0 | 0 | 0 | 0 | 0 | 0 | 0 | 0 | 0 | 0
[20 empty] | 0 | 0 | 0 | 0 | 0 | 0 | 0 | 0 | 0 | 0 | 0 | 0 | 0 | 0 | 0 | 0 | 0 | 0 | 0 | 0 | 0 | 0 | 0 | 0 | 0 | 0 | 0
[20 empty] | 0 | 0 | 0 | 0 | 0 | 0 | 0 | 0 | 0 | 0 | 0 | 0 | 0 | 0 | 0 | 0 | 0 | 0 | 0 | 0 | 0 | 0 | 0 | 0 | 0 | 0 | 0
[20 empty] | 0 | 0 | 0 | 0 | 0 | 0 | 0 | 0 | 0 | 0 | 0 | 0 | 0 | 0 | 0 | 0 | 0 | 0 | 0 | 0 | 0 | 0 | 0 | 0 | 0 | 0 | 0
[20 empty] | 0 | 0 | 0 | 0 | 0 | 0 | 0 | 0 | 0 | 0 | 0 | 0 | 0 | 0 | 0 | 0 | 0 | 0 | 0 | 0 | 0 | 0 | 0 | 0 | 0 | 0 | 0
[20 empty] | 0 | 0 | 0 | 0 | 0 | 0 | 0 | 0 | 0 | 0 | 0 | 0 | 0 | 0 | 0 | 0 | 0 | 0 | 0 | 0 | 0 | 0 | 0 | 0 | 0 | 0 | 0
[20 empty] | 0 | 0 | 0 | 0 | 0 | 0 | 0 | 0 | 0 | 0 | 0 | 0 | 0 | 0 | 0 | 0 | 0 | 0 | 0 | 0 | 0 | 0 | 0 | 0 | 0 | 0 | 0
[20 empty] | 0 | 0 | 0 | 0 | 0 | 0 | 0 | 0 | 0 | 0 | 0 | 0 | 0 | 0 | 0 | 0 | 0 | 0 | 0 | 0 | 0 | 0 | 0 | 0 | 0 | 0 | 0
[20 empty] | 0 | 0 | 0 | 0 | 0 | 0 | 0 | 0 | 0 | 0 | 0 | 0 | 0 | 0 | 0 | 0 | 0 | 0 | 0 | 0 | 0 | 0 | 0 | 0 | 0 | 0 | 0
[20 empty] | 0 | 0 | 0 | 0 | 0 | 0 | 0 | 0 | 0 | 0 | 0 | 0 | 0 | 0 | 0 | 0 | 0 | 0 | 0 | 0 | 0 | 0 | 0 | 0 | 0 | 0 | 0
[12 empty] | ( F ) | TOTAL | 5.7018
|  |  |  | CUSTO DIRETO TOTAL ( D ) + ( E ) + ( F ) | [9 empty] | 108.9316
[6 empty] | 1 | 2 | 3 | 4 | 5 | 6 | 7 |  |  | inserir número para BDI
|  |  |  | BONIFICAÇÃO: |  | 65% | 114.4% | 35% | 50% | 30% | 35.95% | 32.25% |  | 54.4658 | 4
|  |  |  | PREÇO UNITÁRIO FINAL |  | Andreetta | Venda | Transp. | Terceiros | Sinapi | DAER | Diferenc. |  | 163.4
Observações:
|  |  |  | Obra: | #REF! | 4: PLANILHA DE COMPOSIÇÃO DE PREÇO UNITÁRIO
|  |  |  | Edital: | #REF! | 4: TRAÇADO CONSTRUÇÕES E SERVIÇOS LTDA
|  |  |  | Local: | #REF!
SINAPI | DAER | DNIT |  | Código: | Data: | Serviço: | [7 empty] | Unidade: | TOTAL CUSTO | TOTAL PREÇO |  |  | Quantidade |  |  |  | Mês 01 | Mês 02 | Mês 03 | Mês 04 | Mês 05 | Mês 06 | Mês 07 | Mês 08 | Mês 09 | Mês 10 | Mês 11 | Mês 12 | Mês 01 | Mês 02 | Mês 03 | Mês 04 | Mês 05 | Mês 06 | Mês 07 | Mês 08 | Mês 09 | Mês 10 | Mês 11 | Mês 12
73710 |  | 5 S 02 231 00 | 73710 + 72887 | 73710 + 72887 | #REF! |  | Base de brita graduada, inclusive compactação e transporte (e=15cm) | [6 empty] | m³ | 116.3 | 139.33
72887 |  |  |  | A - EQUIPAMENTOS: |  |  |  | CÓD. | QUANT. | UTILIZAÇÃO |  | CUSTO OPERACIONAL |  | CUSTO HORÁRIO
[10 empty] | PROD. | IMPR. | PROD. | IMPR.
|  |  |  | Ferramentas ( % s/mdo ) |  |  |  | EP 001 | 1 |  | 15.51% |  | 11.8186 | 11.8186 | [5 empty] | EP 001 | 0.14773 | 0 | 0 | 0 | 0 | 0 | 0 | 0 | 0 | 0 | 0 | 0 | 0 | 0 | 0 | 0 | 0 | 0 | 0 | 0 | 0 | 0 | 0 | 0 | 0 | 0
|  |  |  | Rolo Compactador : Dynapac : CC-424HF - Tanden vibrat. |  |  |  | EP 279 | 1 | 0.73 | 0.27 | 117.6479 | 17.2749 | 90.5472 | [5 empty] | EP 279 | 0.0125 | 0 | 0 | 0 | 0 | 0 | 0 | 0 | 0 | 0 | 0 | 0 | 0 | 0 | 0 | 0 | 0 | 0 | 0 | 0 | 0 | 0 | 0 | 0 | 0 | 0
|  |  |  | Rolo Compactador : Caterpillar : PS-360 C - de pneus |  |  |  | EP 280 | 1 | 0.75 | 0.25 | 114.5462 | 17.2749 | 90.2284 | [5 empty] | EP 280 | 0.0125 | 0 | 0 | 0 | 0 | 0 | 0 | 0 | 0 | 0 | 0 | 0 | 0 | 0 | 0 | 0 | 0 | 0 | 0 | 0 | 0 | 0 | 0 | 0 | 0 | 0
|  |  |  | Distribuidor de Agregados : Romanelli : DAR-5000 - |  |  |  | EP 281 | 1 | 0.89 | 0.11 | 139.9309 | 22.3934 | 127.0018 | [5 empty] | EP 281 | 0.0125 | 0 | 0 | 0 | 0 | 0 | 0 | 0 | 0 | 0 | 0 | 0 | 0 | 0 | 0 | 0 | 0 | 0 | 0 | 0 | 0 | 0 | 0 | 0 | 0 | 0
|  |  |  | Caminhão Basculante - rocha |  |  |  | EP 073 | 3.56 | 1 | 0 | 65 | 65 | 231.4 | [5 empty] | EP 073 | 0.0445 | 0 | 0 | 0 | 0 | 0 | 0 | 0 | 0 | 0 | 0 | 0 | 0 | 0 | 0 | 0 | 0 | 0 | 0 | 0 | 0 | 0 | 0 | 0 | 0 | 0
|  |  |  | Caminhão tanque 10.000l |  |  |  | EP 278 | 1 | 0.7 | 0.3 | 134.51 | 20.47 | 100.298 | [5 empty] | EP 278 | 0.0125 | 0 | 0 | 0 | 0 | 0 | 0 | 0 | 0 | 0 | 0 | 0 | 0 | 0 | 0 | 0 | 0 | 0 | 0 | 0 | 0 | 0 | 0 | 0 | 0 | 0
[20 empty] | 0 | 0 | 0 | 0 | 0 | 0 | 0 | 0 | 0 | 0 | 0 | 0 | 0 | 0 | 0 | 0 | 0 | 0 | 0 | 0 | 0 | 0 | 0 | 0 | 0 | 0 | 0
[20 empty] | 0 | 0 | 0 | 0 | 0 | 0 | 0 | 0 | 0 | 0 | 0 | 0 | 0 | 0 | 0 | 0 | 0 | 0 | 0 | 0 | 0 | 0 | 0 | 0 | 0 | 0 | 0
[20 empty] | 0 | 0 | 0 | 0 | 0 | 0 | 0 | 0 | 0 | 0 | 0 | 0 | 0 | 0 | 0 | 0 | 0 | 0 | 0 | 0 | 0 | 0 | 0 | 0 | 0 | 0 | 0
[20 empty] | 0 | 0 | 0 | 0 | 0 | 0 | 0 | 0 | 0 | 0 | 0 | 0 | 0 | 0 | 0 | 0 | 0 | 0 | 0 | 0 | 0 | 0 | 0 | 0 | 0 | 0 | 0
[20 empty] | 0 | 0 | 0 | 0 | 0 | 0 | 0 | 0 | 0 | 0 | 0 | 0 | 0 | 0 | 0 | 0 | 0 | 0 | 0 | 0 | 0 | 0 | 0 | 0 | 0 | 0 | 0
[20 empty] | 0 | 0 | 0 | 0 | 0 | 0 | 0 | 0 | 0 | 0 | 0 | 0 | 0 | 0 | 0 | 0 | 0 | 0 | 0 | 0 | 0 | 0 | 0 | 0 | 0 | 0 | 0
[12 empty] | ( A ) | TOTAL | 651.2939
|  |  |  | B - MÃO-DE-OBRA |  |  |  | CÓD. | K ou R | QUANTIDADE |  | SALÁRIO BASE |  | CUSTO HORÁRIO
|  |  |  | Encarregado de Pavimentação |  |  |  | MO 004 | 1 | 1 |  | 44.3556 |  | 44.3556 | [5 empty] | MO 004 | 0.0125 | 0 | 0 | 0 | 0 | 0 | 0 | 0 | 0 | 0 | 0 | 0 | 0 | 0 | 0 | 0 | 0 | 0 | 0 | 0 | 0 | 0 | 0 | 0 | 0 | 0
|  |  |  | Servente / Serviços gerais |  |  |  | MO 021 | 1 | 3 |  | 10.6147 |  | 31.844 | [5 empty] | MO 021 | 0.0375 | 0 | 0 | 0 | 0 | 0 | 0 | 0 | 0 | 0 | 0 | 0 | 0 | 0 | 0 | 0 | 0 | 0 | 0 | 0 | 0 | 0 | 0 | 0 | 0 | 0
[20 empty] | 0 | 0 | 0 | 0 | 0 | 0 | 0 | 0 | 0 | 0 | 0 | 0 | 0 | 0 | 0 | 0 | 0 | 0 | 0 | 0 | 0 | 0 | 0 | 0 | 0 | 0 | 0
[20 empty] | 0 | 0 | 0 | 0 | 0 | 0 | 0 | 0 | 0 | 0 | 0 | 0 | 0 | 0 | 0 | 0 | 0 | 0 | 0 | 0 | 0 | 0 | 0 | 0 | 0 | 0 | 0
[20 empty] | 0 | 0 | 0 | 0 | 0 | 0 | 0 | 0 | 0 | 0 | 0 | 0 | 0 | 0 | 0 | 0 | 0 | 0 | 0 | 0 | 0 | 0 | 0 | 0 | 0 | 0 | 0
[20 empty] | 0 | 0 | 0 | 0 | 0 | 0 | 0 | 0 | 0 | 0 | 0 | 0 | 0 | 0 | 0 | 0 | 0 | 0 | 0 | 0 | 0 | 0 | 0 | 0 | 0 | 0 | 0
[20 empty] | 0 | 0 | 0 | 0 | 0 | 0 | 0 | 0 | 0 | 0 | 0 | 0 | 0 | 0 | 0 | 0 | 0 | 0 | 0 | 0 | 0 | 0 | 0 | 0 | 0 | 0 | 0
[20 empty] | 0 | 0 | 0 | 0 | 0 | 0 | 0 | 0 | 0 | 0 | 0 | 0 | 0 | 0 | 0 | 0 | 0 | 0 | 0 | 0 | 0 | 0 | 0 | 0 | 0 | 0 | 0
[20 empty] | 0 | 0 | 0 | 0 | 0 | 0 | 0 | 0 | 0 | 0 | 0 | 0 | 0 | 0 | 0 | 0 | 0 | 0 | 0 | 0 | 0 | 0 | 0 | 0 | 0 | 0 | 0
[20 empty] | 0 | 0 | 0 | 0 | 0 | 0 | 0 | 0 | 0 | 0 | 0 | 0 | 0 | 0 | 0 | 0 | 0 | 0 | 0 | 0 | 0 | 0 | 0 | 0 | 0 | 0 | 0
[20 empty] | 0 | 0 | 0 | 0 | 0 | 0 | 0 | 0 | 0 | 0 | 0 | 0 | 0 | 0 | 0 | 0 | 0 | 0 | 0 | 0 | 0 | 0 | 0 | 0 | 0 | 0 | 0
[12 empty] | ( B ) | TOTAL | 76.1996
|  |  |  | C - PRODUÇÃO DA EQUIPE |  |  |  | 80 | CUSTO HORÁRIO ( A ) + ( B ) |  |  |  |  | 727.4935
|  |  |  | D - CUSTO UNITÁRIO DE EXECUÇÃO |  |  |  |  | ( D ) = ( ( A ) + ( B ) ) / ( C ) |  |  |  |  | 9.0937
|  |  |  | E - MATERIAIS |  |  |  | CÓD. | UNIDADE | QUANTIDADE |  | PREÇO |  | CUSTO HORÁRIO
|  |  |  | Usinagem de brita graduada |  |  |  | 1 A 01 395 01 | m³ | 1 |  | 103.4098 |  | 103.4098 | [5 empty] | 1 A 01 395 01 | 1 | 0 | 0 | 0 | 0 | 0 | 0 | 0 | 0 | 0 | 0 | 0 | 0 | 0 | 0 | 0 | 0 | 0 | 0 | 0 | 0 | 0 | 0 | 0 | 0 | 0
[20 empty] | 0 | 0 | 0 | 0 | 0 | 0 | 0 | 0 | 0 | 0 | 0 | 0 | 0 | 0 | 0 | 0 | 0 | 0 | 0 | 0 | 0 | 0 | 0 | 0 | 0 | 0 | 0
[20 empty] | 0 | 0 | 0 | 0 | 0 | 0 | 0 | 0 | 0 | 0 | 0 | 0 | 0 | 0 | 0 | 0 | 0 | 0 | 0 | 0 | 0 | 0 | 0 | 0 | 0 | 0 | 0
[20 empty] | 0 | 0 | 0 | 0 | 0 | 0 | 0 | 0 | 0 | 0 | 0 | 0 | 0 | 0 | 0 | 0 | 0 | 0 | 0 | 0 | 0 | 0 | 0 | 0 | 0 | 0 | 0
[20 empty] | 0 | 0 | 0 | 0 | 0 | 0 | 0 | 0 | 0 | 0 | 0 | 0 | 0 | 0 | 0 | 0 | 0 | 0 | 0 | 0 | 0 | 0 | 0 | 0 | 0 | 0 | 0
[20 empty] | 0 | 0 | 0 | 0 | 0 | 0 | 0 | 0 | 0 | 0 | 0 | 0 | 0 | 0 | 0 | 0 | 0 | 0 | 0 | 0 | 0 | 0 | 0 | 0 | 0 | 0 | 0
[20 empty] | 0 | 0 | 0 | 0 | 0 | 0 | 0 | 0 | 0 | 0 | 0 | 0 | 0 | 0 | 0 | 0 | 0 | 0 | 0 | 0 | 0 | 0 | 0 | 0 | 0 | 0 | 0
[20 empty] | 0 | 0 | 0 | 0 | 0 | 0 | 0 | 0 | 0 | 0 | 0 | 0 | 0 | 0 | 0 | 0 | 0 | 0 | 0 | 0 | 0 | 0 | 0 | 0 | 0 | 0 | 0
[20 empty] | 0 | 0 | 0 | 0 | 0 | 0 | 0 | 0 | 0 | 0 | 0 | 0 | 0 | 0 | 0 | 0 | 0 | 0 | 0 | 0 | 0 | 0 | 0 | 0 | 0 | 0 | 0
[20 empty] | 0 | 0 | 0 | 0 | 0 | 0 | 0 | 0 | 0 | 0 | 0 | 0 | 0 | 0 | 0 | 0 | 0 | 0 | 0 | 0 | 0 | 0 | 0 | 0 | 0 | 0 | 0
[20 empty] | 0 | 0 | 0 | 0 | 0 | 0 | 0 | 0 | 0 | 0 | 0 | 0 | 0 | 0 | 0 | 0 | 0 | 0 | 0 | 0 | 0 | 0 | 0 | 0 | 0 | 0 | 0
[12 empty] | ( E ) | TOTAL | 103.4098
|  |  |  | F - TRANSPORTE |  |  | CÓD. | DMT ( T ) | DMT ( R ) | DMT ( P ) | CONSUMO | CUSTO |  | CUSTO HORÁRIO
|  |  |  | Brita graduada - Não Pav. |  |  | MT 043 | 10 |  | 10 | 1.462 | 0.26 | #N/A | 3.8012 | [5 empty] | MT 043 | 14.62 | 0 | 0 | 0 | 0 | 0 | 0 | 0 | 0 | 0 | 0 | 0 | 0 | 0 | 0 | 0 | 0 | 0 | 0 | 0 | 0 | 0 | 0 | 0 | 0 | 0
[20 empty] | 0 | 0 | 0 | 0 | 0 | 0 | 0 | 0 | 0 | 0 | 0 | 0 | 0 | 0 | 0 | 0 | 0 | 0 | 0 | 0 | 0 | 0 | 0 | 0 | 0 | 0 | 0
[20 empty] | 0 | 0 | 0 | 0 | 0 | 0 | 0 | 0 | 0 | 0 | 0 | 0 | 0 | 0 | 0 | 0 | 0 | 0 | 0 | 0 | 0 | 0 | 0 | 0 | 0 | 0 | 0
[20 empty] | 0 | 0 | 0 | 0 | 0 | 0 | 0 | 0 | 0 | 0 | 0 | 0 | 0 | 0 | 0 | 0 | 0 | 0 | 0 | 0 | 0 | 0 | 0 | 0 | 0 | 0 | 0
[20 empty] | 0 | 0 | 0 | 0 | 0 | 0 | 0 | 0 | 0 | 0 | 0 | 0 | 0 | 0 | 0 | 0 | 0 | 0 | 0 | 0 | 0 | 0 | 0 | 0 | 0 | 0 | 0
[20 empty] | 0 | 0 | 0 | 0 | 0 | 0 | 0 | 0 | 0 | 0 | 0 | 0 | 0 | 0 | 0 | 0 | 0 | 0 | 0 | 0 | 0 | 0 | 0 | 0 | 0 | 0 | 0
[20 empty] | 0 | 0 | 0 | 0 | 0 | 0 | 0 | 0 | 0 | 0 | 0 | 0 | 0 | 0 | 0 | 0 | 0 | 0 | 0 | 0 | 0 | 0 | 0 | 0 | 0 | 0 | 0
[20 empty] | 0 | 0 | 0 | 0 | 0 | 0 | 0 | 0 | 0 | 0 | 0 | 0 | 0 | 0 | 0 | 0 | 0 | 0 | 0 | 0 | 0 | 0 | 0 | 0 | 0 | 0 | 0
[20 empty] | 0 | 0 | 0 | 0 | 0 | 0 | 0 | 0 | 0 | 0 | 0 | 0 | 0 | 0 | 0 | 0 | 0 | 0 | 0 | 0 | 0 | 0 | 0 | 0 | 0 | 0 | 0
[20 empty] | 0 | 0 | 0 | 0 | 0 | 0 | 0 | 0 | 0 | 0 | 0 | 0 | 0 | 0 | 0 | 0 | 0 | 0 | 0 | 0 | 0 | 0 | 0 | 0 | 0 | 0 | 0
[20 empty] | 0 | 0 | 0 | 0 | 0 | 0 | 0 | 0 | 0 | 0 | 0 | 0 | 0 | 0 | 0 | 0 | 0 | 0 | 0 | 0 | 0 | 0 | 0 | 0 | 0 | 0 | 0
[12 empty] | ( F ) | TOTAL | 3.8012
|  |  |  | CUSTO DIRETO TOTAL ( D ) + ( E ) + ( F ) | [9 empty] | 116.3
[6 empty] | 1 | 2 | 3 | 4 | 5 | 6 | 7 |  |  | inserir número para BDI
|  |  |  | BONIFICAÇÃO: |  | 65% | 114.4% | 35% | 50% | 30% | 35.95% | 19.8% |  | 23.0321 | 7
|  |  |  | PREÇO UNITÁRIO FINAL |  | Andreetta | Venda | Transp. | Terceiros | Sinapi | DAER | Diferenc. |  | 139.33
Observações:
3 cm de brita
|  |  |  | Obra: | #REF! | 4: PLANILHA DE COMPOSIÇÃO DE PREÇO UNITÁRIO
|  |  |  | Edital: | #REF! | 4: TRAÇADO CONSTRUÇÕES E SERVIÇOS LTDA
|  |  |  | Local: | #REF!
SINAPI | DAER | DNIT |  | Código: | Data: | Serviço: | [7 empty] | Unidade: | TOTAL CUSTO | TOTAL PREÇO |  |  | Quantidade |  |  |  | Mês 01 | Mês 02 | Mês 03 | Mês 04 | Mês 05 | Mês 06 | Mês 07 | Mês 08 | Mês 09 | Mês 10 | Mês 11 | Mês 12 | Mês 01 | Mês 02 | Mês 03 | Mês 04 | Mês 05 | Mês 06 | Mês 07 | Mês 08 | Mês 09 | Mês 10 | Mês 11 | Mês 12
73883/2 |  |  | 73883/002 | 73883/002 | #REF! |  | Execução de dreno francês com brita num. 2 | [6 empty] | m³ | 50.32 | 126.46
72887 |  |  |  | A - EQUIPAMENTOS: |  |  |  | CÓD. | QUANT. | UTILIZAÇÃO |  | CUSTO OPERACIONAL |  | CUSTO HORÁRIO
[10 empty] | PROD. | IMPR. | PROD. | IMPR.
|  |  |  | Ferramentas ( % s/mdo ) |  |  |  | EP 001 | 1 |  | 15.51% |  | 3.2927 | 3.2927 | [5 empty] | EP 001 | 0.32927 | 0 | 0 | 0 | 0 | 0 | 0 | 0 | 0 | 0 | 0 | 0 | 0 | 0 | 0 | 0 | 0 | 0 | 0 | 0 | 0 | 0 | 0 | 0 | 0 | 0
|  |  |  | Retroescavadeira CAT 416 E |  |  |  | EP 253 | 1 | 1 | 0 | 78.925 | 44.4641 | 78.925 | [5 empty] | EP 253 | 0.1 | 0 | 0 | 0 | 0 | 0 | 0 | 0 | 0 | 0 | 0 | 0 | 0 | 0 | 0 | 0 | 0 | 0 | 0 | 0 | 0 | 0 | 0 | 0 | 0 | 0
|  |  |  | Compactador Manual : Wacker : VP-2050 Y - placa vibratória c/ motor |  |  |  | EP 287 | 1 | 0.5 | 0.5 | 17.318 | 15.3555 | 16.3368 | [5 empty] | EP 287 | 0.1 | 0 | 0 | 0 | 0 | 0 | 0 | 0 | 0 | 0 | 0 | 0 | 0 | 0 | 0 | 0 | 0 | 0 | 0 | 0 | 0 | 0 | 0 | 0 | 0 | 0
[20 empty] | 0 | 0 | 0 | 0 | 0 | 0 | 0 | 0 | 0 | 0 | 0 | 0 | 0 | 0 | 0 | 0 | 0 | 0 | 0 | 0 | 0 | 0 | 0 | 0 | 0 | 0 | 0
[20 empty] | 0 | 0 | 0 | 0 | 0 | 0 | 0 | 0 | 0 | 0 | 0 | 0 | 0 | 0 | 0 | 0 | 0 | 0 | 0 | 0 | 0 | 0 | 0 | 0 | 0 | 0 | 0
[20 empty] | 0 | 0 | 0 | 0 | 0 | 0 | 0 | 0 | 0 | 0 | 0 | 0 | 0 | 0 | 0 | 0 | 0 | 0 | 0 | 0 | 0 | 0 | 0 | 0 | 0 | 0 | 0
[20 empty] | 0 | 0 | 0 | 0 | 0 | 0 | 0 | 0 | 0 | 0 | 0 | 0 | 0 | 0 | 0 | 0 | 0 | 0 | 0 | 0 | 0 | 0 | 0 | 0 | 0 | 0 | 0
[20 empty] | 0 | 0 | 0 | 0 | 0 | 0 | 0 | 0 | 0 | 0 | 0 | 0 | 0 | 0 | 0 | 0 | 0 | 0 | 0 | 0 | 0 | 0 | 0 | 0 | 0 | 0 | 0
[20 empty] | 0 | 0 | 0 | 0 | 0 | 0 | 0 | 0 | 0 | 0 | 0 | 0 | 0 | 0 | 0 | 0 | 0 | 0 | 0 | 0 | 0 | 0 | 0 | 0 | 0 | 0 | 0
[20 empty] | 0 | 0 | 0 | 0 | 0 | 0 | 0 | 0 | 0 | 0 | 0 | 0 | 0 | 0 | 0 | 0 | 0 | 0 | 0 | 0 | 0 | 0 | 0 | 0 | 0 | 0 | 0
[20 empty] | 0 | 0 | 0 | 0 | 0 | 0 | 0 | 0 | 0 | 0 | 0 | 0 | 0 | 0 | 0 | 0 | 0 | 0 | 0 | 0 | 0 | 0 | 0 | 0 | 0 | 0 | 0
[20 empty] | 0 | 0 | 0 | 0 | 0 | 0 | 0 | 0 | 0 | 0 | 0 | 0 | 0 | 0 | 0 | 0 | 0 | 0 | 0 | 0 | 0 | 0 | 0 | 0 | 0 | 0 | 0
[12 empty] | ( A ) | TOTAL | 98.5544
|  |  |  | B - MÃO-DE-OBRA |  |  |  | CÓD. | K ou R | QUANTIDADE |  | SALÁRIO BASE |  | CUSTO HORÁRIO
|  |  |  | Servente / Serviços gerais |  |  |  | MO 021 | 1 | 2 |  | 10.6147 |  | 21.2293 | [5 empty] | MO 021 | 0.2 | 0 | 0 | 0 | 0 | 0 | 0 | 0 | 0 | 0 | 0 | 0 | 0 | 0 | 0 | 0 | 0 | 0 | 0 | 0 | 0 | 0 | 0 | 0 | 0 | 0
[20 empty] | 0 | 0 | 0 | 0 | 0 | 0 | 0 | 0 | 0 | 0 | 0 | 0 | 0 | 0 | 0 | 0 | 0 | 0 | 0 | 0 | 0 | 0 | 0 | 0 | 0 | 0 | 0
[20 empty] | 0 | 0 | 0 | 0 | 0 | 0 | 0 | 0 | 0 | 0 | 0 | 0 | 0 | 0 | 0 | 0 | 0 | 0 | 0 | 0 | 0 | 0 | 0 | 0 | 0 | 0 | 0
[20 empty] | 0 | 0 | 0 | 0 | 0 | 0 | 0 | 0 | 0 | 0 | 0 | 0 | 0 | 0 | 0 | 0 | 0 | 0 | 0 | 0 | 0 | 0 | 0 | 0 | 0 | 0 | 0
[20 empty] | 0 | 0 | 0 | 0 | 0 | 0 | 0 | 0 | 0 | 0 | 0 | 0 | 0 | 0 | 0 | 0 | 0 | 0 | 0 | 0 | 0 | 0 | 0 | 0 | 0 | 0 | 0
[20 empty] | 0 | 0 | 0 | 0 | 0 | 0 | 0 | 0 | 0 | 0 | 0 | 0 | 0 | 0 | 0 | 0 | 0 | 0 | 0 | 0 | 0 | 0 | 0 | 0 | 0 | 0 | 0
[20 empty] | 0 | 0 | 0 | 0 | 0 | 0 | 0 | 0 | 0 | 0 | 0 | 0 | 0 | 0 | 0 | 0 | 0 | 0 | 0 | 0 | 0 | 0 | 0 | 0 | 0 | 0 | 0
[20 empty] | 0 | 0 | 0 | 0 | 0 | 0 | 0 | 0 | 0 | 0 | 0 | 0 | 0 | 0 | 0 | 0 | 0 | 0 | 0 | 0 | 0 | 0 | 0 | 0 | 0 | 0 | 0
[20 empty] | 0 | 0 | 0 | 0 | 0 | 0 | 0 | 0 | 0 | 0 | 0 | 0 | 0 | 0 | 0 | 0 | 0 | 0 | 0 | 0 | 0 | 0 | 0 | 0 | 0 | 0 | 0
[20 empty] | 0 | 0 | 0 | 0 | 0 | 0 | 0 | 0 | 0 | 0 | 0 | 0 | 0 | 0 | 0 | 0 | 0 | 0 | 0 | 0 | 0 | 0 | 0 | 0 | 0 | 0 | 0
[12 empty] | ( B ) | TOTAL | 21.2293
|  |  |  | C - PRODUÇÃO DA EQUIPE |  |  |  | 10 | CUSTO HORÁRIO ( A ) + ( B ) |  |  |  |  | 119.7838
|  |  |  | D - CUSTO UNITÁRIO DE EXECUÇÃO |  |  |  |  | ( D ) = ( ( A ) + ( B ) ) / ( C ) |  |  |  |  | 11.9784
|  |  |  | E - MATERIAIS |  |  |  | CÓD. | UNIDADE | QUANTIDADE |  | PREÇO |  | CUSTO HORÁRIO
|  |  |  | Brita 2' |  |  |  | MT 738 | m³ | 1.15 |  | 28.9168 | #REF! | 33.2543 | [5 empty] | MT 738 | 1.15 | 0 | 0 | 0 | 0 | 0 | 0 | 0 | 0 | 0 | 0 | 0 | 0 | 0 | 0 | 0 | 0 | 0 | 0 | 0 | 0 | 0 | 0 | 0 | 0 | 0
[20 empty] | 0 | 0 | 0 | 0 | 0 | 0 | 0 | 0 | 0 | 0 | 0 | 0 | 0 | 0 | 0 | 0 | 0 | 0 | 0 | 0 | 0 | 0 | 0 | 0 | 0 | 0 | 0
[20 empty] | 0 | 0 | 0 | 0 | 0 | 0 | 0 | 0 | 0 | 0 | 0 | 0 | 0 | 0 | 0 | 0 | 0 | 0 | 0 | 0 | 0 | 0 | 0 | 0 | 0 | 0 | 0
[20 empty] | 0 | 0 | 0 | 0 | 0 | 0 | 0 | 0 | 0 | 0 | 0 | 0 | 0 | 0 | 0 | 0 | 0 | 0 | 0 | 0 | 0 | 0 | 0 | 0 | 0 | 0 | 0
[20 empty] | 0 | 0 | 0 | 0 | 0 | 0 | 0 | 0 | 0 | 0 | 0 | 0 | 0 | 0 | 0 | 0 | 0 | 0 | 0 | 0 | 0 | 0 | 0 | 0 | 0 | 0 | 0
[20 empty] | 0 | 0 | 0 | 0 | 0 | 0 | 0 | 0 | 0 | 0 | 0 | 0 | 0 | 0 | 0 | 0 | 0 | 0 | 0 | 0 | 0 | 0 | 0 | 0 | 0 | 0 | 0
[20 empty] | 0 | 0 | 0 | 0 | 0 | 0 | 0 | 0 | 0 | 0 | 0 | 0 | 0 | 0 | 0 | 0 | 0 | 0 | 0 | 0 | 0 | 0 | 0 | 0 | 0 | 0 | 0
[20 empty] | 0 | 0 | 0 | 0 | 0 | 0 | 0 | 0 | 0 | 0 | 0 | 0 | 0 | 0 | 0 | 0 | 0 | 0 | 0 | 0 | 0 | 0 | 0 | 0 | 0 | 0 | 0
[20 empty] | 0 | 0 | 0 | 0 | 0 | 0 | 0 | 0 | 0 | 0 | 0 | 0 | 0 | 0 | 0 | 0 | 0 | 0 | 0 | 0 | 0 | 0 | 0 | 0 | 0 | 0 | 0
[20 empty] | 0 | 0 | 0 | 0 | 0 | 0 | 0 | 0 | 0 | 0 | 0 | 0 | 0 | 0 | 0 | 0 | 0 | 0 | 0 | 0 | 0 | 0 | 0 | 0 | 0 | 0 | 0
[20 empty] | 0 | 0 | 0 | 0 | 0 | 0 | 0 | 0 | 0 | 0 | 0 | 0 | 0 | 0 | 0 | 0 | 0 | 0 | 0 | 0 | 0 | 0 | 0 | 0 | 0 | 0 | 0
[12 empty] | ( E ) | TOTAL | 33.2543
|  |  |  | F - TRANSPORTE |  |  | CÓD. | DMT ( T ) | DMT ( R ) | DMT ( P ) | CONSUMO | CUSTO |  | CUSTO HORÁRIO
|  |  |  | Transporte de base/britas - Até 51 Km mínima 20 km |  |  | MT 043 | 10 |  | 10 | 1.955 | 0.26 | #REF! | 5.083 | [5 empty] | MT 043 | 19.55 | 0 | 0 | 0 | 0 | 0 | 0 | 0 | 0 | 0 | 0 | 0 | 0 | 0 | 0 | 0 | 0 | 0 | 0 | 0 | 0 | 0 | 0 | 0 | 0 | 0
[20 empty] | 0 | 0 | 0 | 0 | 0 | 0 | 0 | 0 | 0 | 0 | 0 | 0 | 0 | 0 | 0 | 0 | 0 | 0 | 0 | 0 | 0 | 0 | 0 | 0 | 0 | 0 | 0
[20 empty] | 0 | 0 | 0 | 0 | 0 | 0 | 0 | 0 | 0 | 0 | 0 | 0 | 0 | 0 | 0 | 0 | 0 | 0 | 0 | 0 | 0 | 0 | 0 | 0 | 0 | 0 | 0
[20 empty] | 0 | 0 | 0 | 0 | 0 | 0 | 0 | 0 | 0 | 0 | 0 | 0 | 0 | 0 | 0 | 0 | 0 | 0 | 0 | 0 | 0 | 0 | 0 | 0 | 0 | 0 | 0
[20 empty] | 0 | 0 | 0 | 0 | 0 | 0 | 0 | 0 | 0 | 0 | 0 | 0 | 0 | 0 | 0 | 0 | 0 | 0 | 0 | 0 | 0 | 0 | 0 | 0 | 0 | 0 | 0
[20 empty] | 0 | 0 | 0 | 0 | 0 | 0 | 0 | 0 | 0 | 0 | 0 | 0 | 0 | 0 | 0 | 0 | 0 | 0 | 0 | 0 | 0 | 0 | 0 | 0 | 0 | 0 | 0
[20 empty] | 0 | 0 | 0 | 0 | 0 | 0 | 0 | 0 | 0 | 0 | 0 | 0 | 0 | 0 | 0 | 0 | 0 | 0 | 0 | 0 | 0 | 0 | 0 | 0 | 0 | 0 | 0
[20 empty] | 0 | 0 | 0 | 0 | 0 | 0 | 0 | 0 | 0 | 0 | 0 | 0 | 0 | 0 | 0 | 0 | 0 | 0 | 0 | 0 | 0 | 0 | 0 | 0 | 0 | 0 | 0
[20 empty] | 0 | 0 | 0 | 0 | 0 | 0 | 0 | 0 | 0 | 0 | 0 | 0 | 0 | 0 | 0 | 0 | 0 | 0 | 0 | 0 | 0 | 0 | 0 | 0 | 0 | 0 | 0
[20 empty] | 0 | 0 | 0 | 0 | 0 | 0 | 0 | 0 | 0 | 0 | 0 | 0 | 0 | 0 | 0 | 0 | 0 | 0 | 0 | 0 | 0 | 0 | 0 | 0 | 0 | 0 | 0
[20 empty] | 0 | 0 | 0 | 0 | 0 | 0 | 0 | 0 | 0 | 0 | 0 | 0 | 0 | 0 | 0 | 0 | 0 | 0 | 0 | 0 | 0 | 0 | 0 | 0 | 0 | 0 | 0
[12 empty] | ( F ) | TOTAL | 5.083
|  |  |  | CUSTO DIRETO TOTAL ( D ) + ( E ) + ( F ) | [9 empty] | 50.32
[6 empty] | 1 | 2 | 3 | 4 | 5 | 6 | 7 |  |  | inserir número para BDI
|  |  |  | BONIFICAÇÃO: |  | 65% | 114.4% | 35% | 50% | 30% | 35.95% | 151.3% |  | 76.1392 | 7
|  |  |  | PREÇO UNITÁRIO FINAL |  | Andreetta | Venda | Transp. | Terceiros | Sinapi | DAER | Diferenc. |  | 126.46
Observações:
3 cm de brita
|  |  |  | Obra: | #REF! | 4: PLANILHA DE COMPOSIÇÃO DE PREÇO UNITÁRIO
|  |  |  | Edital: | #REF! | 4: TRAÇADO CONSTRUÇÕES E SERVIÇOS LTDA
|  |  |  | Local: | #REF!
SINAPI | DAER | DNIT |  | Código: | Data: | Serviço: | [7 empty] | Unidade: | TOTAL CUSTO | TOTAL PREÇO |  |  | Quantidade |  |  |  | Mês 01 | Mês 02 | Mês 03 | Mês 04 | Mês 05 | Mês 06 | Mês 07 | Mês 08 | Mês 09 | Mês 10 | Mês 11 | Mês 12 | Mês 01 | Mês 02 | Mês 03 | Mês 04 | Mês 05 | Mês 06 | Mês 07 | Mês 08 | Mês 09 | Mês 10 | Mês 11 | Mês 12
73962/4 |  |  | 73962/004 | 73962/004 | #REF! |  | Escavação de vala não escorada em material de 1ª cat. Com profundidade de 1,5 até 3m c/ retroescavadeira 75HP s/esgotamento | [6 empty] | m³ | 10.94 | 15.59
|  |  |  | A - EQUIPAMENTOS: |  |  |  | CÓD. | QUANT. | UTILIZAÇÃO |  | CUSTO OPERACIONAL |  | CUSTO HORÁRIO
[10 empty] | PROD. | IMPR. | PROD. | IMPR.
|  |  |  | Ferramentas ( % s/mdo ) |  |  |  | EP 001 | 1 |  | 10% |  | 2.3921 | 2.3921 | [5 empty] | EP 001 | 0.11961 | 0 | 0 | 0 | 0 | 0 | 0 | 0 | 0 | 0 | 0 | 0 | 0 | 0 | 0 | 0 | 0 | 0 | 0 | 0 | 0 | 0 | 0 | 0 | 0 | 0
|  |  |  | Retroescavadeira CASE 580 M |  |  |  | EP 252 | 1 | 1 | 0 | 61.4417 | 38.6792 | 61.4417 | [5 empty] | EP 252 | 0.05 | 0 | 0 | 0 | 0 | 0 | 0 | 0 | 0 | 0 | 0 | 0 | 0 | 0 | 0 | 0 | 0 | 0 | 0 | 0 | 0 | 0 | 0 | 0 | 0 | 0
[20 empty] | 0 | 0 | 0 | 0 | 0 | 0 | 0 | 0 | 0 | 0 | 0 | 0 | 0 | 0 | 0 | 0 | 0 | 0 | 0 | 0 | 0 | 0 | 0 | 0 | 0 | 0 | 0
[20 empty] | 0 | 0 | 0 | 0 | 0 | 0 | 0 | 0 | 0 | 0 | 0 | 0 | 0 | 0 | 0 | 0 | 0 | 0 | 0 | 0 | 0 | 0 | 0 | 0 | 0 | 0 | 0
[20 empty] | 0 | 0 | 0 | 0 | 0 | 0 | 0 | 0 | 0 | 0 | 0 | 0 | 0 | 0 | 0 | 0 | 0 | 0 | 0 | 0 | 0 | 0 | 0 | 0 | 0 | 0 | 0
[20 empty] | 0 | 0 | 0 | 0 | 0 | 0 | 0 | 0 | 0 | 0 | 0 | 0 | 0 | 0 | 0 | 0 | 0 | 0 | 0 | 0 | 0 | 0 | 0 | 0 | 0 | 0 | 0
[20 empty] | 0 | 0 | 0 | 0 | 0 | 0 | 0 | 0 | 0 | 0 | 0 | 0 | 0 | 0 | 0 | 0 | 0 | 0 | 0 | 0 | 0 | 0 | 0 | 0 | 0 | 0 | 0
[20 empty] | 0 | 0 | 0 | 0 | 0 | 0 | 0 | 0 | 0 | 0 | 0 | 0 | 0 | 0 | 0 | 0 | 0 | 0 | 0 | 0 | 0 | 0 | 0 | 0 | 0 | 0 | 0
[20 empty] | 0 | 0 | 0 | 0 | 0 | 0 | 0 | 0 | 0 | 0 | 0 | 0 | 0 | 0 | 0 | 0 | 0 | 0 | 0 | 0 | 0 | 0 | 0 | 0 | 0 | 0 | 0
[20 empty] | 0 | 0 | 0 | 0 | 0 | 0 | 0 | 0 | 0 | 0 | 0 | 0 | 0 | 0 | 0 | 0 | 0 | 0 | 0 | 0 | 0 | 0 | 0 | 0 | 0 | 0 | 0
[20 empty] | 0 | 0 | 0 | 0 | 0 | 0 | 0 | 0 | 0 | 0 | 0 | 0 | 0 | 0 | 0 | 0 | 0 | 0 | 0 | 0 | 0 | 0 | 0 | 0 | 0 | 0 | 0
[20 empty] | 0 | 0 | 0 | 0 | 0 | 0 | 0 | 0 | 0 | 0 | 0 | 0 | 0 | 0 | 0 | 0 | 0 | 0 | 0 | 0 | 0 | 0 | 0 | 0 | 0 | 0 | 0
[12 empty] | ( A ) | TOTAL | 63.8338
|  |  |  | B - MÃO-DE-OBRA |  |  |  | CÓD. | K ou R | QUANTIDADE |  | SALÁRIO BASE |  | CUSTO HORÁRIO
|  |  |  | Servente / Serviços gerais |  |  |  | MO 021 | 1 | 1 |  | 10.6147 |  | 10.6147 | [5 empty] | MO 021 | 0.05 | 0 | 0 | 0 | 0 | 0 | 0 | 0 | 0 | 0 | 0 | 0 | 0 | 0 | 0 | 0 | 0 | 0 | 0 | 0 | 0 | 0 | 0 | 0 | 0 | 0
|  |  |  | Encarregado de Pavimentação |  |  |  | MO 004 | 1 | 0.3 |  | 44.3556 |  | 13.3067 | [5 empty] | MO 004 | 0.015 | 0 | 0 | 0 | 0 | 0 | 0 | 0 | 0 | 0 | 0 | 0 | 0 | 0 | 0 | 0 | 0 | 0 | 0 | 0 | 0 | 0 | 0 | 0 | 0 | 0
[20 empty] | 0 | 0 | 0 | 0 | 0 | 0 | 0 | 0 | 0 | 0 | 0 | 0 | 0 | 0 | 0 | 0 | 0 | 0 | 0 | 0 | 0 | 0 | 0 | 0 | 0 | 0 | 0
[20 empty] | 0 | 0 | 0 | 0 | 0 | 0 | 0 | 0 | 0 | 0 | 0 | 0 | 0 | 0 | 0 | 0 | 0 | 0 | 0 | 0 | 0 | 0 | 0 | 0 | 0 | 0 | 0
[20 empty] | 0 | 0 | 0 | 0 | 0 | 0 | 0 | 0 | 0 | 0 | 0 | 0 | 0 | 0 | 0 | 0 | 0 | 0 | 0 | 0 | 0 | 0 | 0 | 0 | 0 | 0 | 0
[20 empty] | 0 | 0 | 0 | 0 | 0 | 0 | 0 | 0 | 0 | 0 | 0 | 0 | 0 | 0 | 0 | 0 | 0 | 0 | 0 | 0 | 0 | 0 | 0 | 0 | 0 | 0 | 0
[20 empty] | 0 | 0 | 0 | 0 | 0 | 0 | 0 | 0 | 0 | 0 | 0 | 0 | 0 | 0 | 0 | 0 | 0 | 0 | 0 | 0 | 0 | 0 | 0 | 0 | 0 | 0 | 0
[20 empty] | 0 | 0 | 0 | 0 | 0 | 0 | 0 | 0 | 0 | 0 | 0 | 0 | 0 | 0 | 0 | 0 | 0 | 0 | 0 | 0 | 0 | 0 | 0 | 0 | 0 | 0 | 0
[20 empty] | 0 | 0 | 0 | 0 | 0 | 0 | 0 | 0 | 0 | 0 | 0 | 0 | 0 | 0 | 0 | 0 | 0 | 0 | 0 | 0 | 0 | 0 | 0 | 0 | 0 | 0 | 0
[20 empty] | 0 | 0 | 0 | 0 | 0 | 0 | 0 | 0 | 0 | 0 | 0 | 0 | 0 | 0 | 0 | 0 | 0 | 0 | 0 | 0 | 0 | 0 | 0 | 0 | 0 | 0 | 0
[12 empty] | ( B ) | TOTAL | 23.9214
|  |  |  | C - PRODUÇÃO DA EQUIPE |  |  |  | 20 | CUSTO HORÁRIO ( A ) + ( B ) |  |  |  |  | 87.7552
|  |  |  | D - CUSTO UNITÁRIO DE EXECUÇÃO |  |  |  |  | ( D ) = ( ( A ) + ( B ) ) / ( C ) |  |  |  |  | 4.3878
|  |  |  | E - MATERIAIS |  |  |  | CÓD. | UNIDADE | QUANTIDADE |  | PREÇO |  | CUSTO HORÁRIO
|  |  |  | Escoramento de valas |  |  |  | SC 1 | m² | 0.15 |  | 43.6666 |  | 6.55 | [5 empty] | SC 1 | 0.15 | 0 | 0 | 0 | 0 | 0 | 0 | 0 | 0 | 0 | 0 | 0 | 0 | 0 | 0 | 0 | 0 | 0 | 0 | 0 | 0 | 0 | 0 | 0 | 0 | 0
[20 empty] | 0 | 0 | 0 | 0 | 0 | 0 | 0 | 0 | 0 | 0 | 0 | 0 | 0 | 0 | 0 | 0 | 0 | 0 | 0 | 0 | 0 | 0 | 0 | 0 | 0 | 0 | 0
[20 empty] | 0 | 0 | 0 | 0 | 0 | 0 | 0 | 0 | 0 | 0 | 0 | 0 | 0 | 0 | 0 | 0 | 0 | 0 | 0 | 0 | 0 | 0 | 0 | 0 | 0 | 0 | 0
[20 empty] | 0 | 0 | 0 | 0 | 0 | 0 | 0 | 0 | 0 | 0 | 0 | 0 | 0 | 0 | 0 | 0 | 0 | 0 | 0 | 0 | 0 | 0 | 0 | 0 | 0 | 0 | 0
[20 empty] | 0 | 0 | 0 | 0 | 0 | 0 | 0 | 0 | 0 | 0 | 0 | 0 | 0 | 0 | 0 | 0 | 0 | 0 | 0 | 0 | 0 | 0 | 0 | 0 | 0 | 0 | 0
[20 empty] | 0 | 0 | 0 | 0 | 0 | 0 | 0 | 0 | 0 | 0 | 0 | 0 | 0 | 0 | 0 | 0 | 0 | 0 | 0 | 0 | 0 | 0 | 0 | 0 | 0 | 0 | 0
[20 empty] | 0 | 0 | 0 | 0 | 0 | 0 | 0 | 0 | 0 | 0 | 0 | 0 | 0 | 0 | 0 | 0 | 0 | 0 | 0 | 0 | 0 | 0 | 0 | 0 | 0 | 0 | 0
[20 empty] | 0 | 0 | 0 | 0 | 0 | 0 | 0 | 0 | 0 | 0 | 0 | 0 | 0 | 0 | 0 | 0 | 0 | 0 | 0 | 0 | 0 | 0 | 0 | 0 | 0 | 0 | 0
[20 empty] | 0 | 0 | 0 | 0 | 0 | 0 | 0 | 0 | 0 | 0 | 0 | 0 | 0 | 0 | 0 | 0 | 0 | 0 | 0 | 0 | 0 | 0 | 0 | 0 | 0 | 0 | 0
[20 empty] | 0 | 0 | 0 | 0 | 0 | 0 | 0 | 0 | 0 | 0 | 0 | 0 | 0 | 0 | 0 | 0 | 0 | 0 | 0 | 0 | 0 | 0 | 0 | 0 | 0 | 0 | 0
[20 empty] | 0 | 0 | 0 | 0 | 0 | 0 | 0 | 0 | 0 | 0 | 0 | 0 | 0 | 0 | 0 | 0 | 0 | 0 | 0 | 0 | 0 | 0 | 0 | 0 | 0 | 0 | 0
[12 empty] | ( E ) | TOTAL | 6.55
|  |  |  | F - TRANSPORTE |  |  | CÓD. | DMT ( T ) | DMT ( R ) | DMT ( P ) | CONSUMO | CUSTO |  | CUSTO HORÁRIO
[20 empty] | 0 | 0 | 0 | 0 | 0 | 0 | 0 | 0 | 0 | 0 | 0 | 0 | 0 | 0 | 0 | 0 | 0 | 0 | 0 | 0 | 0 | 0 | 0 | 0 | 0 | 0 | 0
[20 empty] | 0 | 0 | 0 | 0 | 0 | 0 | 0 | 0 | 0 | 0 | 0 | 0 | 0 | 0 | 0 | 0 | 0 | 0 | 0 | 0 | 0 | 0 | 0 | 0 | 0 | 0 | 0
[20 empty] | 0 | 0 | 0 | 0 | 0 | 0 | 0 | 0 | 0 | 0 | 0 | 0 | 0 | 0 | 0 | 0 | 0 | 0 | 0 | 0 | 0 | 0 | 0 | 0 | 0 | 0 | 0
[20 empty] | 0 | 0 | 0 | 0 | 0 | 0 | 0 | 0 | 0 | 0 | 0 | 0 | 0 | 0 | 0 | 0 | 0 | 0 | 0 | 0 | 0 | 0 | 0 | 0 | 0 | 0 | 0
[20 empty] | 0 | 0 | 0 | 0 | 0 | 0 | 0 | 0 | 0 | 0 | 0 | 0 | 0 | 0 | 0 | 0 | 0 | 0 | 0 | 0 | 0 | 0 | 0 | 0 | 0 | 0 | 0
[20 empty] | 0 | 0 | 0 | 0 | 0 | 0 | 0 | 0 | 0 | 0 | 0 | 0 | 0 | 0 | 0 | 0 | 0 | 0 | 0 | 0 | 0 | 0 | 0 | 0 | 0 | 0 | 0
[20 empty] | 0 | 0 | 0 | 0 | 0 | 0 | 0 | 0 | 0 | 0 | 0 | 0 | 0 | 0 | 0 | 0 | 0 | 0 | 0 | 0 | 0 | 0 | 0 | 0 | 0 | 0 | 0
[20 empty] | 0 | 0 | 0 | 0 | 0 | 0 | 0 | 0 | 0 | 0 | 0 | 0 | 0 | 0 | 0 | 0 | 0 | 0 | 0 | 0 | 0 | 0 | 0 | 0 | 0 | 0 | 0
[20 empty] | 0 | 0 | 0 | 0 | 0 | 0 | 0 | 0 | 0 | 0 | 0 | 0 | 0 | 0 | 0 | 0 | 0 | 0 | 0 | 0 | 0 | 0 | 0 | 0 | 0 | 0 | 0
[20 empty] | 0 | 0 | 0 | 0 | 0 | 0 | 0 | 0 | 0 | 0 | 0 | 0 | 0 | 0 | 0 | 0 | 0 | 0 | 0 | 0 | 0 | 0 | 0 | 0 | 0 | 0 | 0
[20 empty] | 0 | 0 | 0 | 0 | 0 | 0 | 0 | 0 | 0 | 0 | 0 | 0 | 0 | 0 | 0 | 0 | 0 | 0 | 0 | 0 | 0 | 0 | 0 | 0 | 0 | 0 | 0
[12 empty] | ( F ) | TOTAL | 0
|  |  |  | CUSTO DIRETO TOTAL ( D ) + ( E ) + ( F ) | [9 empty] | 10.94
[6 empty] | 1 | 2 | 3 | 4 | 5 | 6 | 7 |  |  | inserir número para BDI
|  |  |  | BONIFICAÇÃO: |  | 65% | 114.4% | 35% | 50% | 30% | 35.95% | 42.55% |  | 4.655 | 7
|  |  |  | PREÇO UNITÁRIO FINAL |  | Andreetta | Venda | Transp. | Terceiros | Sinapi | DAER | Diferenc. |  | 15.59
Observações:
|  |  |  | Obra: | #REF! | 4: PLANILHA DE COMPOSIÇÃO DE PREÇO UNITÁRIO
|  |  |  | Edital: | #REF! | 4: TRAÇADO CONSTRUÇÕES E SERVIÇOS LTDA
|  |  |  | Local: | #REF!
SINAPI | DAER | DNIT |  | Código: | Data: | Serviço: | [7 empty] | Unidade: | TOTAL CUSTO | TOTAL PREÇO |  |  | Quantidade |  |  |  | Mês 01 | Mês 02 | Mês 03 | Mês 04 | Mês 05 | Mês 06 | Mês 07 | Mês 08 | Mês 09 | Mês 10 | Mês 11 | Mês 12 | Mês 01 | Mês 02 | Mês 03 | Mês 04 | Mês 05 | Mês 06 | Mês 07 | Mês 08 | Mês 09 | Mês 10 | Mês 11 | Mês 12
| 1020 |  | 1020-DAER | 1020-DAER | #REF! |  | Escavação mecânica de valas em material 3ª categoria - drenagem | [6 empty] | m³ | 84.58 | 114.99
|  |  |  | A - EQUIPAMENTOS: |  |  |  | CÓD. | QUANT. | UTILIZAÇÃO |  | CUSTO OPERACIONAL |  | CUSTO HORÁRIO
[10 empty] | PROD. | IMPR. | PROD. | IMPR.
|  |  |  | Ferramentas ( % s/mdo ) |  |  |  | EP 001 | 1 |  | 20.51% |  | 18.3456 | 18.3456 | [5 empty] | EP 001 | 6.2538 | 0 | 0 | 0 | 0 | 0 | 0 | 0 | 0 | 0 | 0 | 0 | 0 | 0 | 0 | 0 | 0 | 0 | 0 | 0 | 0 | 0 | 0 | 0 | 0 | 0
|  |  |  | Perfuratriz 24kg NID,RH-658L |  |  |  | EP 286 | 2 | 1 | 0 | 9.52 | 9.12 | 19.04 | [5 empty] | EP 286 | 0.68178 | 0 | 0 | 0 | 0 | 0 | 0 | 0 | 0 | 0 | 0 | 0 | 0 | 0 | 0 | 0 | 0 | 0 | 0 | 0 | 0 | 0 | 0 | 0 | 0 | 0
|  |  |  | Retroescavadeira MF HS 86 |  |  |  | EP 254 | 1 | 1 | 0 | 64.6627 | 40.4146 | 64.6627 | [5 empty] | EP 254 | 0.34089 | 0 | 0 | 0 | 0 | 0 | 0 | 0 | 0 | 0 | 0 | 0 | 0 | 0 | 0 | 0 | 0 | 0 | 0 | 0 | 0 | 0 | 0 | 0 | 0 | 0
|  |  |  | Compressor de ar Atlas Copco XAS 77 HH |  |  |  | EP 224 | 1 | 1 | 0 | 26.583 | 18.4821 | 26.583 | [5 empty] | EP 224 | 0.34089 | 0 | 0 | 0 | 0 | 0 | 0 | 0 | 0 | 0 | 0 | 0 | 0 | 0 | 0 | 0 | 0 | 0 | 0 | 0 | 0 | 0 | 0 | 0 | 0 | 0
[20 empty] | 0 | 0 | 0 | 0 | 0 | 0 | 0 | 0 | 0 | 0 | 0 | 0 | 0 | 0 | 0 | 0 | 0 | 0 | 0 | 0 | 0 | 0 | 0 | 0 | 0 | 0 | 0
[20 empty] | 0 | 0 | 0 | 0 | 0 | 0 | 0 | 0 | 0 | 0 | 0 | 0 | 0 | 0 | 0 | 0 | 0 | 0 | 0 | 0 | 0 | 0 | 0 | 0 | 0 | 0 | 0
[20 empty] | 0 | 0 | 0 | 0 | 0 | 0 | 0 | 0 | 0 | 0 | 0 | 0 | 0 | 0 | 0 | 0 | 0 | 0 | 0 | 0 | 0 | 0 | 0 | 0 | 0 | 0 | 0
[20 empty] | 0 | 0 | 0 | 0 | 0 | 0 | 0 | 0 | 0 | 0 | 0 | 0 | 0 | 0 | 0 | 0 | 0 | 0 | 0 | 0 | 0 | 0 | 0 | 0 | 0 | 0 | 0
[20 empty] | 0 | 0 | 0 | 0 | 0 | 0 | 0 | 0 | 0 | 0 | 0 | 0 | 0 | 0 | 0 | 0 | 0 | 0 | 0 | 0 | 0 | 0 | 0 | 0 | 0 | 0 | 0
[20 empty] | 0 | 0 | 0 | 0 | 0 | 0 | 0 | 0 | 0 | 0 | 0 | 0 | 0 | 0 | 0 | 0 | 0 | 0 | 0 | 0 | 0 | 0 | 0 | 0 | 0 | 0 | 0
[20 empty] | 0 | 0 | 0 | 0 | 0 | 0 | 0 | 0 | 0 | 0 | 0 | 0 | 0 | 0 | 0 | 0 | 0 | 0 | 0 | 0 | 0 | 0 | 0 | 0 | 0 | 0 | 0
[20 empty] | 0 | 0 | 0 | 0 | 0 | 0 | 0 | 0 | 0 | 0 | 0 | 0 | 0 | 0 | 0 | 0 | 0 | 0 | 0 | 0 | 0 | 0 | 0 | 0 | 0 | 0 | 0
[12 empty] | ( A ) | TOTAL | 128.6313
|  |  |  | B - MÃO-DE-OBRA |  |  |  | CÓD. | K ou R | QUANTIDADE |  | SALÁRIO BASE |  | CUSTO HORÁRIO
|  |  |  | Servente / Serviços gerais |  |  |  | MO 021 | 1 | 5 |  | 10.6147 |  | 53.0733 | [5 empty] | MO 021 | 1.7044 | 0 | 0 | 0 | 0 | 0 | 0 | 0 | 0 | 0 | 0 | 0 | 0 | 0 | 0 | 0 | 0 | 0 | 0 | 0 | 0 | 0 | 0 | 0 | 0 | 0
|  |  |  | Blaster |  |  |  | MO 001 | 1 | 0.5 |  | 31.8021 |  | 15.9011 | [5 empty] | MO 001 | 0.17044 | 0 | 0 | 0 | 0 | 0 | 0 | 0 | 0 | 0 | 0 | 0 | 0 | 0 | 0 | 0 | 0 | 0 | 0 | 0 | 0 | 0 | 0 | 0 | 0 | 0
|  |  |  | Encarregado de Turma |  |  |  | MO 030 | 1 | 0.5 |  | 40.9453 |  | 20.4726 | [5 empty] | MO 030 | 0.17044 | 0 | 0 | 0 | 0 | 0 | 0 | 0 | 0 | 0 | 0 | 0 | 0 | 0 | 0 | 0 | 0 | 0 | 0 | 0 | 0 | 0 | 0 | 0 | 0 | 0
[20 empty] | 0 | 0 | 0 | 0 | 0 | 0 | 0 | 0 | 0 | 0 | 0 | 0 | 0 | 0 | 0 | 0 | 0 | 0 | 0 | 0 | 0 | 0 | 0 | 0 | 0 | 0 | 0
[20 empty] | 0 | 0 | 0 | 0 | 0 | 0 | 0 | 0 | 0 | 0 | 0 | 0 | 0 | 0 | 0 | 0 | 0 | 0 | 0 | 0 | 0 | 0 | 0 | 0 | 0 | 0 | 0
[20 empty] | 0 | 0 | 0 | 0 | 0 | 0 | 0 | 0 | 0 | 0 | 0 | 0 | 0 | 0 | 0 | 0 | 0 | 0 | 0 | 0 | 0 | 0 | 0 | 0 | 0 | 0 | 0
[20 empty] | 0 | 0 | 0 | 0 | 0 | 0 | 0 | 0 | 0 | 0 | 0 | 0 | 0 | 0 | 0 | 0 | 0 | 0 | 0 | 0 | 0 | 0 | 0 | 0 | 0 | 0 | 0
[20 empty] | 0 | 0 | 0 | 0 | 0 | 0 | 0 | 0 | 0 | 0 | 0 | 0 | 0 | 0 | 0 | 0 | 0 | 0 | 0 | 0 | 0 | 0 | 0 | 0 | 0 | 0 | 0
[20 empty] | 0 | 0 | 0 | 0 | 0 | 0 | 0 | 0 | 0 | 0 | 0 | 0 | 0 | 0 | 0 | 0 | 0 | 0 | 0 | 0 | 0 | 0 | 0 | 0 | 0 | 0 | 0
[20 empty] | 0 | 0 | 0 | 0 | 0 | 0 | 0 | 0 | 0 | 0 | 0 | 0 | 0 | 0 | 0 | 0 | 0 | 0 | 0 | 0 | 0 | 0 | 0 | 0 | 0 | 0 | 0
[12 empty] | ( B ) | TOTAL | 89.447
|  |  |  | C - PRODUÇÃO DA EQUIPE |  |  |  | 2.9335 | CUSTO HORÁRIO ( A ) + ( B ) |  |  |  |  | 218.0783
|  |  |  | D - CUSTO UNITÁRIO DE EXECUÇÃO |  |  |  |  | ( D ) = ( ( A ) + ( B ) ) / ( C ) |  |  |  |  | 74.3407
|  |  |  | E - MATERIAIS |  |  |  | CÓD. | UNIDADE | QUANTIDADE |  | PREÇO |  | CUSTO HORÁRIO
|  |  |  | Espoleta tipo Nitropim 1,00m ou similar |  |  |  | MT 371 | un | 0.06 |  | 2.31 | #REF! | 0.1386 | [5 empty] | MT 371 | 0.06 | 0 | 0 | 0 | 0 | 0 | 0 | 0 | 0 | 0 | 0 | 0 | 0 | 0 | 0 | 0 | 0 | 0 | 0 | 0 | 0 | 0 | 0 | 0 | 0 | 0
|  |  |  | Ibegel 1 |  |  |  | MT 369 | kg | 0.72 |  | 5.98 | #REF! | 4.3056 | [5 empty] | MT 369 | 0.72 | 0 | 0 | 0 | 0 | 0 | 0 | 0 | 0 | 0 | 0 | 0 | 0 | 0 | 0 | 0 | 0 | 0 | 0 | 0 | 0 | 0 | 0 | 0 | 0 | 0
|  |  |  | Jogo de brocas nº 12 D=0,40 a 2,40 |  |  |  | MT 372 | un | 0.0005 |  | 1464.61 | #REF! | 0.7323 | [5 empty] | MT 372 | 0.0005 | 0 | 0 | 0 | 0 | 0 | 0 | 0 | 0 | 0 | 0 | 0 | 0 | 0 | 0 | 0 | 0 | 0 | 0 | 0 | 0 | 0 | 0 | 0 | 0 | 0
|  |  |  | Cordel detonante NP 10 |  |  |  | MT 362 | m | 6.25 |  | 0.72 | #REF! | 4.5 | [5 empty] | MT 362 | 6.25 | 0 | 0 | 0 | 0 | 0 | 0 | 0 | 0 | 0 | 0 | 0 | 0 | 0 | 0 | 0 | 0 | 0 | 0 | 0 | 0 | 0 | 0 | 0 | 0 | 0
|  |  |  | Retardador de Cordel |  |  |  | MT 363 | un | 0.06 |  | 9.4 | #REF! | 0.564 | [5 empty] | MT 363 | 0.06 | 0 | 0 | 0 | 0 | 0 | 0 | 0 | 0 | 0 | 0 | 0 | 0 | 0 | 0 | 0 | 0 | 0 | 0 | 0 | 0 | 0 | 0 | 0 | 0 | 0
[20 empty] | 0 | 0 | 0 | 0 | 0 | 0 | 0 | 0 | 0 | 0 | 0 | 0 | 0 | 0 | 0 | 0 | 0 | 0 | 0 | 0 | 0 | 0 | 0 | 0 | 0 | 0 | 0
[20 empty] | 0 | 0 | 0 | 0 | 0 | 0 | 0 | 0 | 0 | 0 | 0 | 0 | 0 | 0 | 0 | 0 | 0 | 0 | 0 | 0 | 0 | 0 | 0 | 0 | 0 | 0 | 0
[20 empty] | 0 | 0 | 0 | 0 | 0 | 0 | 0 | 0 | 0 | 0 | 0 | 0 | 0 | 0 | 0 | 0 | 0 | 0 | 0 | 0 | 0 | 0 | 0 | 0 | 0 | 0 | 0
[20 empty] | 0 | 0 | 0 | 0 | 0 | 0 | 0 | 0 | 0 | 0 | 0 | 0 | 0 | 0 | 0 | 0 | 0 | 0 | 0 | 0 | 0 | 0 | 0 | 0 | 0 | 0 | 0
[20 empty] | 0 | 0 | 0 | 0 | 0 | 0 | 0 | 0 | 0 | 0 | 0 | 0 | 0 | 0 | 0 | 0 | 0 | 0 | 0 | 0 | 0 | 0 | 0 | 0 | 0 | 0 | 0
[20 empty] | 0 | 0 | 0 | 0 | 0 | 0 | 0 | 0 | 0 | 0 | 0 | 0 | 0 | 0 | 0 | 0 | 0 | 0 | 0 | 0 | 0 | 0 | 0 | 0 | 0 | 0 | 0
[12 empty] | ( E ) | TOTAL | 10.2405
|  |  |  | F - TRANSPORTE |  |  | CÓD. | DMT ( T ) | DMT ( R ) | DMT ( P ) | CONSUMO | CUSTO |  | CUSTO HORÁRIO
[20 empty] | 0 | 0 | 0 | 0 | 0 | 0 | 0 | 0 | 0 | 0 | 0 | 0 | 0 | 0 | 0 | 0 | 0 | 0 | 0 | 0 | 0 | 0 | 0 | 0 | 0 | 0 | 0
[20 empty] | 0 | 0 | 0 | 0 | 0 | 0 | 0 | 0 | 0 | 0 | 0 | 0 | 0 | 0 | 0 | 0 | 0 | 0 | 0 | 0 | 0 | 0 | 0 | 0 | 0 | 0 | 0
[20 empty] | 0 | 0 | 0 | 0 | 0 | 0 | 0 | 0 | 0 | 0 | 0 | 0 | 0 | 0 | 0 | 0 | 0 | 0 | 0 | 0 | 0 | 0 | 0 | 0 | 0 | 0 | 0
[20 empty] | 0 | 0 | 0 | 0 | 0 | 0 | 0 | 0 | 0 | 0 | 0 | 0 | 0 | 0 | 0 | 0 | 0 | 0 | 0 | 0 | 0 | 0 | 0 | 0 | 0 | 0 | 0
[20 empty] | 0 | 0 | 0 | 0 | 0 | 0 | 0 | 0 | 0 | 0 | 0 | 0 | 0 | 0 | 0 | 0 | 0 | 0 | 0 | 0 | 0 | 0 | 0 | 0 | 0 | 0 | 0
[20 empty] | 0 | 0 | 0 | 0 | 0 | 0 | 0 | 0 | 0 | 0 | 0 | 0 | 0 | 0 | 0 | 0 | 0 | 0 | 0 | 0 | 0 | 0 | 0 | 0 | 0 | 0 | 0
[20 empty] | 0 | 0 | 0 | 0 | 0 | 0 | 0 | 0 | 0 | 0 | 0 | 0 | 0 | 0 | 0 | 0 | 0 | 0 | 0 | 0 | 0 | 0 | 0 | 0 | 0 | 0 | 0
[20 empty] | 0 | 0 | 0 | 0 | 0 | 0 | 0 | 0 | 0 | 0 | 0 | 0 | 0 | 0 | 0 | 0 | 0 | 0 | 0 | 0 | 0 | 0 | 0 | 0 | 0 | 0 | 0
[20 empty] | 0 | 0 | 0 | 0 | 0 | 0 | 0 | 0 | 0 | 0 | 0 | 0 | 0 | 0 | 0 | 0 | 0 | 0 | 0 | 0 | 0 | 0 | 0 | 0 | 0 | 0 | 0
[20 empty] | 0 | 0 | 0 | 0 | 0 | 0 | 0 | 0 | 0 | 0 | 0 | 0 | 0 | 0 | 0 | 0 | 0 | 0 | 0 | 0 | 0 | 0 | 0 | 0 | 0 | 0 | 0
[20 empty] | 0 | 0 | 0 | 0 | 0 | 0 | 0 | 0 | 0 | 0 | 0 | 0 | 0 | 0 | 0 | 0 | 0 | 0 | 0 | 0 | 0 | 0 | 0 | 0 | 0 | 0 | 0
[12 empty] | ( F ) | TOTAL | 0
|  |  |  | CUSTO DIRETO TOTAL ( D ) + ( E ) + ( F ) | [9 empty] | 84.58
[6 empty] | 1 | 2 | 3 | 4 | 5 | 6 | 7 |  |  | inserir número para BDI
|  |  |  | BONIFICAÇÃO: |  | 65% | 114.4% | 35% | 50% | 30% | 35.95% |  |  | 30.4065 | 6
|  |  |  | PREÇO UNITÁRIO FINAL |  | Andreetta | Venda | Transp. | Terceiros | Sinapi | DAER | Diferenc. |  | 114.99
Observações:
|  |  |  | Obra: | #REF! | 4: PLANILHA DE COMPOSIÇÃO DE PREÇO UNITÁRIO
|  |  |  | Edital: | #REF! | 4: TRAÇADO CONSTRUÇÕES E SERVIÇOS LTDA
|  |  |  | Local: | #REF!
SINAPI | DAER | DNIT |  | Código: | Data: | Serviço: | [7 empty] | Unidade: | TOTAL CUSTO | TOTAL PREÇO |  |  | Quantidade |  |  |  | Mês 01 | Mês 02 | Mês 03 | Mês 04 | Mês 05 | Mês 06 | Mês 07 | Mês 08 | Mês 09 | Mês 10 | Mês 11 | Mês 12 | Mês 01 | Mês 02 | Mês 03 | Mês 04 | Mês 05 | Mês 06 | Mês 07 | Mês 08 | Mês 09 | Mês 10 | Mês 11 | Mês 12
73964/001 |  |  | 73964/001 | 73964/001 | #REF! |  | Reaterro de vala/cava compactada a maco em camadas de 20cm | [6 empty] | m³ | 13.65 | 23.64
|  |  |  | A - EQUIPAMENTOS: |  |  |  | CÓD. | QUANT. | UTILIZAÇÃO |  | CUSTO OPERACIONAL |  | CUSTO HORÁRIO
[10 empty] | PROD. | IMPR. | PROD. | IMPR.
|  |  |  | Ferramentas ( % s/mdo ) |  |  |  | EP 001 | 1 |  | 10% |  | 2.5665 | 2.5665 | [5 empty] | EP 001 | 0.32081 | 0 | 0 | 0 | 0 | 0 | 0 | 0 | 0 | 0 | 0 | 0 | 0 | 0 | 0 | 0 | 0 | 0 | 0 | 0 | 0 | 0 | 0 | 0 | 0 | 0
|  |  |  | Retroescavadeira MF HS 86 |  |  |  | EP 254 | 1 | 1 | 0 | 64.6627 | 40.4146 | 64.6627 | [5 empty] | EP 254 | 0.125 | 0 | 0 | 0 | 0 | 0 | 0 | 0 | 0 | 0 | 0 | 0 | 0 | 0 | 0 | 0 | 0 | 0 | 0 | 0 | 0 | 0 | 0 | 0 | 0 | 0
|  |  |  | Compactador Manual : Wacker : VP-2050 Y - placa vibratória c/ motor |  |  |  | EP 287 | 1 | 0.5 | 0.5 | 17.318 | 15.3555 | 16.3368 | [5 empty] | EP 287 | 0.125 | 0 | 0 | 0 | 0 | 0 | 0 | 0 | 0 | 0 | 0 | 0 | 0 | 0 | 0 | 0 | 0 | 0 | 0 | 0 | 0 | 0 | 0 | 0 | 0 | 0
[20 empty] | 0 | 0 | 0 | 0 | 0 | 0 | 0 | 0 | 0 | 0 | 0 | 0 | 0 | 0 | 0 | 0 | 0 | 0 | 0 | 0 | 0 | 0 | 0 | 0 | 0 | 0 | 0
[20 empty] | 0 | 0 | 0 | 0 | 0 | 0 | 0 | 0 | 0 | 0 | 0 | 0 | 0 | 0 | 0 | 0 | 0 | 0 | 0 | 0 | 0 | 0 | 0 | 0 | 0 | 0 | 0
[20 empty] | 0 | 0 | 0 | 0 | 0 | 0 | 0 | 0 | 0 | 0 | 0 | 0 | 0 | 0 | 0 | 0 | 0 | 0 | 0 | 0 | 0 | 0 | 0 | 0 | 0 | 0 | 0
[20 empty] | 0 | 0 | 0 | 0 | 0 | 0 | 0 | 0 | 0 | 0 | 0 | 0 | 0 | 0 | 0 | 0 | 0 | 0 | 0 | 0 | 0 | 0 | 0 | 0 | 0 | 0 | 0
[20 empty] | 0 | 0 | 0 | 0 | 0 | 0 | 0 | 0 | 0 | 0 | 0 | 0 | 0 | 0 | 0 | 0 | 0 | 0 | 0 | 0 | 0 | 0 | 0 | 0 | 0 | 0 | 0
[20 empty] | 0 | 0 | 0 | 0 | 0 | 0 | 0 | 0 | 0 | 0 | 0 | 0 | 0 | 0 | 0 | 0 | 0 | 0 | 0 | 0 | 0 | 0 | 0 | 0 | 0 | 0 | 0
[20 empty] | 0 | 0 | 0 | 0 | 0 | 0 | 0 | 0 | 0 | 0 | 0 | 0 | 0 | 0 | 0 | 0 | 0 | 0 | 0 | 0 | 0 | 0 | 0 | 0 | 0 | 0 | 0
[20 empty] | 0 | 0 | 0 | 0 | 0 | 0 | 0 | 0 | 0 | 0 | 0 | 0 | 0 | 0 | 0 | 0 | 0 | 0 | 0 | 0 | 0 | 0 | 0 | 0 | 0 | 0 | 0
[20 empty] | 0 | 0 | 0 | 0 | 0 | 0 | 0 | 0 | 0 | 0 | 0 | 0 | 0 | 0 | 0 | 0 | 0 | 0 | 0 | 0 | 0 | 0 | 0 | 0 | 0 | 0 | 0
[12 empty] | ( A ) | TOTAL | 83.566
|  |  |  | B - MÃO-DE-OBRA |  |  |  | CÓD. | K ou R | QUANTIDADE |  | SALÁRIO BASE |  | CUSTO HORÁRIO
|  |  |  | Encarregado de Pavimentação |  |  |  | MO 004 | 1 | 0.1 |  | 44.3556 |  | 4.4356 | [5 empty] | MO 004 | 0.0125 | 0 | 0 | 0 | 0 | 0 | 0 | 0 | 0 | 0 | 0 | 0 | 0 | 0 | 0 | 0 | 0 | 0 | 0 | 0 | 0 | 0 | 0 | 0 | 0 | 0
|  |  |  | Servente / Serviços gerais |  |  |  | MO 021 | 1 | 2 |  | 10.6147 |  | 21.2293 | [5 empty] | MO 021 | 0.25 | 0 | 0 | 0 | 0 | 0 | 0 | 0 | 0 | 0 | 0 | 0 | 0 | 0 | 0 | 0 | 0 | 0 | 0 | 0 | 0 | 0 | 0 | 0 | 0 | 0
[20 empty] | 0 | 0 | 0 | 0 | 0 | 0 | 0 | 0 | 0 | 0 | 0 | 0 | 0 | 0 | 0 | 0 | 0 | 0 | 0 | 0 | 0 | 0 | 0 | 0 | 0 | 0 | 0
[20 empty] | 0 | 0 | 0 | 0 | 0 | 0 | 0 | 0 | 0 | 0 | 0 | 0 | 0 | 0 | 0 | 0 | 0 | 0 | 0 | 0 | 0 | 0 | 0 | 0 | 0 | 0 | 0
[20 empty] | 0 | 0 | 0 | 0 | 0 | 0 | 0 | 0 | 0 | 0 | 0 | 0 | 0 | 0 | 0 | 0 | 0 | 0 | 0 | 0 | 0 | 0 | 0 | 0 | 0 | 0 | 0
[20 empty] | 0 | 0 | 0 | 0 | 0 | 0 | 0 | 0 | 0 | 0 | 0 | 0 | 0 | 0 | 0 | 0 | 0 | 0 | 0 | 0 | 0 | 0 | 0 | 0 | 0 | 0 | 0
[20 empty] | 0 | 0 | 0 | 0 | 0 | 0 | 0 | 0 | 0 | 0 | 0 | 0 | 0 | 0 | 0 | 0 | 0 | 0 | 0 | 0 | 0 | 0 | 0 | 0 | 0 | 0 | 0
[20 empty] | 0 | 0 | 0 | 0 | 0 | 0 | 0 | 0 | 0 | 0 | 0 | 0 | 0 | 0 | 0 | 0 | 0 | 0 | 0 | 0 | 0 | 0 | 0 | 0 | 0 | 0 | 0
[20 empty] | 0 | 0 | 0 | 0 | 0 | 0 | 0 | 0 | 0 | 0 | 0 | 0 | 0 | 0 | 0 | 0 | 0 | 0 | 0 | 0 | 0 | 0 | 0 | 0 | 0 | 0 | 0
[20 empty] | 0 | 0 | 0 | 0 | 0 | 0 | 0 | 0 | 0 | 0 | 0 | 0 | 0 | 0 | 0 | 0 | 0 | 0 | 0 | 0 | 0 | 0 | 0 | 0 | 0 | 0 | 0
[12 empty] | ( B ) | TOTAL | 25.6649
|  |  |  | C - PRODUÇÃO DA EQUIPE |  |  |  | 8 | CUSTO HORÁRIO ( A ) + ( B ) |  |  |  |  | 109.2308
|  |  |  | D - CUSTO UNITÁRIO DE EXECUÇÃO |  |  |  |  | ( D ) = ( ( A ) + ( B ) ) / ( C ) |  |  |  |  | 13.6539
|  |  |  | E - MATERIAIS |  |  |  | CÓD. | UNIDADE | QUANTIDADE |  | PREÇO |  | CUSTO HORÁRIO
[20 empty] | 0 | 0 | 0 | 0 | 0 | 0 | 0 | 0 | 0 | 0 | 0 | 0 | 0 | 0 | 0 | 0 | 0 | 0 | 0 | 0 | 0 | 0 | 0 | 0 | 0 | 0 | 0
[20 empty] | 0 | 0 | 0 | 0 | 0 | 0 | 0 | 0 | 0 | 0 | 0 | 0 | 0 | 0 | 0 | 0 | 0 | 0 | 0 | 0 | 0 | 0 | 0 | 0 | 0 | 0 | 0
[20 empty] | 0 | 0 | 0 | 0 | 0 | 0 | 0 | 0 | 0 | 0 | 0 | 0 | 0 | 0 | 0 | 0 | 0 | 0 | 0 | 0 | 0 | 0 | 0 | 0 | 0 | 0 | 0
[20 empty] | 0 | 0 | 0 | 0 | 0 | 0 | 0 | 0 | 0 | 0 | 0 | 0 | 0 | 0 | 0 | 0 | 0 | 0 | 0 | 0 | 0 | 0 | 0 | 0 | 0 | 0 | 0
[20 empty] | 0 | 0 | 0 | 0 | 0 | 0 | 0 | 0 | 0 | 0 | 0 | 0 | 0 | 0 | 0 | 0 | 0 | 0 | 0 | 0 | 0 | 0 | 0 | 0 | 0 | 0 | 0
[20 empty] | 0 | 0 | 0 | 0 | 0 | 0 | 0 | 0 | 0 | 0 | 0 | 0 | 0 | 0 | 0 | 0 | 0 | 0 | 0 | 0 | 0 | 0 | 0 | 0 | 0 | 0 | 0
[20 empty] | 0 | 0 | 0 | 0 | 0 | 0 | 0 | 0 | 0 | 0 | 0 | 0 | 0 | 0 | 0 | 0 | 0 | 0 | 0 | 0 | 0 | 0 | 0 | 0 | 0 | 0 | 0
[20 empty] | 0 | 0 | 0 | 0 | 0 | 0 | 0 | 0 | 0 | 0 | 0 | 0 | 0 | 0 | 0 | 0 | 0 | 0 | 0 | 0 | 0 | 0 | 0 | 0 | 0 | 0 | 0
[20 empty] | 0 | 0 | 0 | 0 | 0 | 0 | 0 | 0 | 0 | 0 | 0 | 0 | 0 | 0 | 0 | 0 | 0 | 0 | 0 | 0 | 0 | 0 | 0 | 0 | 0 | 0 | 0
[20 empty] | 0 | 0 | 0 | 0 | 0 | 0 | 0 | 0 | 0 | 0 | 0 | 0 | 0 | 0 | 0 | 0 | 0 | 0 | 0 | 0 | 0 | 0 | 0 | 0 | 0 | 0 | 0
[20 empty] | 0 | 0 | 0 | 0 | 0 | 0 | 0 | 0 | 0 | 0 | 0 | 0 | 0 | 0 | 0 | 0 | 0 | 0 | 0 | 0 | 0 | 0 | 0 | 0 | 0 | 0 | 0
[12 empty] | ( E ) | TOTAL | 0
|  |  |  | F - TRANSPORTE |  |  | CÓD. | DMT ( T ) | DMT ( R ) | DMT ( P ) | CONSUMO | CUSTO |  | CUSTO HORÁRIO
[20 empty] | 0 | 0 | 0 | 0 | 0 | 0 | 0 | 0 | 0 | 0 | 0 | 0 | 0 | 0 | 0 | 0 | 0 | 0 | 0 | 0 | 0 | 0 | 0 | 0 | 0 | 0 | 0
[20 empty] | 0 | 0 | 0 | 0 | 0 | 0 | 0 | 0 | 0 | 0 | 0 | 0 | 0 | 0 | 0 | 0 | 0 | 0 | 0 | 0 | 0 | 0 | 0 | 0 | 0 | 0 | 0
[20 empty] | 0 | 0 | 0 | 0 | 0 | 0 | 0 | 0 | 0 | 0 | 0 | 0 | 0 | 0 | 0 | 0 | 0 | 0 | 0 | 0 | 0 | 0 | 0 | 0 | 0 | 0 | 0
[20 empty] | 0 | 0 | 0 | 0 | 0 | 0 | 0 | 0 | 0 | 0 | 0 | 0 | 0 | 0 | 0 | 0 | 0 | 0 | 0 | 0 | 0 | 0 | 0 | 0 | 0 | 0 | 0
[20 empty] | 0 | 0 | 0 | 0 | 0 | 0 | 0 | 0 | 0 | 0 | 0 | 0 | 0 | 0 | 0 | 0 | 0 | 0 | 0 | 0 | 0 | 0 | 0 | 0 | 0 | 0 | 0
[20 empty] | 0 | 0 | 0 | 0 | 0 | 0 | 0 | 0 | 0 | 0 | 0 | 0 | 0 | 0 | 0 | 0 | 0 | 0 | 0 | 0 | 0 | 0 | 0 | 0 | 0 | 0 | 0
[20 empty] | 0 | 0 | 0 | 0 | 0 | 0 | 0 | 0 | 0 | 0 | 0 | 0 | 0 | 0 | 0 | 0 | 0 | 0 | 0 | 0 | 0 | 0 | 0 | 0 | 0 | 0 | 0
[20 empty] | 0 | 0 | 0 | 0 | 0 | 0 | 0 | 0 | 0 | 0 | 0 | 0 | 0 | 0 | 0 | 0 | 0 | 0 | 0 | 0 | 0 | 0 | 0 | 0 | 0 | 0 | 0
[20 empty] | 0 | 0 | 0 | 0 | 0 | 0 | 0 | 0 | 0 | 0 | 0 | 0 | 0 | 0 | 0 | 0 | 0 | 0 | 0 | 0 | 0 | 0 | 0 | 0 | 0 | 0 | 0
[20 empty] | 0 | 0 | 0 | 0 | 0 | 0 | 0 | 0 | 0 | 0 | 0 | 0 | 0 | 0 | 0 | 0 | 0 | 0 | 0 | 0 | 0 | 0 | 0 | 0 | 0 | 0 | 0
[20 empty] | 0 | 0 | 0 | 0 | 0 | 0 | 0 | 0 | 0 | 0 | 0 | 0 | 0 | 0 | 0 | 0 | 0 | 0 | 0 | 0 | 0 | 0 | 0 | 0 | 0 | 0 | 0
[12 empty] | ( F ) | TOTAL | 0
|  |  |  | CUSTO DIRETO TOTAL ( D ) + ( E ) + ( F ) | [9 empty] | 13.65
[6 empty] | 1 | 2 | 3 | 4 | 5 | 6 | 7 |  |  | inserir número para BDI
|  |  |  | BONIFICAÇÃO: |  | 65% | 114.4% | 35% | 50% | 30% | 35.95% | 73.17% |  | 9.9877 | 7
|  |  |  | PREÇO UNITÁRIO FINAL |  | Andreetta | Venda | Transp. | Terceiros | Sinapi | DAER | Diferenc. |  | 23.64
Observações:
|  |  |  | Obra: | #REF! | 4: PLANILHA DE COMPOSIÇÃO DE PREÇO UNITÁRIO
|  |  |  | Edital: | #REF! | 4: TRAÇADO CONSTRUÇÕES E SERVIÇOS LTDA
|  |  |  | Local: | #REF!
SINAPI | DAER | DNIT |  | Código: | Data: | Serviço: | [7 empty] | Unidade: | TOTAL CUSTO | TOTAL PREÇO |  |  | Quantidade |  |  |  | Mês 01 | Mês 02 | Mês 03 | Mês 04 | Mês 05 | Mês 06 | Mês 07 | Mês 08 | Mês 09 | Mês 10 | Mês 11 | Mês 12 | Mês 01 | Mês 02 | Mês 03 | Mês 04 | Mês 05 | Mês 06 | Mês 07 | Mês 08 | Mês 09 | Mês 10 | Mês 11 | Mês 12
| 2144 |  | 2144-DAER | 2144-DAER | #REF! |  | Emboque boca de lobo ou sarjeta | [6 empty] | un | 100.34 | 145.74
|  |  |  | A - EQUIPAMENTOS: |  |  |  | CÓD. | QUANT. | UTILIZAÇÃO |  | CUSTO OPERACIONAL |  | CUSTO HORÁRIO
[10 empty] | PROD. | IMPR. | PROD. | IMPR.
|  |  |  | Ferramentas ( % s/mdo ) |  |  |  | EP 001 | 1 |  | 20.51% |  | 0 | 0 | [5 empty] | EP 001 | 0 | 0 | 0 | 0 | 0 | 0 | 0 | 0 | 0 | 0 | 0 | 0 | 0 | 0 | 0 | 0 | 0 | 0 | 0 | 0 | 0 | 0 | 0 | 0 | 0 | 0
[20 empty] | 0 | 0 | 0 | 0 | 0 | 0 | 0 | 0 | 0 | 0 | 0 | 0 | 0 | 0 | 0 | 0 | 0 | 0 | 0 | 0 | 0 | 0 | 0 | 0 | 0 | 0 | 0
[20 empty] | 0 | 0 | 0 | 0 | 0 | 0 | 0 | 0 | 0 | 0 | 0 | 0 | 0 | 0 | 0 | 0 | 0 | 0 | 0 | 0 | 0 | 0 | 0 | 0 | 0 | 0 | 0
[20 empty] | 0 | 0 | 0 | 0 | 0 | 0 | 0 | 0 | 0 | 0 | 0 | 0 | 0 | 0 | 0 | 0 | 0 | 0 | 0 | 0 | 0 | 0 | 0 | 0 | 0 | 0 | 0
[20 empty] | 0 | 0 | 0 | 0 | 0 | 0 | 0 | 0 | 0 | 0 | 0 | 0 | 0 | 0 | 0 | 0 | 0 | 0 | 0 | 0 | 0 | 0 | 0 | 0 | 0 | 0 | 0
[20 empty] | 0 | 0 | 0 | 0 | 0 | 0 | 0 | 0 | 0 | 0 | 0 | 0 | 0 | 0 | 0 | 0 | 0 | 0 | 0 | 0 | 0 | 0 | 0 | 0 | 0 | 0 | 0
[20 empty] | 0 | 0 | 0 | 0 | 0 | 0 | 0 | 0 | 0 | 0 | 0 | 0 | 0 | 0 | 0 | 0 | 0 | 0 | 0 | 0 | 0 | 0 | 0 | 0 | 0 | 0 | 0
[20 empty] | 0 | 0 | 0 | 0 | 0 | 0 | 0 | 0 | 0 | 0 | 0 | 0 | 0 | 0 | 0 | 0 | 0 | 0 | 0 | 0 | 0 | 0 | 0 | 0 | 0 | 0 | 0
[20 empty] | 0 | 0 | 0 | 0 | 0 | 0 | 0 | 0 | 0 | 0 | 0 | 0 | 0 | 0 | 0 | 0 | 0 | 0 | 0 | 0 | 0 | 0 | 0 | 0 | 0 | 0 | 0
[20 empty] | 0 | 0 | 0 | 0 | 0 | 0 | 0 | 0 | 0 | 0 | 0 | 0 | 0 | 0 | 0 | 0 | 0 | 0 | 0 | 0 | 0 | 0 | 0 | 0 | 0 | 0 | 0
[20 empty] | 0 | 0 | 0 | 0 | 0 | 0 | 0 | 0 | 0 | 0 | 0 | 0 | 0 | 0 | 0 | 0 | 0 | 0 | 0 | 0 | 0 | 0 | 0 | 0 | 0 | 0 | 0
[20 empty] | 0 | 0 | 0 | 0 | 0 | 0 | 0 | 0 | 0 | 0 | 0 | 0 | 0 | 0 | 0 | 0 | 0 | 0 | 0 | 0 | 0 | 0 | 0 | 0 | 0 | 0 | 0
[12 empty] | ( A ) | TOTAL | 0
|  |  |  | B - MÃO-DE-OBRA |  |  |  | CÓD. | K ou R | QUANTIDADE |  | SALÁRIO BASE |  | CUSTO HORÁRIO
[20 empty] | 0 | 0 | 0 | 0 | 0 | 0 | 0 | 0 | 0 | 0 | 0 | 0 | 0 | 0 | 0 | 0 | 0 | 0 | 0 | 0 | 0 | 0 | 0 | 0 | 0 | 0 | 0
[20 empty] | 0 | 0 | 0 | 0 | 0 | 0 | 0 | 0 | 0 | 0 | 0 | 0 | 0 | 0 | 0 | 0 | 0 | 0 | 0 | 0 | 0 | 0 | 0 | 0 | 0 | 0 | 0
[20 empty] | 0 | 0 | 0 | 0 | 0 | 0 | 0 | 0 | 0 | 0 | 0 | 0 | 0 | 0 | 0 | 0 | 0 | 0 | 0 | 0 | 0 | 0 | 0 | 0 | 0 | 0 | 0
[20 empty] | 0 | 0 | 0 | 0 | 0 | 0 | 0 | 0 | 0 | 0 | 0 | 0 | 0 | 0 | 0 | 0 | 0 | 0 | 0 | 0 | 0 | 0 | 0 | 0 | 0 | 0 | 0
[20 empty] | 0 | 0 | 0 | 0 | 0 | 0 | 0 | 0 | 0 | 0 | 0 | 0 | 0 | 0 | 0 | 0 | 0 | 0 | 0 | 0 | 0 | 0 | 0 | 0 | 0 | 0 | 0
[20 empty] | 0 | 0 | 0 | 0 | 0 | 0 | 0 | 0 | 0 | 0 | 0 | 0 | 0 | 0 | 0 | 0 | 0 | 0 | 0 | 0 | 0 | 0 | 0 | 0 | 0 | 0 | 0
[20 empty] | 0 | 0 | 0 | 0 | 0 | 0 | 0 | 0 | 0 | 0 | 0 | 0 | 0 | 0 | 0 | 0 | 0 | 0 | 0 | 0 | 0 | 0 | 0 | 0 | 0 | 0 | 0
[20 empty] | 0 | 0 | 0 | 0 | 0 | 0 | 0 | 0 | 0 | 0 | 0 | 0 | 0 | 0 | 0 | 0 | 0 | 0 | 0 | 0 | 0 | 0 | 0 | 0 | 0 | 0 | 0
[20 empty] | 0 | 0 | 0 | 0 | 0 | 0 | 0 | 0 | 0 | 0 | 0 | 0 | 0 | 0 | 0 | 0 | 0 | 0 | 0 | 0 | 0 | 0 | 0 | 0 | 0 | 0 | 0
[20 empty] | 0 | 0 | 0 | 0 | 0 | 0 | 0 | 0 | 0 | 0 | 0 | 0 | 0 | 0 | 0 | 0 | 0 | 0 | 0 | 0 | 0 | 0 | 0 | 0 | 0 | 0 | 0
[12 empty] | ( B ) | TOTAL | 0
|  |  |  | C - PRODUÇÃO DA EQUIPE |  |  |  | 1 | CUSTO HORÁRIO ( A ) + ( B ) |  |  |  |  | 0
|  |  |  | D - CUSTO UNITÁRIO DE EXECUÇÃO |  |  |  |  | ( D ) = ( ( A ) + ( B ) ) / ( C ) |  |  |  |  | 0
|  |  |  | E - MATERIAIS |  |  |  | CÓD. | UNIDADE | QUANTIDADE |  | PREÇO |  | CUSTO HORÁRIO
|  |  |  | Fornecimento, preparo e colocação formas aço CA 50 |  |  |  | 1 A 01 580 02 | kg | 3.63 |  | 7.1414 |  | 25.9233 | [5 empty] | 1 A 01 580 02 | 3.63 | 0 | 0 | 0 | 0 | 0 | 0 | 0 | 0 | 0 | 0 | 0 | 0 | 0 | 0 | 0 | 0 | 0 | 0 | 0 | 0 | 0 | 0 | 0 | 0 | 0
|  |  |  | Forma compensado (reaproveitamento 3x) |  |  |  | MT 376 | m² | 1.17 |  | 35.8 | #REF! | 41.886 | [5 empty] | MT 376 | 1.17 | 0 | 0 | 0 | 0 | 0 | 0 | 0 | 0 | 0 | 0 | 0 | 0 | 0 | 0 | 0 | 0 | 0 | 0 | 0 | 0 | 0 | 0 | 0 | 0 | 0
|  |  |  | Concreto Fck 15 Mpa -Convencional |  |  |  | MT 322 | m³ | 0.127 |  | 256.14 | #REF! | 32.5298 | [5 empty] | MT 322 | 0.127 | 0 | 0 | 0 | 0 | 0 | 0 | 0 | 0 | 0 | 0 | 0 | 0 | 0 | 0 | 0 | 0 | 0 | 0 | 0 | 0 | 0 | 0 | 0 | 0 | 0
[20 empty] | 0 | 0 | 0 | 0 | 0 | 0 | 0 | 0 | 0 | 0 | 0 | 0 | 0 | 0 | 0 | 0 | 0 | 0 | 0 | 0 | 0 | 0 | 0 | 0 | 0 | 0 | 0
[20 empty] | 0 | 0 | 0 | 0 | 0 | 0 | 0 | 0 | 0 | 0 | 0 | 0 | 0 | 0 | 0 | 0 | 0 | 0 | 0 | 0 | 0 | 0 | 0 | 0 | 0 | 0 | 0
[20 empty] | 0 | 0 | 0 | 0 | 0 | 0 | 0 | 0 | 0 | 0 | 0 | 0 | 0 | 0 | 0 | 0 | 0 | 0 | 0 | 0 | 0 | 0 | 0 | 0 | 0 | 0 | 0
[20 empty] | 0 | 0 | 0 | 0 | 0 | 0 | 0 | 0 | 0 | 0 | 0 | 0 | 0 | 0 | 0 | 0 | 0 | 0 | 0 | 0 | 0 | 0 | 0 | 0 | 0 | 0 | 0
[20 empty] | 0 | 0 | 0 | 0 | 0 | 0 | 0 | 0 | 0 | 0 | 0 | 0 | 0 | 0 | 0 | 0 | 0 | 0 | 0 | 0 | 0 | 0 | 0 | 0 | 0 | 0 | 0
[20 empty] | 0 | 0 | 0 | 0 | 0 | 0 | 0 | 0 | 0 | 0 | 0 | 0 | 0 | 0 | 0 | 0 | 0 | 0 | 0 | 0 | 0 | 0 | 0 | 0 | 0 | 0 | 0
[20 empty] | 0 | 0 | 0 | 0 | 0 | 0 | 0 | 0 | 0 | 0 | 0 | 0 | 0 | 0 | 0 | 0 | 0 | 0 | 0 | 0 | 0 | 0 | 0 | 0 | 0 | 0 | 0
[20 empty] | 0 | 0 | 0 | 0 | 0 | 0 | 0 | 0 | 0 | 0 | 0 | 0 | 0 | 0 | 0 | 0 | 0 | 0 | 0 | 0 | 0 | 0 | 0 | 0 | 0 | 0 | 0
[12 empty] | ( E ) | TOTAL | 100.3391
|  |  |  | F - TRANSPORTE |  |  | CÓD. | DMT ( T ) | DMT ( R ) | DMT ( P ) | CONSUMO | CUSTO |  | CUSTO HORÁRIO
[20 empty] | 0 | 0 | 0 | 0 | 0 | 0 | 0 | 0 | 0 | 0 | 0 | 0 | 0 | 0 | 0 | 0 | 0 | 0 | 0 | 0 | 0 | 0 | 0 | 0 | 0 | 0 | 0
[20 empty] | 0 | 0 | 0 | 0 | 0 | 0 | 0 | 0 | 0 | 0 | 0 | 0 | 0 | 0 | 0 | 0 | 0 | 0 | 0 | 0 | 0 | 0 | 0 | 0 | 0 | 0 | 0
[20 empty] | 0 | 0 | 0 | 0 | 0 | 0 | 0 | 0 | 0 | 0 | 0 | 0 | 0 | 0 | 0 | 0 | 0 | 0 | 0 | 0 | 0 | 0 | 0 | 0 | 0 | 0 | 0
[20 empty] | 0 | 0 | 0 | 0 | 0 | 0 | 0 | 0 | 0 | 0 | 0 | 0 | 0 | 0 | 0 | 0 | 0 | 0 | 0 | 0 | 0 | 0 | 0 | 0 | 0 | 0 | 0
[20 empty] | 0 | 0 | 0 | 0 | 0 | 0 | 0 | 0 | 0 | 0 | 0 | 0 | 0 | 0 | 0 | 0 | 0 | 0 | 0 | 0 | 0 | 0 | 0 | 0 | 0 | 0 | 0
[20 empty] | 0 | 0 | 0 | 0 | 0 | 0 | 0 | 0 | 0 | 0 | 0 | 0 | 0 | 0 | 0 | 0 | 0 | 0 | 0 | 0 | 0 | 0 | 0 | 0 | 0 | 0 | 0
[20 empty] | 0 | 0 | 0 | 0 | 0 | 0 | 0 | 0 | 0 | 0 | 0 | 0 | 0 | 0 | 0 | 0 | 0 | 0 | 0 | 0 | 0 | 0 | 0 | 0 | 0 | 0 | 0
[20 empty] | 0 | 0 | 0 | 0 | 0 | 0 | 0 | 0 | 0 | 0 | 0 | 0 | 0 | 0 | 0 | 0 | 0 | 0 | 0 | 0 | 0 | 0 | 0 | 0 | 0 | 0 | 0
[20 empty] | 0 | 0 | 0 | 0 | 0 | 0 | 0 | 0 | 0 | 0 | 0 | 0 | 0 | 0 | 0 | 0 | 0 | 0 | 0 | 0 | 0 | 0 | 0 | 0 | 0 | 0 | 0
[20 empty] | 0 | 0 | 0 | 0 | 0 | 0 | 0 | 0 | 0 | 0 | 0 | 0 | 0 | 0 | 0 | 0 | 0 | 0 | 0 | 0 | 0 | 0 | 0 | 0 | 0 | 0 | 0
[20 empty] | 0 | 0 | 0 | 0 | 0 | 0 | 0 | 0 | 0 | 0 | 0 | 0 | 0 | 0 | 0 | 0 | 0 | 0 | 0 | 0 | 0 | 0 | 0 | 0 | 0 | 0 | 0
[12 empty] | ( F ) | TOTAL | 0
|  |  |  | CUSTO DIRETO TOTAL ( D ) + ( E ) + ( F ) | [9 empty] | 100.34
[6 empty] | 1 | 2 | 3 | 4 | 5 | 6 | 7 |  |  | inserir número para BDI
|  |  |  | BONIFICAÇÃO: |  | 65% | 114.4% | 35% | 50% | 30% | 35.95% | 45.25% |  | 45.3988 | 7
|  |  |  | PREÇO UNITÁRIO FINAL |  | Andreetta | Venda | Transp. | Terceiros | Sinapi | DAER | Diferenc. |  | 145.74
Observações:
|  |  |  | Obra: | #REF! | 4: PLANILHA DE COMPOSIÇÃO DE PREÇO UNITÁRIO
|  |  |  | Edital: | #REF! | 4: TRAÇADO CONSTRUÇÕES E SERVIÇOS LTDA
|  |  |  | Local: | #REF!
SINAPI | DAER | DNIT |  | Código: | Data: | Serviço: | [7 empty] | Unidade: | TOTAL CUSTO | TOTAL PREÇO |  |  | Quantidade |  |  |  | Mês 01 | Mês 02 | Mês 03 | Mês 04 | Mês 05 | Mês 06 | Mês 07 | Mês 08 | Mês 09 | Mês 10 | Mês 11 | Mês 12 | Mês 01 | Mês 02 | Mês 03 | Mês 04 | Mês 05 | Mês 06 | Mês 07 | Mês 08 | Mês 09 | Mês 10 | Mês 11 | Mês 12
|  | SC 2 | - |  | #REF! |  | Mobilização e desmobilização de equipamentos | [6 empty] | vb | 962.5 | 6400
|  |  |  | A - EQUIPAMENTOS: |  |  |  | CÓD. | QUANT. | UTILIZAÇÃO |  | CUSTO OPERACIONAL |  | CUSTO HORÁRIO
[10 empty] | PROD. | IMPR. | PROD. | IMPR.
|  |  |  | Ferramentas ( % s/mdo ) |  |  |  | EP 001 | 1 |  | 20.51% |  | 0 | 0 | [5 empty] | EP 001 | 0 | 0 | 0 | 0 | 0 | 0 | 0 | 0 | 0 | 0 | 0 | 0 | 0 | 0 | 0 | 0 | 0 | 0 | 0 | 0 | 0 | 0 | 0 | 0 | 0 | 0
[20 empty] | 0 | 0 | 0 | 0 | 0 | 0 | 0 | 0 | 0 | 0 | 0 | 0 | 0 | 0 | 0 | 0 | 0 | 0 | 0 | 0 | 0 | 0 | 0 | 0 | 0 | 0 | 0
[20 empty] | 0 | 0 | 0 | 0 | 0 | 0 | 0 | 0 | 0 | 0 | 0 | 0 | 0 | 0 | 0 | 0 | 0 | 0 | 0 | 0 | 0 | 0 | 0 | 0 | 0 | 0 | 0
[20 empty] | 0 | 0 | 0 | 0 | 0 | 0 | 0 | 0 | 0 | 0 | 0 | 0 | 0 | 0 | 0 | 0 | 0 | 0 | 0 | 0 | 0 | 0 | 0 | 0 | 0 | 0 | 0
[20 empty] | 0 | 0 | 0 | 0 | 0 | 0 | 0 | 0 | 0 | 0 | 0 | 0 | 0 | 0 | 0 | 0 | 0 | 0 | 0 | 0 | 0 | 0 | 0 | 0 | 0 | 0 | 0
[20 empty] | 0 | 0 | 0 | 0 | 0 | 0 | 0 | 0 | 0 | 0 | 0 | 0 | 0 | 0 | 0 | 0 | 0 | 0 | 0 | 0 | 0 | 0 | 0 | 0 | 0 | 0 | 0
[20 empty] | 0 | 0 | 0 | 0 | 0 | 0 | 0 | 0 | 0 | 0 | 0 | 0 | 0 | 0 | 0 | 0 | 0 | 0 | 0 | 0 | 0 | 0 | 0 | 0 | 0 | 0 | 0
[20 empty] | 0 | 0 | 0 | 0 | 0 | 0 | 0 | 0 | 0 | 0 | 0 | 0 | 0 | 0 | 0 | 0 | 0 | 0 | 0 | 0 | 0 | 0 | 0 | 0 | 0 | 0 | 0
[20 empty] | 0 | 0 | 0 | 0 | 0 | 0 | 0 | 0 | 0 | 0 | 0 | 0 | 0 | 0 | 0 | 0 | 0 | 0 | 0 | 0 | 0 | 0 | 0 | 0 | 0 | 0 | 0
[20 empty] | 0 | 0 | 0 | 0 | 0 | 0 | 0 | 0 | 0 | 0 | 0 | 0 | 0 | 0 | 0 | 0 | 0 | 0 | 0 | 0 | 0 | 0 | 0 | 0 | 0 | 0 | 0
[20 empty] | 0 | 0 | 0 | 0 | 0 | 0 | 0 | 0 | 0 | 0 | 0 | 0 | 0 | 0 | 0 | 0 | 0 | 0 | 0 | 0 | 0 | 0 | 0 | 0 | 0 | 0 | 0
[20 empty] | 0 | 0 | 0 | 0 | 0 | 0 | 0 | 0 | 0 | 0 | 0 | 0 | 0 | 0 | 0 | 0 | 0 | 0 | 0 | 0 | 0 | 0 | 0 | 0 | 0 | 0 | 0
[12 empty] | ( A ) | TOTAL | 0
|  |  |  | B - MÃO-DE-OBRA |  |  |  | CÓD. | K ou R | QUANTIDADE |  | SALÁRIO BASE |  | CUSTO HORÁRIO
[20 empty] | 0 | 0 | 0 | 0 | 0 | 0 | 0 | 0 | 0 | 0 | 0 | 0 | 0 | 0 | 0 | 0 | 0 | 0 | 0 | 0 | 0 | 0 | 0 | 0 | 0 | 0 | 0
[20 empty] | 0 | 0 | 0 | 0 | 0 | 0 | 0 | 0 | 0 | 0 | 0 | 0 | 0 | 0 | 0 | 0 | 0 | 0 | 0 | 0 | 0 | 0 | 0 | 0 | 0 | 0 | 0
[20 empty] | 0 | 0 | 0 | 0 | 0 | 0 | 0 | 0 | 0 | 0 | 0 | 0 | 0 | 0 | 0 | 0 | 0 | 0 | 0 | 0 | 0 | 0 | 0 | 0 | 0 | 0 | 0
[20 empty] | 0 | 0 | 0 | 0 | 0 | 0 | 0 | 0 | 0 | 0 | 0 | 0 | 0 | 0 | 0 | 0 | 0 | 0 | 0 | 0 | 0 | 0 | 0 | 0 | 0 | 0 | 0
[20 empty] | 0 | 0 | 0 | 0 | 0 | 0 | 0 | 0 | 0 | 0 | 0 | 0 | 0 | 0 | 0 | 0 | 0 | 0 | 0 | 0 | 0 | 0 | 0 | 0 | 0 | 0 | 0
[20 empty] | 0 | 0 | 0 | 0 | 0 | 0 | 0 | 0 | 0 | 0 | 0 | 0 | 0 | 0 | 0 | 0 | 0 | 0 | 0 | 0 | 0 | 0 | 0 | 0 | 0 | 0 | 0
[20 empty] | 0 | 0 | 0 | 0 | 0 | 0 | 0 | 0 | 0 | 0 | 0 | 0 | 0 | 0 | 0 | 0 | 0 | 0 | 0 | 0 | 0 | 0 | 0 | 0 | 0 | 0 | 0
[20 empty] | 0 | 0 | 0 | 0 | 0 | 0 | 0 | 0 | 0 | 0 | 0 | 0 | 0 | 0 | 0 | 0 | 0 | 0 | 0 | 0 | 0 | 0 | 0 | 0 | 0 | 0 | 0
[20 empty] | 0 | 0 | 0 | 0 | 0 | 0 | 0 | 0 | 0 | 0 | 0 | 0 | 0 | 0 | 0 | 0 | 0 | 0 | 0 | 0 | 0 | 0 | 0 | 0 | 0 | 0 | 0
[20 empty] | 0 | 0 | 0 | 0 | 0 | 0 | 0 | 0 | 0 | 0 | 0 | 0 | 0 | 0 | 0 | 0 | 0 | 0 | 0 | 0 | 0 | 0 | 0 | 0 | 0 | 0 | 0
[12 empty] | ( B ) | TOTAL | 0
|  |  |  | C - PRODUÇÃO DA EQUIPE |  |  |  | 1 | CUSTO HORÁRIO ( A ) + ( B ) |  |  |  |  | 0
|  |  |  | D - CUSTO UNITÁRIO DE EXECUÇÃO |  |  |  |  | ( D ) = ( ( A ) + ( B ) ) / ( C ) |  |  |  |  | 0
|  |  |  | E - MATERIAIS |  |  |  | CÓD. | UNIDADE | QUANTIDADE |  | PREÇO |  | CUSTO HORÁRIO
[20 empty] | 0 | 0 | 0 | 0 | 0 | 0 | 0 | 0 | 0 | 0 | 0 | 0 | 0 | 0 | 0 | 0 | 0 | 0 | 0 | 0 | 0 | 0 | 0 | 0 | 0 | 0 | 0
[20 empty] | 0 | 0 | 0 | 0 | 0 | 0 | 0 | 0 | 0 | 0 | 0 | 0 | 0 | 0 | 0 | 0 | 0 | 0 | 0 | 0 | 0 | 0 | 0 | 0 | 0 | 0 | 0
[20 empty] | 0 | 0 | 0 | 0 | 0 | 0 | 0 | 0 | 0 | 0 | 0 | 0 | 0 | 0 | 0 | 0 | 0 | 0 | 0 | 0 | 0 | 0 | 0 | 0 | 0 | 0 | 0
[20 empty] | 0 | 0 | 0 | 0 | 0 | 0 | 0 | 0 | 0 | 0 | 0 | 0 | 0 | 0 | 0 | 0 | 0 | 0 | 0 | 0 | 0 | 0 | 0 | 0 | 0 | 0 | 0
[20 empty] | 0 | 0 | 0 | 0 | 0 | 0 | 0 | 0 | 0 | 0 | 0 | 0 | 0 | 0 | 0 | 0 | 0 | 0 | 0 | 0 | 0 | 0 | 0 | 0 | 0 | 0 | 0
[20 empty] | 0 | 0 | 0 | 0 | 0 | 0 | 0 | 0 | 0 | 0 | 0 | 0 | 0 | 0 | 0 | 0 | 0 | 0 | 0 | 0 | 0 | 0 | 0 | 0 | 0 | 0 | 0
[20 empty] | 0 | 0 | 0 | 0 | 0 | 0 | 0 | 0 | 0 | 0 | 0 | 0 | 0 | 0 | 0 | 0 | 0 | 0 | 0 | 0 | 0 | 0 | 0 | 0 | 0 | 0 | 0
[20 empty] | 0 | 0 | 0 | 0 | 0 | 0 | 0 | 0 | 0 | 0 | 0 | 0 | 0 | 0 | 0 | 0 | 0 | 0 | 0 | 0 | 0 | 0 | 0 | 0 | 0 | 0 | 0
[20 empty] | 0 | 0 | 0 | 0 | 0 | 0 | 0 | 0 | 0 | 0 | 0 | 0 | 0 | 0 | 0 | 0 | 0 | 0 | 0 | 0 | 0 | 0 | 0 | 0 | 0 | 0 | 0
[20 empty] | 0 | 0 | 0 | 0 | 0 | 0 | 0 | 0 | 0 | 0 | 0 | 0 | 0 | 0 | 0 | 0 | 0 | 0 | 0 | 0 | 0 | 0 | 0 | 0 | 0 | 0 | 0
[20 empty] | 0 | 0 | 0 | 0 | 0 | 0 | 0 | 0 | 0 | 0 | 0 | 0 | 0 | 0 | 0 | 0 | 0 | 0 | 0 | 0 | 0 | 0 | 0 | 0 | 0 | 0 | 0
[12 empty] | ( E ) | TOTAL | 0
|  |  |  | F - TRANSPORTE |  |  | CÓD. | DMT ( T ) | DMT ( R ) | DMT ( P ) | CONSUMO | CUSTO |  | CUSTO HORÁRIO
|  |  |  | Transporte de equipamentos |  |  | MT 452 |  |  | 25 | 7 | 5.5 | #REF! | 962.5 | [5 empty] | MT 452 | 175 | 0 | 0 | 0 | 0 | 0 | 0 | 0 | 0 | 0 | 0 | 0 | 0 | 0 | 0 | 0 | 0 | 0 | 0 | 0 | 0 | 0 | 0 | 0 | 0 | 0
[20 empty] | 0 | 0 | 0 | 0 | 0 | 0 | 0 | 0 | 0 | 0 | 0 | 0 | 0 | 0 | 0 | 0 | 0 | 0 | 0 | 0 | 0 | 0 | 0 | 0 | 0 | 0 | 0
[20 empty] | 0 | 0 | 0 | 0 | 0 | 0 | 0 | 0 | 0 | 0 | 0 | 0 | 0 | 0 | 0 | 0 | 0 | 0 | 0 | 0 | 0 | 0 | 0 | 0 | 0 | 0 | 0
[20 empty] | 0 | 0 | 0 | 0 | 0 | 0 | 0 | 0 | 0 | 0 | 0 | 0 | 0 | 0 | 0 | 0 | 0 | 0 | 0 | 0 | 0 | 0 | 0 | 0 | 0 | 0 | 0
[20 empty] | 0 | 0 | 0 | 0 | 0 | 0 | 0 | 0 | 0 | 0 | 0 | 0 | 0 | 0 | 0 | 0 | 0 | 0 | 0 | 0 | 0 | 0 | 0 | 0 | 0 | 0 | 0
[20 empty] | 0 | 0 | 0 | 0 | 0 | 0 | 0 | 0 | 0 | 0 | 0 | 0 | 0 | 0 | 0 | 0 | 0 | 0 | 0 | 0 | 0 | 0 | 0 | 0 | 0 | 0 | 0
[20 empty] | 0 | 0 | 0 | 0 | 0 | 0 | 0 | 0 | 0 | 0 | 0 | 0 | 0 | 0 | 0 | 0 | 0 | 0 | 0 | 0 | 0 | 0 | 0 | 0 | 0 | 0 | 0
[20 empty] | 0 | 0 | 0 | 0 | 0 | 0 | 0 | 0 | 0 | 0 | 0 | 0 | 0 | 0 | 0 | 0 | 0 | 0 | 0 | 0 | 0 | 0 | 0 | 0 | 0 | 0 | 0
[20 empty] | 0 | 0 | 0 | 0 | 0 | 0 | 0 | 0 | 0 | 0 | 0 | 0 | 0 | 0 | 0 | 0 | 0 | 0 | 0 | 0 | 0 | 0 | 0 | 0 | 0 | 0 | 0
[20 empty] | 0 | 0 | 0 | 0 | 0 | 0 | 0 | 0 | 0 | 0 | 0 | 0 | 0 | 0 | 0 | 0 | 0 | 0 | 0 | 0 | 0 | 0 | 0 | 0 | 0 | 0 | 0
[20 empty] | 0 | 0 | 0 | 0 | 0 | 0 | 0 | 0 | 0 | 0 | 0 | 0 | 0 | 0 | 0 | 0 | 0 | 0 | 0 | 0 | 0 | 0 | 0 | 0 | 0 | 0 | 0
[12 empty] | ( F ) | TOTAL | 962.5
|  |  |  | CUSTO DIRETO TOTAL ( D ) + ( E ) + ( F ) | [9 empty] | 962.5
[6 empty] | 1 | 2 | 3 | 4 | 5 | 6 | 7 |  |  | inserir número para BDI
|  |  |  | BONIFICAÇÃO: |  | 65% | 114.4% | 35% | 50% | 30% | 35.95% | 564.9% |  | 5437.4994 | 7
|  |  |  | PREÇO UNITÁRIO FINAL |  | Andreetta | Venda | Transp. | Terceiros | Sinapi | DAER | Diferenc. |  | 6400
Observações:
|  |  |  | Obra: | #REF! | 4: PLANILHA DE COMPOSIÇÃO DE PREÇO UNITÁRIO
|  |  |  | Edital: | #REF! | 4: TRAÇADO CONSTRUÇÕES E SERVIÇOS LTDA
|  |  |  | Local: | #REF!
SINAPI | DAER | DNIT |  | Código: | Data: | Serviço: | [7 empty] | Unidade: | TOTAL CUSTO | TOTAL PREÇO | PREÇO EXEC | PREÇO MAT | Quantidade |  |  |  | Mês 01 | Mês 02 | Mês 03 | Mês 04 | Mês 05 | Mês 06 | Mês 07 | Mês 08 | Mês 09 | Mês 10 | Mês 11 | Mês 12 | Mês 01 | Mês 02 | Mês 03 | Mês 04 | Mês 05 | Mês 06 | Mês 07 | Mês 08 | Mês 09 | Mês 10 | Mês 11 | Mês 12
74209/001 | 7292 | 4 S 06 200 01 | 74209/001 | 74209/001 | #REF! |  | Placa de obra em chapa de aço galvanizado | [6 empty] | m² | 100 | 316.19 | #REF! | #REF!
|  |  |  | A - EQUIPAMENTOS: |  |  |  | CÓD. | QUANT. | UTILIZAÇÃO |  | CUSTO OPERACIONAL |  | CUSTO HORÁRIO
[10 empty] | PROD. | IMPR. | PROD. | IMPR.
[20 empty] | 0 | 0 | 0 | 0 | 0 | 0 | 0 | 0 | 0 | 0 | 0 | 0 | 0 | 0 | 0 | 0 | 0 | 0 | 0 | 0 | 0 | 0 | 0 | 0 | 0 | 0 | 0
[20 empty] | 0 | 0 | 0 | 0 | 0 | 0 | 0 | 0 | 0 | 0 | 0 | 0 | 0 | 0 | 0 | 0 | 0 | 0 | 0 | 0 | 0 | 0 | 0 | 0 | 0 | 0 | 0
[20 empty] | 0 | 0 | 0 | 0 | 0 | 0 | 0 | 0 | 0 | 0 | 0 | 0 | 0 | 0 | 0 | 0 | 0 | 0 | 0 | 0 | 0 | 0 | 0 | 0 | 0 | 0 | 0
[20 empty] | 0 | 0 | 0 | 0 | 0 | 0 | 0 | 0 | 0 | 0 | 0 | 0 | 0 | 0 | 0 | 0 | 0 | 0 | 0 | 0 | 0 | 0 | 0 | 0 | 0 | 0 | 0
[20 empty] | 0 | 0 | 0 | 0 | 0 | 0 | 0 | 0 | 0 | 0 | 0 | 0 | 0 | 0 | 0 | 0 | 0 | 0 | 0 | 0 | 0 | 0 | 0 | 0 | 0 | 0 | 0
[20 empty] | 0 | 0 | 0 | 0 | 0 | 0 | 0 | 0 | 0 | 0 | 0 | 0 | 0 | 0 | 0 | 0 | 0 | 0 | 0 | 0 | 0 | 0 | 0 | 0 | 0 | 0 | 0
[20 empty] | 0 | 0 | 0 | 0 | 0 | 0 | 0 | 0 | 0 | 0 | 0 | 0 | 0 | 0 | 0 | 0 | 0 | 0 | 0 | 0 | 0 | 0 | 0 | 0 | 0 | 0 | 0
[20 empty] | 0 | 0 | 0 | 0 | 0 | 0 | 0 | 0 | 0 | 0 | 0 | 0 | 0 | 0 | 0 | 0 | 0 | 0 | 0 | 0 | 0 | 0 | 0 | 0 | 0 | 0 | 0
[20 empty] | 0 | 0 | 0 | 0 | 0 | 0 | 0 | 0 | 0 | 0 | 0 | 0 | 0 | 0 | 0 | 0 | 0 | 0 | 0 | 0 | 0 | 0 | 0 | 0 | 0 | 0 | 0
[20 empty] | 0 | 0 | 0 | 0 | 0 | 0 | 0 | 0 | 0 | 0 | 0 | 0 | 0 | 0 | 0 | 0 | 0 | 0 | 0 | 0 | 0 | 0 | 0 | 0 | 0 | 0 | 0
[20 empty] | 0 | 0 | 0 | 0 | 0 | 0 | 0 | 0 | 0 | 0 | 0 | 0 | 0 | 0 | 0 | 0 | 0 | 0 | 0 | 0 | 0 | 0 | 0 | 0 | 0 | 0 | 0
[20 empty] | 0 | 0 | 0 | 0 | 0 | 0 | 0 | 0 | 0 | 0 | 0 | 0 | 0 | 0 | 0 | 0 | 0 | 0 | 0 | 0 | 0 | 0 | 0 | 0 | 0 | 0 | 0
[12 empty] | ( A ) | TOTAL | 0
|  |  |  | B - MÃO-DE-OBRA |  |  |  | CÓD. | K ou R | QUANTIDADE |  | SALÁRIO BASE |  | CUSTO HORÁRIO
[20 empty] | 0 | 0 | 0 | 0 | 0 | 0 | 0 | 0 | 0 | 0 | 0 | 0 | 0 | 0 | 0 | 0 | 0 | 0 | 0 | 0 | 0 | 0 | 0 | 0 | 0 | 0 | 0
[20 empty] | 0 | 0 | 0 | 0 | 0 | 0 | 0 | 0 | 0 | 0 | 0 | 0 | 0 | 0 | 0 | 0 | 0 | 0 | 0 | 0 | 0 | 0 | 0 | 0 | 0 | 0 | 0
[20 empty] | 0 | 0 | 0 | 0 | 0 | 0 | 0 | 0 | 0 | 0 | 0 | 0 | 0 | 0 | 0 | 0 | 0 | 0 | 0 | 0 | 0 | 0 | 0 | 0 | 0 | 0 | 0
[20 empty] | 0 | 0 | 0 | 0 | 0 | 0 | 0 | 0 | 0 | 0 | 0 | 0 | 0 | 0 | 0 | 0 | 0 | 0 | 0 | 0 | 0 | 0 | 0 | 0 | 0 | 0 | 0
[20 empty] | 0 | 0 | 0 | 0 | 0 | 0 | 0 | 0 | 0 | 0 | 0 | 0 | 0 | 0 | 0 | 0 | 0 | 0 | 0 | 0 | 0 | 0 | 0 | 0 | 0 | 0 | 0
[20 empty] | 0 | 0 | 0 | 0 | 0 | 0 | 0 | 0 | 0 | 0 | 0 | 0 | 0 | 0 | 0 | 0 | 0 | 0 | 0 | 0 | 0 | 0 | 0 | 0 | 0 | 0 | 0
[20 empty] | 0 | 0 | 0 | 0 | 0 | 0 | 0 | 0 | 0 | 0 | 0 | 0 | 0 | 0 | 0 | 0 | 0 | 0 | 0 | 0 | 0 | 0 | 0 | 0 | 0 | 0 | 0
[20 empty] | 0 | 0 | 0 | 0 | 0 | 0 | 0 | 0 | 0 | 0 | 0 | 0 | 0 | 0 | 0 | 0 | 0 | 0 | 0 | 0 | 0 | 0 | 0 | 0 | 0 | 0 | 0
[20 empty] | 0 | 0 | 0 | 0 | 0 | 0 | 0 | 0 | 0 | 0 | 0 | 0 | 0 | 0 | 0 | 0 | 0 | 0 | 0 | 0 | 0 | 0 | 0 | 0 | 0 | 0 | 0
[20 empty] | 0 | 0 | 0 | 0 | 0 | 0 | 0 | 0 | 0 | 0 | 0 | 0 | 0 | 0 | 0 | 0 | 0 | 0 | 0 | 0 | 0 | 0 | 0 | 0 | 0 | 0 | 0
[20 empty] | 0 | 0 | 0 | 0 | 0 | 0 | 0 | 0 | 0 | 0 | 0 | 0 | 0 | 0 | 0 | 0 | 0 | 0 | 0 | 0 | 0 | 0 | 0 | 0 | 0 | 0 | 0
[12 empty] | ( B ) | TOTAL | 0
|  |  |  | C - PRODUÇÃO DA EQUIPE |  |  |  | 1 | CUSTO HORÁRIO ( A ) + ( B ) |  |  |  |  | 0
|  |  |  | D - CUSTO UNITÁRIO DE EXECUÇÃO |  |  |  |  | ( D ) = ( ( A ) + ( B ) ) / ( C ) |  |  |  |  | 0
|  |  |  | E - MATERIAIS |  |  |  | CÓD. | UNIDADE | QUANTIDADE |  | PREÇO |  | CUSTO HORÁRIO
|  |  |  | Placa de obra (Caixa/Governo, etc) |  |  |  | MT 144 | m² | 1 |  | 100 | #REF! | 100 | [5 empty] | MT 144 | 1 | 0 | 0 | 0 | 0 | 0 | 0 | 0 | 0 | 0 | 0 | 0 | 0 | 0 | 0 | 0 | 0 | 0 | 0 | 0 | 0 | 0 | 0 | 0 | 0 | 0
[15 empty] | +5%perda |  |  |  |  | 0 | 0 | 0 | 0 | 0 | 0 | 0 | 0 | 0 | 0 | 0 | 0 | 0 | 0 | 0 | 0 | 0 | 0 | 0 | 0 | 0 | 0 | 0 | 0 | 0 | 0 | 0
[16 empty] | 2.25 |  |  |  | 0 | 0 | 0 | 0 | 0 | 0 | 0 | 0 | 0 | 0 | 0 | 0 | 0 | 0 | 0 | 0 | 0 | 0 | 0 | 0 | 0 | 0 | 0 | 0 | 0 | 0 | 0
[15 empty] | 3 |  | 3 |  |  | 0 | 0 | 0 | 0 | 0 | 0 | 0 | 0 | 0 | 0 | 0 | 0 | 0 | 0 | 0 | 0 | 0 | 0 | 0 | 0 | 0 | 0 | 0 | 0 | 0 | 0 | 0
[20 empty] | 0 | 0 | 0 | 0 | 0 | 0 | 0 | 0 | 0 | 0 | 0 | 0 | 0 | 0 | 0 | 0 | 0 | 0 | 0 | 0 | 0 | 0 | 0 | 0 | 0 | 0 | 0
[20 empty] | 0 | 0 | 0 | 0 | 0 | 0 | 0 | 0 | 0 | 0 | 0 | 0 | 0 | 0 | 0 | 0 | 0 | 0 | 0 | 0 | 0 | 0 | 0 | 0 | 0 | 0 | 0
[20 empty] | 0 | 0 | 0 | 0 | 0 | 0 | 0 | 0 | 0 | 0 | 0 | 0 | 0 | 0 | 0 | 0 | 0 | 0 | 0 | 0 | 0 | 0 | 0 | 0 | 0 | 0 | 0
[20 empty] | 0 | 0 | 0 | 0 | 0 | 0 | 0 | 0 | 0 | 0 | 0 | 0 | 0 | 0 | 0 | 0 | 0 | 0 | 0 | 0 | 0 | 0 | 0 | 0 | 0 | 0 | 0
[20 empty] | 0 | 0 | 0 | 0 | 0 | 0 | 0 | 0 | 0 | 0 | 0 | 0 | 0 | 0 | 0 | 0 | 0 | 0 | 0 | 0 | 0 | 0 | 0 | 0 | 0 | 0 | 0
[20 empty] | 0 | 0 | 0 | 0 | 0 | 0 | 0 | 0 | 0 | 0 | 0 | 0 | 0 | 0 | 0 | 0 | 0 | 0 | 0 | 0 | 0 | 0 | 0 | 0 | 0 | 0 | 0
[20 empty] | 0 | 0 | 0 | 0 | 0 | 0 | 0 | 0 | 0 | 0 | 0 | 0 | 0 | 0 | 0 | 0 | 0 | 0 | 0 | 0 | 0 | 0 | 0 | 0 | 0 | 0 | 0
[12 empty] | ( E ) | TOTAL | 100
|  |  |  | F - TRANSPORTE |  |  | CÓD. | DMT ( T ) | DMT ( R ) | DMT ( P ) | CONSUMO | CUSTO |  | CUSTO HORÁRIO
[20 empty] | 0 | 0 | 0 | 0 | 0 | 0 | 0 | 0 | 0 | 0 | 0 | 0 | 0 | 0 | 0 | 0 | 0 | 0 | 0 | 0 | 0 | 0 | 0 | 0 | 0 | 0 | 0
[20 empty] | 0 | 0 | 0 | 0 | 0 | 0 | 0 | 0 | 0 | 0 | 0 | 0 | 0 | 0 | 0 | 0 | 0 | 0 | 0 | 0 | 0 | 0 | 0 | 0 | 0 | 0 | 0
[20 empty] | 0 | 0 | 0 | 0 | 0 | 0 | 0 | 0 | 0 | 0 | 0 | 0 | 0 | 0 | 0 | 0 | 0 | 0 | 0 | 0 | 0 | 0 | 0 | 0 | 0 | 0 | 0
[20 empty] | 0 | 0 | 0 | 0 | 0 | 0 | 0 | 0 | 0 | 0 | 0 | 0 | 0 | 0 | 0 | 0 | 0 | 0 | 0 | 0 | 0 | 0 | 0 | 0 | 0 | 0 | 0
[20 empty] | 0 | 0 | 0 | 0 | 0 | 0 | 0 | 0 | 0 | 0 | 0 | 0 | 0 | 0 | 0 | 0 | 0 | 0 | 0 | 0 | 0 | 0 | 0 | 0 | 0 | 0 | 0
[20 empty] | 0 | 0 | 0 | 0 | 0 | 0 | 0 | 0 | 0 | 0 | 0 | 0 | 0 | 0 | 0 | 0 | 0 | 0 | 0 | 0 | 0 | 0 | 0 | 0 | 0 | 0 | 0
[20 empty] | 0 | 0 | 0 | 0 | 0 | 0 | 0 | 0 | 0 | 0 | 0 | 0 | 0 | 0 | 0 | 0 | 0 | 0 | 0 | 0 | 0 | 0 | 0 | 0 | 0 | 0 | 0
[20 empty] | 0 | 0 | 0 | 0 | 0 | 0 | 0 | 0 | 0 | 0 | 0 | 0 | 0 | 0 | 0 | 0 | 0 | 0 | 0 | 0 | 0 | 0 | 0 | 0 | 0 | 0 | 0
[20 empty] | 0 | 0 | 0 | 0 | 0 | 0 | 0 | 0 | 0 | 0 | 0 | 0 | 0 | 0 | 0 | 0 | 0 | 0 | 0 | 0 | 0 | 0 | 0 | 0 | 0 | 0 | 0
[20 empty] | 0 | 0 | 0 | 0 | 0 | 0 | 0 | 0 | 0 | 0 | 0 | 0 | 0 | 0 | 0 | 0 | 0 | 0 | 0 | 0 | 0 | 0 | 0 | 0 | 0 | 0 | 0
[20 empty] | 0 | 0 | 0 | 0 | 0 | 0 | 0 | 0 | 0 | 0 | 0 | 0 | 0 | 0 | 0 | 0 | 0 | 0 | 0 | 0 | 0 | 0 | 0 | 0 | 0 | 0 | 0
[12 empty] | ( F ) | TOTAL | 0
|  |  |  | CUSTO DIRETO TOTAL ( D ) + ( E ) + ( F ) | [9 empty] | 100
[6 empty] | 1 | 2 | 3 | 4 | 5 | 6 | 7 |  |  | inserir número para BDI
|  |  |  | BONIFICAÇÃO: |  | 65% | 114.4% | 35% | 50% | 30% | 35.95% | 216.2% |  | 216.19 | 7
|  |  |  | PREÇO UNITÁRIO FINAL |  | Andreetta | Venda | Transp. | Terceiros | Sinapi | DAER | Diferenc. |  | 316.19
Observações:
|  |  |  | Obra: |  | 4: PLANILHA DE COMPOSIÇÃO DE PREÇO UNITÁRIO
|  |  |  | Edital: |  | 4: TRAÇADO CONSTRUÇÕES E SERVIÇOS LTDA
Local:
SINAPI | DAER | DNIT |  | Código: | Data: | Serviço: | [7 empty] | Unidade: | TOTAL CUSTO | TOTAL PREÇO |  |  | Quantidade |  |  |  | Mês 01 | Mês 02 | Mês 03 | Mês 04 | Mês 05 | Mês 06 | Mês 07 | Mês 08 | Mês 09 | Mês 10 | Mês 11 | Mês 12 | Mês 01 | Mês 02 | Mês 03 | Mês 04 | Mês 05 | Mês 06 | Mês 07 | Mês 08 | Mês 09 | Mês 10 | Mês 11 | Mês 12
| 7025 |  | 7025-DAER | 7025-DAER | #REF! |  | Remoção de cerca | [6 empty] | m | 2.83 | 3.85
|  |  |  | A - EQUIPAMENTOS: |  |  |  | CÓD. | QUANT. | UTILIZAÇÃO |  | CUSTO OPERACIONAL |  | CUSTO HORÁRIO
[10 empty] | PROD. | IMPR. | PROD. | IMPR.
|  |  |  | Ferramentas ( % s/mdo ) |  |  |  | EP 001 | 1 |  | 5% |  | 10.0996 | 10.0996 | [5 empty] | EP 001 | 0.10161 | 0 | 0 | 0 | 0 | 0 | 0 | 0 | 0 | 0 | 0 | 0 | 0 | 0 | 0 | 0 | 0 | 0 | 0 | 0 | 0 | 0 | 0 | 0 | 0 | 0
|  |  |  | Caminhão de apoio |  |  |  | EP 288 | 1 | 1 | 0 | 68.76 | 23.09 | 68.76 | [5 empty] | EP 288 | 0.01006 | 0 | 0 | 0 | 0 | 0 | 0 | 0 | 0 | 0 | 0 | 0 | 0 | 0 | 0 | 0 | 0 | 0 | 0 | 0 | 0 | 0 | 0 | 0 | 0 | 0
[20 empty] | 0 | 0 | 0 | 0 | 0 | 0 | 0 | 0 | 0 | 0 | 0 | 0 | 0 | 0 | 0 | 0 | 0 | 0 | 0 | 0 | 0 | 0 | 0 | 0 | 0 | 0 | 0
[20 empty] | 0 | 0 | 0 | 0 | 0 | 0 | 0 | 0 | 0 | 0 | 0 | 0 | 0 | 0 | 0 | 0 | 0 | 0 | 0 | 0 | 0 | 0 | 0 | 0 | 0 | 0 | 0
[20 empty] | 0 | 0 | 0 | 0 | 0 | 0 | 0 | 0 | 0 | 0 | 0 | 0 | 0 | 0 | 0 | 0 | 0 | 0 | 0 | 0 | 0 | 0 | 0 | 0 | 0 | 0 | 0
[20 empty] | 0 | 0 | 0 | 0 | 0 | 0 | 0 | 0 | 0 | 0 | 0 | 0 | 0 | 0 | 0 | 0 | 0 | 0 | 0 | 0 | 0 | 0 | 0 | 0 | 0 | 0 | 0
[20 empty] | 0 | 0 | 0 | 0 | 0 | 0 | 0 | 0 | 0 | 0 | 0 | 0 | 0 | 0 | 0 | 0 | 0 | 0 | 0 | 0 | 0 | 0 | 0 | 0 | 0 | 0 | 0
[20 empty] | 0 | 0 | 0 | 0 | 0 | 0 | 0 | 0 | 0 | 0 | 0 | 0 | 0 | 0 | 0 | 0 | 0 | 0 | 0 | 0 | 0 | 0 | 0 | 0 | 0 | 0 | 0
[20 empty] | 0 | 0 | 0 | 0 | 0 | 0 | 0 | 0 | 0 | 0 | 0 | 0 | 0 | 0 | 0 | 0 | 0 | 0 | 0 | 0 | 0 | 0 | 0 | 0 | 0 | 0 | 0
[20 empty] | 0 | 0 | 0 | 0 | 0 | 0 | 0 | 0 | 0 | 0 | 0 | 0 | 0 | 0 | 0 | 0 | 0 | 0 | 0 | 0 | 0 | 0 | 0 | 0 | 0 | 0 | 0
[20 empty] | 0 | 0 | 0 | 0 | 0 | 0 | 0 | 0 | 0 | 0 | 0 | 0 | 0 | 0 | 0 | 0 | 0 | 0 | 0 | 0 | 0 | 0 | 0 | 0 | 0 | 0 | 0
[20 empty] | 0 | 0 | 0 | 0 | 0 | 0 | 0 | 0 | 0 | 0 | 0 | 0 | 0 | 0 | 0 | 0 | 0 | 0 | 0 | 0 | 0 | 0 | 0 | 0 | 0 | 0 | 0
[12 empty] | ( A ) | TOTAL | 78.8596
|  |  |  | B - MÃO-DE-OBRA |  |  |  | CÓD. | K ou R | QUANTIDADE |  | SALÁRIO BASE |  | CUSTO HORÁRIO
|  |  |  | Encarregado de Pavimentação |  |  |  | MO 004 | 1 | 0.1667 |  | 44.3556 |  | 7.3941 | [5 empty] | MO 004 | 0.0016771 | 0 | 0 | 0 | 0 | 0 | 0 | 0 | 0 | 0 | 0 | 0 | 0 | 0 | 0 | 0 | 0 | 0 | 0 | 0 | 0 | 0 | 0 | 0 | 0 | 0
|  |  |  | Servente / Serviços gerais |  |  |  | MO 021 | 1 | 18.333 |  | 10.6147 |  | 194.5986 | [5 empty] | MO 021 | 0.18444 | 0 | 0 | 0 | 0 | 0 | 0 | 0 | 0 | 0 | 0 | 0 | 0 | 0 | 0 | 0 | 0 | 0 | 0 | 0 | 0 | 0 | 0 | 0 | 0 | 0
[20 empty] | 0 | 0 | 0 | 0 | 0 | 0 | 0 | 0 | 0 | 0 | 0 | 0 | 0 | 0 | 0 | 0 | 0 | 0 | 0 | 0 | 0 | 0 | 0 | 0 | 0 | 0 | 0
[20 empty] | 0 | 0 | 0 | 0 | 0 | 0 | 0 | 0 | 0 | 0 | 0 | 0 | 0 | 0 | 0 | 0 | 0 | 0 | 0 | 0 | 0 | 0 | 0 | 0 | 0 | 0 | 0
[20 empty] | 0 | 0 | 0 | 0 | 0 | 0 | 0 | 0 | 0 | 0 | 0 | 0 | 0 | 0 | 0 | 0 | 0 | 0 | 0 | 0 | 0 | 0 | 0 | 0 | 0 | 0 | 0
[20 empty] | 0 | 0 | 0 | 0 | 0 | 0 | 0 | 0 | 0 | 0 | 0 | 0 | 0 | 0 | 0 | 0 | 0 | 0 | 0 | 0 | 0 | 0 | 0 | 0 | 0 | 0 | 0
[20 empty] | 0 | 0 | 0 | 0 | 0 | 0 | 0 | 0 | 0 | 0 | 0 | 0 | 0 | 0 | 0 | 0 | 0 | 0 | 0 | 0 | 0 | 0 | 0 | 0 | 0 | 0 | 0
[20 empty] | 0 | 0 | 0 | 0 | 0 | 0 | 0 | 0 | 0 | 0 | 0 | 0 | 0 | 0 | 0 | 0 | 0 | 0 | 0 | 0 | 0 | 0 | 0 | 0 | 0 | 0 | 0
[20 empty] | 0 | 0 | 0 | 0 | 0 | 0 | 0 | 0 | 0 | 0 | 0 | 0 | 0 | 0 | 0 | 0 | 0 | 0 | 0 | 0 | 0 | 0 | 0 | 0 | 0 | 0 | 0
[20 empty] | 0 | 0 | 0 | 0 | 0 | 0 | 0 | 0 | 0 | 0 | 0 | 0 | 0 | 0 | 0 | 0 | 0 | 0 | 0 | 0 | 0 | 0 | 0 | 0 | 0 | 0 | 0
[12 empty] | ( B ) | TOTAL | 201.9927
|  |  |  | C - PRODUÇÃO DA EQUIPE |  |  |  | 99.4 | CUSTO HORÁRIO ( A ) + ( B ) |  |  |  |  | 280.8523
|  |  |  | D - CUSTO UNITÁRIO DE EXECUÇÃO |  |  |  | 6 | ( D ) = ( ( A ) + ( B ) ) / ( C ) |  |  |  |  | 2.8255
|  |  |  | E - MATERIAIS |  |  |  | CÓD. | UNIDADE | QUANTIDADE |  | PREÇO |  | CUSTO HORÁRIO
[20 empty] | 0 | 0 | 0 | 0 | 0 | 0 | 0 | 0 | 0 | 0 | 0 | 0 | 0 | 0 | 0 | 0 | 0 | 0 | 0 | 0 | 0 | 0 | 0 | 0 | 0 | 0 | 0
[20 empty] | 0 | 0 | 0 | 0 | 0 | 0 | 0 | 0 | 0 | 0 | 0 | 0 | 0 | 0 | 0 | 0 | 0 | 0 | 0 | 0 | 0 | 0 | 0 | 0 | 0 | 0 | 0
[20 empty] | 0 | 0 | 0 | 0 | 0 | 0 | 0 | 0 | 0 | 0 | 0 | 0 | 0 | 0 | 0 | 0 | 0 | 0 | 0 | 0 | 0 | 0 | 0 | 0 | 0 | 0 | 0
[20 empty] | 0 | 0 | 0 | 0 | 0 | 0 | 0 | 0 | 0 | 0 | 0 | 0 | 0 | 0 | 0 | 0 | 0 | 0 | 0 | 0 | 0 | 0 | 0 | 0 | 0 | 0 | 0
[20 empty] | 0 | 0 | 0 | 0 | 0 | 0 | 0 | 0 | 0 | 0 | 0 | 0 | 0 | 0 | 0 | 0 | 0 | 0 | 0 | 0 | 0 | 0 | 0 | 0 | 0 | 0 | 0
[20 empty] | 0 | 0 | 0 | 0 | 0 | 0 | 0 | 0 | 0 | 0 | 0 | 0 | 0 | 0 | 0 | 0 | 0 | 0 | 0 | 0 | 0 | 0 | 0 | 0 | 0 | 0 | 0
[20 empty] | 0 | 0 | 0 | 0 | 0 | 0 | 0 | 0 | 0 | 0 | 0 | 0 | 0 | 0 | 0 | 0 | 0 | 0 | 0 | 0 | 0 | 0 | 0 | 0 | 0 | 0 | 0
[20 empty] | 0 | 0 | 0 | 0 | 0 | 0 | 0 | 0 | 0 | 0 | 0 | 0 | 0 | 0 | 0 | 0 | 0 | 0 | 0 | 0 | 0 | 0 | 0 | 0 | 0 | 0 | 0
[20 empty] | 0 | 0 | 0 | 0 | 0 | 0 | 0 | 0 | 0 | 0 | 0 | 0 | 0 | 0 | 0 | 0 | 0 | 0 | 0 | 0 | 0 | 0 | 0 | 0 | 0 | 0 | 0
[20 empty] | 0 | 0 | 0 | 0 | 0 | 0 | 0 | 0 | 0 | 0 | 0 | 0 | 0 | 0 | 0 | 0 | 0 | 0 | 0 | 0 | 0 | 0 | 0 | 0 | 0 | 0 | 0
[20 empty] | 0 | 0 | 0 | 0 | 0 | 0 | 0 | 0 | 0 | 0 | 0 | 0 | 0 | 0 | 0 | 0 | 0 | 0 | 0 | 0 | 0 | 0 | 0 | 0 | 0 | 0 | 0
[12 empty] | ( E ) | TOTAL | 0
|  |  |  | F - TRANSPORTE |  |  | CÓD. | DMT ( T ) | DMT ( R ) | DMT ( P ) | CONSUMO | CUSTO |  | CUSTO HORÁRIO
[20 empty] | 0 | 0 | 0 | 0 | 0 | 0 | 0 | 0 | 0 | 0 | 0 | 0 | 0 | 0 | 0 | 0 | 0 | 0 | 0 | 0 | 0 | 0 | 0 | 0 | 0 | 0 | 0
[20 empty] | 0 | 0 | 0 | 0 | 0 | 0 | 0 | 0 | 0 | 0 | 0 | 0 | 0 | 0 | 0 | 0 | 0 | 0 | 0 | 0 | 0 | 0 | 0 | 0 | 0 | 0 | 0
[20 empty] | 0 | 0 | 0 | 0 | 0 | 0 | 0 | 0 | 0 | 0 | 0 | 0 | 0 | 0 | 0 | 0 | 0 | 0 | 0 | 0 | 0 | 0 | 0 | 0 | 0 | 0 | 0
[20 empty] | 0 | 0 | 0 | 0 | 0 | 0 | 0 | 0 | 0 | 0 | 0 | 0 | 0 | 0 | 0 | 0 | 0 | 0 | 0 | 0 | 0 | 0 | 0 | 0 | 0 | 0 | 0
[20 empty] | 0 | 0 | 0 | 0 | 0 | 0 | 0 | 0 | 0 | 0 | 0 | 0 | 0 | 0 | 0 | 0 | 0 | 0 | 0 | 0 | 0 | 0 | 0 | 0 | 0 | 0 | 0
[20 empty] | 0 | 0 | 0 | 0 | 0 | 0 | 0 | 0 | 0 | 0 | 0 | 0 | 0 | 0 | 0 | 0 | 0 | 0 | 0 | 0 | 0 | 0 | 0 | 0 | 0 | 0 | 0
[20 empty] | 0 | 0 | 0 | 0 | 0 | 0 | 0 | 0 | 0 | 0 | 0 | 0 | 0 | 0 | 0 | 0 | 0 | 0 | 0 | 0 | 0 | 0 | 0 | 0 | 0 | 0 | 0
[20 empty] | 0 | 0 | 0 | 0 | 0 | 0 | 0 | 0 | 0 | 0 | 0 | 0 | 0 | 0 | 0 | 0 | 0 | 0 | 0 | 0 | 0 | 0 | 0 | 0 | 0 | 0 | 0
[20 empty] | 0 | 0 | 0 | 0 | 0 | 0 | 0 | 0 | 0 | 0 | 0 | 0 | 0 | 0 | 0 | 0 | 0 | 0 | 0 | 0 | 0 | 0 | 0 | 0 | 0 | 0 | 0
[20 empty] | 0 | 0 | 0 | 0 | 0 | 0 | 0 | 0 | 0 | 0 | 0 | 0 | 0 | 0 | 0 | 0 | 0 | 0 | 0 | 0 | 0 | 0 | 0 | 0 | 0 | 0 | 0
[20 empty] | 0 | 0 | 0 | 0 | 0 | 0 | 0 | 0 | 0 | 0 | 0 | 0 | 0 | 0 | 0 | 0 | 0 | 0 | 0 | 0 | 0 | 0 | 0 | 0 | 0 | 0 | 0
[12 empty] | ( F ) | TOTAL | 0
|  |  |  | CUSTO DIRETO TOTAL ( D ) + ( E ) + ( F ) | [9 empty] | 2.83
[6 empty] | 1 | 2 | 3 | 4 | 5 | 6 | 7 |  |  | inserir número para BDI
|  |  |  | BONIFICAÇÃO: |  | 65% | 114.4% | 35% | 50% | 30% | 35.95% |  |  | 1.0174 | 6
|  |  |  | PREÇO UNITÁRIO FINAL |  | Andreetta | Venda | Transp. | Terceiros | Sinapi | DAER | Diferenc. |  | 3.85
Observações:
|  |  |  | Obra: | #REF! | 4: PLANILHA DE COMPOSIÇÃO DE PREÇO UNITÁRIO
|  |  |  | Edital: | #REF! | 4: TRAÇADO CONSTRUÇÕES E SERVIÇOS LTDA
|  |  |  | Local: | #REF!
SINAPI | DAER | DNIT |  | Código: | Data: | Serviço: | [7 empty] | Unidade: | TOTAL CUSTO | TOTAL PREÇO |  |  | Quantidade |  |  |  | Mês 01 | Mês 02 | Mês 03 | Mês 04 | Mês 05 | Mês 06 | Mês 07 | Mês 08 | Mês 09 | Mês 10 | Mês 11 | Mês 12 | Mês 01 | Mês 02 | Mês 03 | Mês 04 | Mês 05 | Mês 06 | Mês 07 | Mês 08 | Mês 09 | Mês 10 | Mês 11 | Mês 12
74223/001 |  | 2 S 04 910 05 | 74223/001 | 74223/001 | #REF! |  | Meio-fio pré-moldado de concreto - MFC05 | [6 empty] | m | 30.23 | 43.19
|  |  |  | A - EQUIPAMENTOS: |  |  |  | CÓD. | QUANT. | UTILIZAÇÃO |  | CUSTO OPERACIONAL |  | CUSTO HORÁRIO
[10 empty] | PROD. | IMPR. | PROD. | IMPR.
|  |  |  | Ferramentas ( % s/mdo ) |  |  |  | EP 001 | 1 |  | 15.51% |  | 1.2701 | 1.2701 | [5 empty] | EP 001 | 1.2701 | 0 | 0 | 0 | 0 | 0 | 0 | 0 | 0 | 0 | 0 | 0 | 0 | 0 | 0 | 0 | 0 | 0 | 0 | 0 | 0 | 0 | 0 | 0 | 0 | 0
[20 empty] | 0 | 0 | 0 | 0 | 0 | 0 | 0 | 0 | 0 | 0 | 0 | 0 | 0 | 0 | 0 | 0 | 0 | 0 | 0 | 0 | 0 | 0 | 0 | 0 | 0 | 0 | 0
[20 empty] | 0 | 0 | 0 | 0 | 0 | 0 | 0 | 0 | 0 | 0 | 0 | 0 | 0 | 0 | 0 | 0 | 0 | 0 | 0 | 0 | 0 | 0 | 0 | 0 | 0 | 0 | 0
[20 empty] | 0 | 0 | 0 | 0 | 0 | 0 | 0 | 0 | 0 | 0 | 0 | 0 | 0 | 0 | 0 | 0 | 0 | 0 | 0 | 0 | 0 | 0 | 0 | 0 | 0 | 0 | 0
[20 empty] | 0 | 0 | 0 | 0 | 0 | 0 | 0 | 0 | 0 | 0 | 0 | 0 | 0 | 0 | 0 | 0 | 0 | 0 | 0 | 0 | 0 | 0 | 0 | 0 | 0 | 0 | 0
[20 empty] | 0 | 0 | 0 | 0 | 0 | 0 | 0 | 0 | 0 | 0 | 0 | 0 | 0 | 0 | 0 | 0 | 0 | 0 | 0 | 0 | 0 | 0 | 0 | 0 | 0 | 0 | 0
[20 empty] | 0 | 0 | 0 | 0 | 0 | 0 | 0 | 0 | 0 | 0 | 0 | 0 | 0 | 0 | 0 | 0 | 0 | 0 | 0 | 0 | 0 | 0 | 0 | 0 | 0 | 0 | 0
[20 empty] | 0 | 0 | 0 | 0 | 0 | 0 | 0 | 0 | 0 | 0 | 0 | 0 | 0 | 0 | 0 | 0 | 0 | 0 | 0 | 0 | 0 | 0 | 0 | 0 | 0 | 0 | 0
[20 empty] | 0 | 0 | 0 | 0 | 0 | 0 | 0 | 0 | 0 | 0 | 0 | 0 | 0 | 0 | 0 | 0 | 0 | 0 | 0 | 0 | 0 | 0 | 0 | 0 | 0 | 0 | 0
[20 empty] | 0 | 0 | 0 | 0 | 0 | 0 | 0 | 0 | 0 | 0 | 0 | 0 | 0 | 0 | 0 | 0 | 0 | 0 | 0 | 0 | 0 | 0 | 0 | 0 | 0 | 0 | 0
[20 empty] | 0 | 0 | 0 | 0 | 0 | 0 | 0 | 0 | 0 | 0 | 0 | 0 | 0 | 0 | 0 | 0 | 0 | 0 | 0 | 0 | 0 | 0 | 0 | 0 | 0 | 0 | 0
[20 empty] | 0 | 0 | 0 | 0 | 0 | 0 | 0 | 0 | 0 | 0 | 0 | 0 | 0 | 0 | 0 | 0 | 0 | 0 | 0 | 0 | 0 | 0 | 0 | 0 | 0 | 0 | 0
[12 empty] | ( A ) | TOTAL | 1.2701
|  |  |  | B - MÃO-DE-OBRA |  |  |  | CÓD. | K ou R | QUANTIDADE |  | SALÁRIO BASE |  | CUSTO HORÁRIO
|  |  |  | Encarregado de Turma |  |  |  | MO 030 | 1 | 0.2 |  | 40.9453 |  | 8.1891 | [5 empty] | MO 030 | 0.2 | 0 | 0 | 0 | 0 | 0 | 0 | 0 | 0 | 0 | 0 | 0 | 0 | 0 | 0 | 0 | 0 | 0 | 0 | 0 | 0 | 0 | 0 | 0 | 0 | 0
[20 empty] | 0 | 0 | 0 | 0 | 0 | 0 | 0 | 0 | 0 | 0 | 0 | 0 | 0 | 0 | 0 | 0 | 0 | 0 | 0 | 0 | 0 | 0 | 0 | 0 | 0 | 0 | 0
[20 empty] | 0 | 0 | 0 | 0 | 0 | 0 | 0 | 0 | 0 | 0 | 0 | 0 | 0 | 0 | 0 | 0 | 0 | 0 | 0 | 0 | 0 | 0 | 0 | 0 | 0 | 0 | 0
[20 empty] | 0 | 0 | 0 | 0 | 0 | 0 | 0 | 0 | 0 | 0 | 0 | 0 | 0 | 0 | 0 | 0 | 0 | 0 | 0 | 0 | 0 | 0 | 0 | 0 | 0 | 0 | 0
[20 empty] | 0 | 0 | 0 | 0 | 0 | 0 | 0 | 0 | 0 | 0 | 0 | 0 | 0 | 0 | 0 | 0 | 0 | 0 | 0 | 0 | 0 | 0 | 0 | 0 | 0 | 0 | 0
[20 empty] | 0 | 0 | 0 | 0 | 0 | 0 | 0 | 0 | 0 | 0 | 0 | 0 | 0 | 0 | 0 | 0 | 0 | 0 | 0 | 0 | 0 | 0 | 0 | 0 | 0 | 0 | 0
[20 empty] | 0 | 0 | 0 | 0 | 0 | 0 | 0 | 0 | 0 | 0 | 0 | 0 | 0 | 0 | 0 | 0 | 0 | 0 | 0 | 0 | 0 | 0 | 0 | 0 | 0 | 0 | 0
[20 empty] | 0 | 0 | 0 | 0 | 0 | 0 | 0 | 0 | 0 | 0 | 0 | 0 | 0 | 0 | 0 | 0 | 0 | 0 | 0 | 0 | 0 | 0 | 0 | 0 | 0 | 0 | 0
[20 empty] | 0 | 0 | 0 | 0 | 0 | 0 | 0 | 0 | 0 | 0 | 0 | 0 | 0 | 0 | 0 | 0 | 0 | 0 | 0 | 0 | 0 | 0 | 0 | 0 | 0 | 0 | 0
[20 empty] | 0 | 0 | 0 | 0 | 0 | 0 | 0 | 0 | 0 | 0 | 0 | 0 | 0 | 0 | 0 | 0 | 0 | 0 | 0 | 0 | 0 | 0 | 0 | 0 | 0 | 0 | 0
[12 empty] | ( B ) | TOTAL | 8.1891
|  |  |  | C - PRODUÇÃO DA EQUIPE |  |  |  | 1 | CUSTO HORÁRIO ( A ) + ( B ) |  |  |  |  | 9.4592
|  |  |  | D - CUSTO UNITÁRIO DE EXECUÇÃO |  |  |  |  | ( D ) = ( ( A ) + ( B ) ) / ( C ) |  |  |  |  | 9.4592
|  |  |  | E - MATERIAIS |  |  |  | CÓD. | UNIDADE | QUANTIDADE |  | PREÇO |  | CUSTO HORÁRIO
|  |  |  | Forma comum de madeira |  |  |  | 1 A 01 401 01 | m² | 0.063 |  | 49.2356 |  | 3.1018 | [5 empty] | 1 A 01 401 01 | 0.063 | 0 | 0 | 0 | 0 | 0 | 0 | 0 | 0 | 0 | 0 | 0 | 0 | 0 | 0 | 0 | 0 | 0 | 0 | 0 | 0 | 0 | 0 | 0 | 0 | 0
|  |  |  | Concr estr fck=10MPa contr raz ger conf e lanç |  |  |  | 1 A 01 410 01 | m³ | 0.014 |  | 256.231 |  | 3.5872 | [5 empty] | 1 A 01 410 01 | 0.014 | 0 | 0 | 0 | 0 | 0 | 0 | 0 | 0 | 0 | 0 | 0 | 0 | 0 | 0 | 0 | 0 | 0 | 0 | 0 | 0 | 0 | 0 | 0 | 0 | 0
|  |  |  | Concr estr fck=15MPa contr raz ger conf e lanç |  |  |  | 1 A 01 415 01 | m³ | 0.034 |  | 270.9285 |  | 9.2116 | [5 empty] | 1 A 01 415 01 | 0.034 | 0 | 0 | 0 | 0 | 0 | 0 | 0 | 0 | 0 | 0 | 0 | 0 | 0 | 0 | 0 | 0 | 0 | 0 | 0 | 0 | 0 | 0 | 0 | 0 | 0
|  |  |  | Escavação manual em material de 1ª categoria |  |  |  | 1 A 01 890 01 | m³ | 0.05 |  | 43.3095 |  | 2.1655 | [5 empty] | 1 A 01 890 01 | 0.05 | 0 | 0 | 0 | 0 | 0 | 0 | 0 | 0 | 0 | 0 | 0 | 0 | 0 | 0 | 0 | 0 | 0 | 0 | 0 | 0 | 0 | 0 | 0 | 0 | 0
|  |  |  | Lastro de brita |  |  |  | 1 A 01 894 01 | m³ | 0.032 |  | 84.4158 |  | 2.7013 | [5 empty] | 1 A 01 894 01 | 0.032 | 0 | 0 | 0 | 0 | 0 | 0 | 0 | 0 | 0 | 0 | 0 | 0 | 0 | 0 | 0 | 0 | 0 | 0 | 0 | 0 | 0 | 0 | 0 | 0 | 0
[20 empty] | 0 | 0 | 0 | 0 | 0 | 0 | 0 | 0 | 0 | 0 | 0 | 0 | 0 | 0 | 0 | 0 | 0 | 0 | 0 | 0 | 0 | 0 | 0 | 0 | 0 | 0 | 0
[20 empty] | 0 | 0 | 0 | 0 | 0 | 0 | 0 | 0 | 0 | 0 | 0 | 0 | 0 | 0 | 0 | 0 | 0 | 0 | 0 | 0 | 0 | 0 | 0 | 0 | 0 | 0 | 0
[20 empty] | 0 | 0 | 0 | 0 | 0 | 0 | 0 | 0 | 0 | 0 | 0 | 0 | 0 | 0 | 0 | 0 | 0 | 0 | 0 | 0 | 0 | 0 | 0 | 0 | 0 | 0 | 0
[20 empty] | 0 | 0 | 0 | 0 | 0 | 0 | 0 | 0 | 0 | 0 | 0 | 0 | 0 | 0 | 0 | 0 | 0 | 0 | 0 | 0 | 0 | 0 | 0 | 0 | 0 | 0 | 0
[20 empty] | 0 | 0 | 0 | 0 | 0 | 0 | 0 | 0 | 0 | 0 | 0 | 0 | 0 | 0 | 0 | 0 | 0 | 0 | 0 | 0 | 0 | 0 | 0 | 0 | 0 | 0 | 0
[20 empty] | 0 | 0 | 0 | 0 | 0 | 0 | 0 | 0 | 0 | 0 | 0 | 0 | 0 | 0 | 0 | 0 | 0 | 0 | 0 | 0 | 0 | 0 | 0 | 0 | 0 | 0 | 0
[12 empty] | ( E ) | TOTAL | 20.7674
|  |  |  | F - TRANSPORTE |  |  | CÓD. | DMT ( T ) | DMT ( R ) | DMT ( P ) | CONSUMO | CUSTO |  | CUSTO HORÁRIO
[20 empty] | 0 | 0 | 0 | 0 | 0 | 0 | 0 | 0 | 0 | 0 | 0 | 0 | 0 | 0 | 0 | 0 | 0 | 0 | 0 | 0 | 0 | 0 | 0 | 0 | 0 | 0 | 0
[20 empty] | 0 | 0 | 0 | 0 | 0 | 0 | 0 | 0 | 0 | 0 | 0 | 0 | 0 | 0 | 0 | 0 | 0 | 0 | 0 | 0 | 0 | 0 | 0 | 0 | 0 | 0 | 0
[20 empty] | 0 | 0 | 0 | 0 | 0 | 0 | 0 | 0 | 0 | 0 | 0 | 0 | 0 | 0 | 0 | 0 | 0 | 0 | 0 | 0 | 0 | 0 | 0 | 0 | 0 | 0 | 0
[20 empty] | 0 | 0 | 0 | 0 | 0 | 0 | 0 | 0 | 0 | 0 | 0 | 0 | 0 | 0 | 0 | 0 | 0 | 0 | 0 | 0 | 0 | 0 | 0 | 0 | 0 | 0 | 0
[20 empty] | 0 | 0 | 0 | 0 | 0 | 0 | 0 | 0 | 0 | 0 | 0 | 0 | 0 | 0 | 0 | 0 | 0 | 0 | 0 | 0 | 0 | 0 | 0 | 0 | 0 | 0 | 0
[20 empty] | 0 | 0 | 0 | 0 | 0 | 0 | 0 | 0 | 0 | 0 | 0 | 0 | 0 | 0 | 0 | 0 | 0 | 0 | 0 | 0 | 0 | 0 | 0 | 0 | 0 | 0 | 0
[20 empty] | 0 | 0 | 0 | 0 | 0 | 0 | 0 | 0 | 0 | 0 | 0 | 0 | 0 | 0 | 0 | 0 | 0 | 0 | 0 | 0 | 0 | 0 | 0 | 0 | 0 | 0 | 0
[20 empty] | 0 | 0 | 0 | 0 | 0 | 0 | 0 | 0 | 0 | 0 | 0 | 0 | 0 | 0 | 0 | 0 | 0 | 0 | 0 | 0 | 0 | 0 | 0 | 0 | 0 | 0 | 0
[20 empty] | 0 | 0 | 0 | 0 | 0 | 0 | 0 | 0 | 0 | 0 | 0 | 0 | 0 | 0 | 0 | 0 | 0 | 0 | 0 | 0 | 0 | 0 | 0 | 0 | 0 | 0 | 0
[20 empty] | 0 | 0 | 0 | 0 | 0 | 0 | 0 | 0 | 0 | 0 | 0 | 0 | 0 | 0 | 0 | 0 | 0 | 0 | 0 | 0 | 0 | 0 | 0 | 0 | 0 | 0 | 0
[20 empty] | 0 | 0 | 0 | 0 | 0 | 0 | 0 | 0 | 0 | 0 | 0 | 0 | 0 | 0 | 0 | 0 | 0 | 0 | 0 | 0 | 0 | 0 | 0 | 0 | 0 | 0 | 0
[12 empty] | ( F ) | TOTAL | 0
|  |  |  | CUSTO DIRETO TOTAL ( D ) + ( E ) + ( F ) | [9 empty] | 30.23
[6 empty] | 1 | 2 | 3 | 4 | 5 | 6 | 7 |  |  | inserir número para BDI
|  |  |  | BONIFICAÇÃO: |  | 65% | 114.4% | 35% | 50% | 30% | 35.95% | 42.88% |  | 12.9635 | 7
|  |  |  | PREÇO UNITÁRIO FINAL |  | Andreetta | Venda | Transp. | Terceiros | Sinapi | DAER | Diferenc. |  | 43.19
Observações:
|  |  |  | Obra: | #REF! | 4: PLANILHA DE COMPOSIÇÃO DE PREÇO UNITÁRIO
|  |  |  | Edital: | #REF! | 4: TRAÇADO CONSTRUÇÕES E SERVIÇOS LTDA
|  |  |  | Local: | #REF!
SINAPI | DAER | DNIT |  | Código: | Data: | Serviço: | [7 empty] | Unidade: | TOTAL CUSTO | TOTAL PREÇO |  |  | Quantidade |  |  |  | Mês 01 | Mês 02 | Mês 03 | Mês 04 | Mês 05 | Mês 06 | Mês 07 | Mês 08 | Mês 09 | Mês 10 | Mês 11 | Mês 12 | Mês 01 | Mês 02 | Mês 03 | Mês 04 | Mês 05 | Mês 06 | Mês 07 | Mês 08 | Mês 09 | Mês 10 | Mês 11 | Mês 12
9537 |  |  | 9537 | 9537 | #REF! |  | Limpeza final da obra | [6 empty] | m² | 1.16 | 1.71
|  |  |  | A - EQUIPAMENTOS: |  |  |  | CÓD. | QUANT. | UTILIZAÇÃO |  | CUSTO OPERACIONAL |  | CUSTO HORÁRIO
[10 empty] | PROD. | IMPR. | PROD. | IMPR.
|  |  |  | Ferramentas ( % s/mdo ) |  |  |  | EP 001 | 1 |  | 15.51% |  | 4.939 | 4.939 | [5 empty] | EP 001 | 0.004939 | 0 | 0 | 0 | 0 | 0 | 0 | 0 | 0 | 0 | 0 | 0 | 0 | 0 | 0 | 0 | 0 | 0 | 0 | 0 | 0 | 0 | 0 | 0 | 0 | 0
|  |  |  | Retroescavadeira CAT 416 E |  |  |  | EP 253 | 1 | 1 | 0 | 78.925 | 44.4641 | 78.925 | [5 empty] | EP 253 | 0.001 | 0 | 0 | 0 | 0 | 0 | 0 | 0 | 0 | 0 | 0 | 0 | 0 | 0 | 0 | 0 | 0 | 0 | 0 | 0 | 0 | 0 | 0 | 0 | 0 | 0
[20 empty] | 0 | 0 | 0 | 0 | 0 | 0 | 0 | 0 | 0 | 0 | 0 | 0 | 0 | 0 | 0 | 0 | 0 | 0 | 0 | 0 | 0 | 0 | 0 | 0 | 0 | 0 | 0
[20 empty] | 0 | 0 | 0 | 0 | 0 | 0 | 0 | 0 | 0 | 0 | 0 | 0 | 0 | 0 | 0 | 0 | 0 | 0 | 0 | 0 | 0 | 0 | 0 | 0 | 0 | 0 | 0
[20 empty] | 0 | 0 | 0 | 0 | 0 | 0 | 0 | 0 | 0 | 0 | 0 | 0 | 0 | 0 | 0 | 0 | 0 | 0 | 0 | 0 | 0 | 0 | 0 | 0 | 0 | 0 | 0
[20 empty] | 0 | 0 | 0 | 0 | 0 | 0 | 0 | 0 | 0 | 0 | 0 | 0 | 0 | 0 | 0 | 0 | 0 | 0 | 0 | 0 | 0 | 0 | 0 | 0 | 0 | 0 | 0
[20 empty] | 0 | 0 | 0 | 0 | 0 | 0 | 0 | 0 | 0 | 0 | 0 | 0 | 0 | 0 | 0 | 0 | 0 | 0 | 0 | 0 | 0 | 0 | 0 | 0 | 0 | 0 | 0
[20 empty] | 0 | 0 | 0 | 0 | 0 | 0 | 0 | 0 | 0 | 0 | 0 | 0 | 0 | 0 | 0 | 0 | 0 | 0 | 0 | 0 | 0 | 0 | 0 | 0 | 0 | 0 | 0
[20 empty] | 0 | 0 | 0 | 0 | 0 | 0 | 0 | 0 | 0 | 0 | 0 | 0 | 0 | 0 | 0 | 0 | 0 | 0 | 0 | 0 | 0 | 0 | 0 | 0 | 0 | 0 | 0
[20 empty] | 0 | 0 | 0 | 0 | 0 | 0 | 0 | 0 | 0 | 0 | 0 | 0 | 0 | 0 | 0 | 0 | 0 | 0 | 0 | 0 | 0 | 0 | 0 | 0 | 0 | 0 | 0
[20 empty] | 0 | 0 | 0 | 0 | 0 | 0 | 0 | 0 | 0 | 0 | 0 | 0 | 0 | 0 | 0 | 0 | 0 | 0 | 0 | 0 | 0 | 0 | 0 | 0 | 0 | 0 | 0
[20 empty] | 0 | 0 | 0 | 0 | 0 | 0 | 0 | 0 | 0 | 0 | 0 | 0 | 0 | 0 | 0 | 0 | 0 | 0 | 0 | 0 | 0 | 0 | 0 | 0 | 0 | 0 | 0
[12 empty] | ( A ) | TOTAL | 83.864
|  |  |  | B - MÃO-DE-OBRA |  |  |  | CÓD. | K ou R | QUANTIDADE |  | SALÁRIO BASE |  | CUSTO HORÁRIO
|  |  |  | Servente / Serviços gerais |  |  |  | MO 021 | 1 | 3 |  | 10.6147 |  | 31.844 | [5 empty] | MO 021 | 0.003 | 0 | 0 | 0 | 0 | 0 | 0 | 0 | 0 | 0 | 0 | 0 | 0 | 0 | 0 | 0 | 0 | 0 | 0 | 0 | 0 | 0 | 0 | 0 | 0 | 0
[20 empty] | 0 | 0 | 0 | 0 | 0 | 0 | 0 | 0 | 0 | 0 | 0 | 0 | 0 | 0 | 0 | 0 | 0 | 0 | 0 | 0 | 0 | 0 | 0 | 0 | 0 | 0 | 0
[20 empty] | 0 | 0 | 0 | 0 | 0 | 0 | 0 | 0 | 0 | 0 | 0 | 0 | 0 | 0 | 0 | 0 | 0 | 0 | 0 | 0 | 0 | 0 | 0 | 0 | 0 | 0 | 0
[20 empty] | 0 | 0 | 0 | 0 | 0 | 0 | 0 | 0 | 0 | 0 | 0 | 0 | 0 | 0 | 0 | 0 | 0 | 0 | 0 | 0 | 0 | 0 | 0 | 0 | 0 | 0 | 0
[20 empty] | 0 | 0 | 0 | 0 | 0 | 0 | 0 | 0 | 0 | 0 | 0 | 0 | 0 | 0 | 0 | 0 | 0 | 0 | 0 | 0 | 0 | 0 | 0 | 0 | 0 | 0 | 0
[20 empty] | 0 | 0 | 0 | 0 | 0 | 0 | 0 | 0 | 0 | 0 | 0 | 0 | 0 | 0 | 0 | 0 | 0 | 0 | 0 | 0 | 0 | 0 | 0 | 0 | 0 | 0 | 0
[20 empty] | 0 | 0 | 0 | 0 | 0 | 0 | 0 | 0 | 0 | 0 | 0 | 0 | 0 | 0 | 0 | 0 | 0 | 0 | 0 | 0 | 0 | 0 | 0 | 0 | 0 | 0 | 0
[20 empty] | 0 | 0 | 0 | 0 | 0 | 0 | 0 | 0 | 0 | 0 | 0 | 0 | 0 | 0 | 0 | 0 | 0 | 0 | 0 | 0 | 0 | 0 | 0 | 0 | 0 | 0 | 0
[20 empty] | 0 | 0 | 0 | 0 | 0 | 0 | 0 | 0 | 0 | 0 | 0 | 0 | 0 | 0 | 0 | 0 | 0 | 0 | 0 | 0 | 0 | 0 | 0 | 0 | 0 | 0 | 0
[20 empty] | 0 | 0 | 0 | 0 | 0 | 0 | 0 | 0 | 0 | 0 | 0 | 0 | 0 | 0 | 0 | 0 | 0 | 0 | 0 | 0 | 0 | 0 | 0 | 0 | 0 | 0 | 0
[12 empty] | ( B ) | TOTAL | 31.844
|  |  |  | C - PRODUÇÃO DA EQUIPE |  |  |  | 1000 | CUSTO HORÁRIO ( A ) + ( B ) |  |  |  |  | 115.708
|  |  |  | D - CUSTO UNITÁRIO DE EXECUÇÃO |  |  |  |  | ( D ) = ( ( A ) + ( B ) ) / ( C ) |  |  |  |  | 0.11571
|  |  |  | E - MATERIAIS |  |  |  | CÓD. | UNIDADE | QUANTIDADE |  | PREÇO |  | CUSTO HORÁRIO
[20 empty] | 0 | 0 | 0 | 0 | 0 | 0 | 0 | 0 | 0 | 0 | 0 | 0 | 0 | 0 | 0 | 0 | 0 | 0 | 0 | 0 | 0 | 0 | 0 | 0 | 0 | 0 | 0
[20 empty] | 0 | 0 | 0 | 0 | 0 | 0 | 0 | 0 | 0 | 0 | 0 | 0 | 0 | 0 | 0 | 0 | 0 | 0 | 0 | 0 | 0 | 0 | 0 | 0 | 0 | 0 | 0
[20 empty] | 0 | 0 | 0 | 0 | 0 | 0 | 0 | 0 | 0 | 0 | 0 | 0 | 0 | 0 | 0 | 0 | 0 | 0 | 0 | 0 | 0 | 0 | 0 | 0 | 0 | 0 | 0
[20 empty] | 0 | 0 | 0 | 0 | 0 | 0 | 0 | 0 | 0 | 0 | 0 | 0 | 0 | 0 | 0 | 0 | 0 | 0 | 0 | 0 | 0 | 0 | 0 | 0 | 0 | 0 | 0
[20 empty] | 0 | 0 | 0 | 0 | 0 | 0 | 0 | 0 | 0 | 0 | 0 | 0 | 0 | 0 | 0 | 0 | 0 | 0 | 0 | 0 | 0 | 0 | 0 | 0 | 0 | 0 | 0
[20 empty] | 0 | 0 | 0 | 0 | 0 | 0 | 0 | 0 | 0 | 0 | 0 | 0 | 0 | 0 | 0 | 0 | 0 | 0 | 0 | 0 | 0 | 0 | 0 | 0 | 0 | 0 | 0
[20 empty] | 0 | 0 | 0 | 0 | 0 | 0 | 0 | 0 | 0 | 0 | 0 | 0 | 0 | 0 | 0 | 0 | 0 | 0 | 0 | 0 | 0 | 0 | 0 | 0 | 0 | 0 | 0
[20 empty] | 0 | 0 | 0 | 0 | 0 | 0 | 0 | 0 | 0 | 0 | 0 | 0 | 0 | 0 | 0 | 0 | 0 | 0 | 0 | 0 | 0 | 0 | 0 | 0 | 0 | 0 | 0
[20 empty] | 0 | 0 | 0 | 0 | 0 | 0 | 0 | 0 | 0 | 0 | 0 | 0 | 0 | 0 | 0 | 0 | 0 | 0 | 0 | 0 | 0 | 0 | 0 | 0 | 0 | 0 | 0
[20 empty] | 0 | 0 | 0 | 0 | 0 | 0 | 0 | 0 | 0 | 0 | 0 | 0 | 0 | 0 | 0 | 0 | 0 | 0 | 0 | 0 | 0 | 0 | 0 | 0 | 0 | 0 | 0
[20 empty] | 0 | 0 | 0 | 0 | 0 | 0 | 0 | 0 | 0 | 0 | 0 | 0 | 0 | 0 | 0 | 0 | 0 | 0 | 0 | 0 | 0 | 0 | 0 | 0 | 0 | 0 | 0
[12 empty] | ( E ) | TOTAL | 0
|  |  |  | F - TRANSPORTE |  |  | CÓD. | DMT ( T ) | DMT ( R ) | DMT ( P ) | CONSUMO | CUSTO |  | CUSTO HORÁRIO
|  |  |  | Transporte material retirado da pista/demolição |  |  | MT 451 | 4 |  | 4 | 1 | 0.26 | #REF! | 1.04 | [5 empty] | MT 451 | 4 | 0 | 0 | 0 | 0 | 0 | 0 | 0 | 0 | 0 | 0 | 0 | 0 | 0 | 0 | 0 | 0 | 0 | 0 | 0 | 0 | 0 | 0 | 0 | 0 | 0
[20 empty] | 0 | 0 | 0 | 0 | 0 | 0 | 0 | 0 | 0 | 0 | 0 | 0 | 0 | 0 | 0 | 0 | 0 | 0 | 0 | 0 | 0 | 0 | 0 | 0 | 0 | 0 | 0
[20 empty] | 0 | 0 | 0 | 0 | 0 | 0 | 0 | 0 | 0 | 0 | 0 | 0 | 0 | 0 | 0 | 0 | 0 | 0 | 0 | 0 | 0 | 0 | 0 | 0 | 0 | 0 | 0
[20 empty] | 0 | 0 | 0 | 0 | 0 | 0 | 0 | 0 | 0 | 0 | 0 | 0 | 0 | 0 | 0 | 0 | 0 | 0 | 0 | 0 | 0 | 0 | 0 | 0 | 0 | 0 | 0
[20 empty] | 0 | 0 | 0 | 0 | 0 | 0 | 0 | 0 | 0 | 0 | 0 | 0 | 0 | 0 | 0 | 0 | 0 | 0 | 0 | 0 | 0 | 0 | 0 | 0 | 0 | 0 | 0
[20 empty] | 0 | 0 | 0 | 0 | 0 | 0 | 0 | 0 | 0 | 0 | 0 | 0 | 0 | 0 | 0 | 0 | 0 | 0 | 0 | 0 | 0 | 0 | 0 | 0 | 0 | 0 | 0
[20 empty] | 0 | 0 | 0 | 0 | 0 | 0 | 0 | 0 | 0 | 0 | 0 | 0 | 0 | 0 | 0 | 0 | 0 | 0 | 0 | 0 | 0 | 0 | 0 | 0 | 0 | 0 | 0
[20 empty] | 0 | 0 | 0 | 0 | 0 | 0 | 0 | 0 | 0 | 0 | 0 | 0 | 0 | 0 | 0 | 0 | 0 | 0 | 0 | 0 | 0 | 0 | 0 | 0 | 0 | 0 | 0
[20 empty] | 0 | 0 | 0 | 0 | 0 | 0 | 0 | 0 | 0 | 0 | 0 | 0 | 0 | 0 | 0 | 0 | 0 | 0 | 0 | 0 | 0 | 0 | 0 | 0 | 0 | 0 | 0
[20 empty] | 0 | 0 | 0 | 0 | 0 | 0 | 0 | 0 | 0 | 0 | 0 | 0 | 0 | 0 | 0 | 0 | 0 | 0 | 0 | 0 | 0 | 0 | 0 | 0 | 0 | 0 | 0
[20 empty] | 0 | 0 | 0 | 0 | 0 | 0 | 0 | 0 | 0 | 0 | 0 | 0 | 0 | 0 | 0 | 0 | 0 | 0 | 0 | 0 | 0 | 0 | 0 | 0 | 0 | 0 | 0
[12 empty] | ( F ) | TOTAL | 1.04
|  |  |  | CUSTO DIRETO TOTAL ( D ) + ( E ) + ( F ) | [9 empty] | 1.16
[6 empty] | 1 | 2 | 3 | 4 | 5 | 6 | 7 |  |  | inserir número para BDI
|  |  |  | BONIFICAÇÃO: |  | 65% | 114.4% | 35% | 50% | 30% | 35.95% | 47.83% |  | 0.55478 | 7
|  |  |  | PREÇO UNITÁRIO FINAL |  | Andreetta | Venda | Transp. | Terceiros | Sinapi | DAER | Diferenc. |  | 1.71
Observações:
|  |  |  | Obra: | #REF! | 4: PLANILHA DE COMPOSIÇÃO DE PREÇO UNITÁRIO
|  |  |  | Edital: | #REF! | 4: TRAÇADO CONSTRUÇÕES E SERVIÇOS LTDA
|  |  |  | Local: | #REF!
SINAPI | DAER | DNIT |  | Código: | Data: | Serviço: | [7 empty] | Unidade: | TOTAL CUSTO | TOTAL PREÇO |  |  | Quantidade |  |  |  | Mês 01 | Mês 02 | Mês 03 | Mês 04 | Mês 05 | Mês 06 | Mês 07 | Mês 08 | Mês 09 | Mês 10 | Mês 11 | Mês 12 | Mês 01 | Mês 02 | Mês 03 | Mês 04 | Mês 05 | Mês 06 | Mês 07 | Mês 08 | Mês 09 | Mês 10 | Mês 11 | Mês 12
72947 |  |  | 72947 | 72947 | #REF! |  | Sinalização horizontal com tinta retrorrefletiva a base de resina acrílica | [6 empty] | m² | 10.7 | 18.79
|  |  |  | A - EQUIPAMENTOS: |  |  |  | CÓD. | QUANT. | UTILIZAÇÃO |  | CUSTO OPERACIONAL |  | CUSTO HORÁRIO
[10 empty] | PROD. | IMPR. | PROD. | IMPR.
|  |  |  | Ferramentas ( % s/mdo ) |  |  |  | EP 001 | 1 |  | 15.51% |  | 0 | 0 | [5 empty] | EP 001 | 0 | 0 | 0 | 0 | 0 | 0 | 0 | 0 | 0 | 0 | 0 | 0 | 0 | 0 | 0 | 0 | 0 | 0 | 0 | 0 | 0 | 0 | 0 | 0 | 0 | 0
[20 empty] | 0 | 0 | 0 | 0 | 0 | 0 | 0 | 0 | 0 | 0 | 0 | 0 | 0 | 0 | 0 | 0 | 0 | 0 | 0 | 0 | 0 | 0 | 0 | 0 | 0 | 0 | 0
[20 empty] | 0 | 0 | 0 | 0 | 0 | 0 | 0 | 0 | 0 | 0 | 0 | 0 | 0 | 0 | 0 | 0 | 0 | 0 | 0 | 0 | 0 | 0 | 0 | 0 | 0 | 0 | 0
[20 empty] | 0 | 0 | 0 | 0 | 0 | 0 | 0 | 0 | 0 | 0 | 0 | 0 | 0 | 0 | 0 | 0 | 0 | 0 | 0 | 0 | 0 | 0 | 0 | 0 | 0 | 0 | 0
[20 empty] | 0 | 0 | 0 | 0 | 0 | 0 | 0 | 0 | 0 | 0 | 0 | 0 | 0 | 0 | 0 | 0 | 0 | 0 | 0 | 0 | 0 | 0 | 0 | 0 | 0 | 0 | 0
[20 empty] | 0 | 0 | 0 | 0 | 0 | 0 | 0 | 0 | 0 | 0 | 0 | 0 | 0 | 0 | 0 | 0 | 0 | 0 | 0 | 0 | 0 | 0 | 0 | 0 | 0 | 0 | 0
[20 empty] | 0 | 0 | 0 | 0 | 0 | 0 | 0 | 0 | 0 | 0 | 0 | 0 | 0 | 0 | 0 | 0 | 0 | 0 | 0 | 0 | 0 | 0 | 0 | 0 | 0 | 0 | 0
[20 empty] | 0 | 0 | 0 | 0 | 0 | 0 | 0 | 0 | 0 | 0 | 0 | 0 | 0 | 0 | 0 | 0 | 0 | 0 | 0 | 0 | 0 | 0 | 0 | 0 | 0 | 0 | 0
[20 empty] | 0 | 0 | 0 | 0 | 0 | 0 | 0 | 0 | 0 | 0 | 0 | 0 | 0 | 0 | 0 | 0 | 0 | 0 | 0 | 0 | 0 | 0 | 0 | 0 | 0 | 0 | 0
[20 empty] | 0 | 0 | 0 | 0 | 0 | 0 | 0 | 0 | 0 | 0 | 0 | 0 | 0 | 0 | 0 | 0 | 0 | 0 | 0 | 0 | 0 | 0 | 0 | 0 | 0 | 0 | 0
[20 empty] | 0 | 0 | 0 | 0 | 0 | 0 | 0 | 0 | 0 | 0 | 0 | 0 | 0 | 0 | 0 | 0 | 0 | 0 | 0 | 0 | 0 | 0 | 0 | 0 | 0 | 0 | 0
[20 empty] | 0 | 0 | 0 | 0 | 0 | 0 | 0 | 0 | 0 | 0 | 0 | 0 | 0 | 0 | 0 | 0 | 0 | 0 | 0 | 0 | 0 | 0 | 0 | 0 | 0 | 0 | 0
[12 empty] | ( A ) | TOTAL | 0
|  |  |  | B - MÃO-DE-OBRA |  |  |  | CÓD. | K ou R | QUANTIDADE |  | SALÁRIO BASE |  | CUSTO HORÁRIO
[20 empty] | 0 | 0 | 0 | 0 | 0 | 0 | 0 | 0 | 0 | 0 | 0 | 0 | 0 | 0 | 0 | 0 | 0 | 0 | 0 | 0 | 0 | 0 | 0 | 0 | 0 | 0 | 0
[20 empty] | 0 | 0 | 0 | 0 | 0 | 0 | 0 | 0 | 0 | 0 | 0 | 0 | 0 | 0 | 0 | 0 | 0 | 0 | 0 | 0 | 0 | 0 | 0 | 0 | 0 | 0 | 0
[20 empty] | 0 | 0 | 0 | 0 | 0 | 0 | 0 | 0 | 0 | 0 | 0 | 0 | 0 | 0 | 0 | 0 | 0 | 0 | 0 | 0 | 0 | 0 | 0 | 0 | 0 | 0 | 0
[20 empty] | 0 | 0 | 0 | 0 | 0 | 0 | 0 | 0 | 0 | 0 | 0 | 0 | 0 | 0 | 0 | 0 | 0 | 0 | 0 | 0 | 0 | 0 | 0 | 0 | 0 | 0 | 0
[20 empty] | 0 | 0 | 0 | 0 | 0 | 0 | 0 | 0 | 0 | 0 | 0 | 0 | 0 | 0 | 0 | 0 | 0 | 0 | 0 | 0 | 0 | 0 | 0 | 0 | 0 | 0 | 0
[20 empty] | 0 | 0 | 0 | 0 | 0 | 0 | 0 | 0 | 0 | 0 | 0 | 0 | 0 | 0 | 0 | 0 | 0 | 0 | 0 | 0 | 0 | 0 | 0 | 0 | 0 | 0 | 0
[20 empty] | 0 | 0 | 0 | 0 | 0 | 0 | 0 | 0 | 0 | 0 | 0 | 0 | 0 | 0 | 0 | 0 | 0 | 0 | 0 | 0 | 0 | 0 | 0 | 0 | 0 | 0 | 0
[20 empty] | 0 | 0 | 0 | 0 | 0 | 0 | 0 | 0 | 0 | 0 | 0 | 0 | 0 | 0 | 0 | 0 | 0 | 0 | 0 | 0 | 0 | 0 | 0 | 0 | 0 | 0 | 0
[20 empty] | 0 | 0 | 0 | 0 | 0 | 0 | 0 | 0 | 0 | 0 | 0 | 0 | 0 | 0 | 0 | 0 | 0 | 0 | 0 | 0 | 0 | 0 | 0 | 0 | 0 | 0 | 0
[20 empty] | 0 | 0 | 0 | 0 | 0 | 0 | 0 | 0 | 0 | 0 | 0 | 0 | 0 | 0 | 0 | 0 | 0 | 0 | 0 | 0 | 0 | 0 | 0 | 0 | 0 | 0 | 0
[12 empty] | ( B ) | TOTAL | 0
|  |  |  | C - PRODUÇÃO DA EQUIPE |  |  |  | 1 | CUSTO HORÁRIO ( A ) + ( B ) |  |  |  |  | 0
|  |  |  | D - CUSTO UNITÁRIO DE EXECUÇÃO |  |  |  |  | ( D ) = ( ( A ) + ( B ) ) / ( C ) |  |  |  |  | 0
|  |  |  | E - MATERIAIS |  |  |  | CÓD. | UNIDADE | QUANTIDADE |  | PREÇO |  | CUSTO HORÁRIO
|  |  |  | Sinalização Horiz. Tinta Acríl. L=12cm |  |  |  | MT 140 | m² | 1 |  | 10.7 | #REF! | 10.7 | [5 empty] | MT 140 | 1 | 0 | 0 | 0 | 0 | 0 | 0 | 0 | 0 | 0 | 0 | 0 | 0 | 0 | 0 | 0 | 0 | 0 | 0 | 0 | 0 | 0 | 0 | 0 | 0 | 0
[20 empty] | 0 | 0 | 0 | 0 | 0 | 0 | 0 | 0 | 0 | 0 | 0 | 0 | 0 | 0 | 0 | 0 | 0 | 0 | 0 | 0 | 0 | 0 | 0 | 0 | 0 | 0 | 0
[20 empty] | 0 | 0 | 0 | 0 | 0 | 0 | 0 | 0 | 0 | 0 | 0 | 0 | 0 | 0 | 0 | 0 | 0 | 0 | 0 | 0 | 0 | 0 | 0 | 0 | 0 | 0 | 0
[20 empty] | 0 | 0 | 0 | 0 | 0 | 0 | 0 | 0 | 0 | 0 | 0 | 0 | 0 | 0 | 0 | 0 | 0 | 0 | 0 | 0 | 0 | 0 | 0 | 0 | 0 | 0 | 0
[20 empty] | 0 | 0 | 0 | 0 | 0 | 0 | 0 | 0 | 0 | 0 | 0 | 0 | 0 | 0 | 0 | 0 | 0 | 0 | 0 | 0 | 0 | 0 | 0 | 0 | 0 | 0 | 0
[20 empty] | 0 | 0 | 0 | 0 | 0 | 0 | 0 | 0 | 0 | 0 | 0 | 0 | 0 | 0 | 0 | 0 | 0 | 0 | 0 | 0 | 0 | 0 | 0 | 0 | 0 | 0 | 0
[20 empty] | 0 | 0 | 0 | 0 | 0 | 0 | 0 | 0 | 0 | 0 | 0 | 0 | 0 | 0 | 0 | 0 | 0 | 0 | 0 | 0 | 0 | 0 | 0 | 0 | 0 | 0 | 0
[20 empty] | 0 | 0 | 0 | 0 | 0 | 0 | 0 | 0 | 0 | 0 | 0 | 0 | 0 | 0 | 0 | 0 | 0 | 0 | 0 | 0 | 0 | 0 | 0 | 0 | 0 | 0 | 0
[20 empty] | 0 | 0 | 0 | 0 | 0 | 0 | 0 | 0 | 0 | 0 | 0 | 0 | 0 | 0 | 0 | 0 | 0 | 0 | 0 | 0 | 0 | 0 | 0 | 0 | 0 | 0 | 0
[20 empty] | 0 | 0 | 0 | 0 | 0 | 0 | 0 | 0 | 0 | 0 | 0 | 0 | 0 | 0 | 0 | 0 | 0 | 0 | 0 | 0 | 0 | 0 | 0 | 0 | 0 | 0 | 0
[20 empty] | 0 | 0 | 0 | 0 | 0 | 0 | 0 | 0 | 0 | 0 | 0 | 0 | 0 | 0 | 0 | 0 | 0 | 0 | 0 | 0 | 0 | 0 | 0 | 0 | 0 | 0 | 0
[12 empty] | ( E ) | TOTAL | 10.7
|  |  |  | F - TRANSPORTE |  |  | CÓD. | DMT ( T ) | DMT ( R ) | DMT ( P ) | CONSUMO | CUSTO |  | CUSTO HORÁRIO
[20 empty] | 0 | 0 | 0 | 0 | 0 | 0 | 0 | 0 | 0 | 0 | 0 | 0 | 0 | 0 | 0 | 0 | 0 | 0 | 0 | 0 | 0 | 0 | 0 | 0 | 0 | 0 | 0
[20 empty] | 0 | 0 | 0 | 0 | 0 | 0 | 0 | 0 | 0 | 0 | 0 | 0 | 0 | 0 | 0 | 0 | 0 | 0 | 0 | 0 | 0 | 0 | 0 | 0 | 0 | 0 | 0
[20 empty] | 0 | 0 | 0 | 0 | 0 | 0 | 0 | 0 | 0 | 0 | 0 | 0 | 0 | 0 | 0 | 0 | 0 | 0 | 0 | 0 | 0 | 0 | 0 | 0 | 0 | 0 | 0
[20 empty] | 0 | 0 | 0 | 0 | 0 | 0 | 0 | 0 | 0 | 0 | 0 | 0 | 0 | 0 | 0 | 0 | 0 | 0 | 0 | 0 | 0 | 0 | 0 | 0 | 0 | 0 | 0
[20 empty] | 0 | 0 | 0 | 0 | 0 | 0 | 0 | 0 | 0 | 0 | 0 | 0 | 0 | 0 | 0 | 0 | 0 | 0 | 0 | 0 | 0 | 0 | 0 | 0 | 0 | 0 | 0
[20 empty] | 0 | 0 | 0 | 0 | 0 | 0 | 0 | 0 | 0 | 0 | 0 | 0 | 0 | 0 | 0 | 0 | 0 | 0 | 0 | 0 | 0 | 0 | 0 | 0 | 0 | 0 | 0
[20 empty] | 0 | 0 | 0 | 0 | 0 | 0 | 0 | 0 | 0 | 0 | 0 | 0 | 0 | 0 | 0 | 0 | 0 | 0 | 0 | 0 | 0 | 0 | 0 | 0 | 0 | 0 | 0
[20 empty] | 0 | 0 | 0 | 0 | 0 | 0 | 0 | 0 | 0 | 0 | 0 | 0 | 0 | 0 | 0 | 0 | 0 | 0 | 0 | 0 | 0 | 0 | 0 | 0 | 0 | 0 | 0
[20 empty] | 0 | 0 | 0 | 0 | 0 | 0 | 0 | 0 | 0 | 0 | 0 | 0 | 0 | 0 | 0 | 0 | 0 | 0 | 0 | 0 | 0 | 0 | 0 | 0 | 0 | 0 | 0
[20 empty] | 0 | 0 | 0 | 0 | 0 | 0 | 0 | 0 | 0 | 0 | 0 | 0 | 0 | 0 | 0 | 0 | 0 | 0 | 0 | 0 | 0 | 0 | 0 | 0 | 0 | 0 | 0
[20 empty] | 0 | 0 | 0 | 0 | 0 | 0 | 0 | 0 | 0 | 0 | 0 | 0 | 0 | 0 | 0 | 0 | 0 | 0 | 0 | 0 | 0 | 0 | 0 | 0 | 0 | 0 | 0
[12 empty] | ( F ) | TOTAL | 0
|  |  |  | CUSTO DIRETO TOTAL ( D ) + ( E ) + ( F ) | [9 empty] | 10.7
[6 empty] | 1 | 2 | 3 | 4 | 5 | 6 | 7 |  |  | inserir número para BDI
|  |  |  | BONIFICAÇÃO: |  | 65% | 114.4% | 35% | 50% | 30% | 35.95% | 75.61% |  | 8.0899 | 7
|  |  |  | PREÇO UNITÁRIO FINAL |  | Andreetta | Venda | Transp. | Terceiros | Sinapi | DAER | Diferenc. |  | 18.79
Observações:
|  |  |  | Obra: | #REF! | 4: PLANILHA DE COMPOSIÇÃO DE PREÇO UNITÁRIO
|  |  |  | Edital: | #REF! | 4: TRAÇADO CONSTRUÇÕES E SERVIÇOS LTDA
|  |  |  | Local: | #REF!
SINAPI | DAER | DNIT |  | Código: | Data: | Serviço: | [7 empty] | Unidade: | TOTAL CUSTO | TOTAL PREÇO | PREÇO EXEC | PREÇO MAT | Quantidade |  |  |  | Mês 01 | Mês 02 | Mês 03 | Mês 04 | Mês 05 | Mês 06 | Mês 07 | Mês 08 | Mês 09 | Mês 10 | Mês 11 | Mês 12 | Mês 01 | Mês 02 | Mês 03 | Mês 04 | Mês 05 | Mês 06 | Mês 07 | Mês 08 | Mês 09 | Mês 10 | Mês 11 | Mês 12
| 2122 |  | 2122-DAER | 2122-DAER | #REF! |  | Caixa Coletora Ø60cm h=1,50m c/ fundo e tampa de concreto e paredes em alvenaria | [6 empty] | un | 1026.74 | 1694.12 | #REF! | #REF!
[8 empty] | CÓD. | QUANT. | UTILIZAÇÃO |  | CUSTO OPERACIONAL |  | CUSTO HORÁRIO
[10 empty] | PROD. | IMPR. | PROD. | IMPR.
|  |  |  | Ferramentas ( % s/mdo ) |  |  |  | EP 001 | 1 |  | 0.1 |  | 0 | 0 | [5 empty] | EP 001 | 0 | 0 | 0 | 0 | 0 | 0 | 0 | 0 | 0 | 0 | 0 | 0 | 0 | 0 | 0 | 0 | 0 | 0 | 0 | 0 | 0 | 0 | 0 | 0 | 0 | 0
[20 empty] | 0 | 0 | 0 | 0 | 0 | 0 | 0 | 0 | 0 | 0 | 0 | 0 | 0 | 0 | 0 | 0 | 0 | 0 | 0 | 0 | 0 | 0 | 0 | 0 | 0 | 0 | 0
[20 empty] | 0 | 0 | 0 | 0 | 0 | 0 | 0 | 0 | 0 | 0 | 0 | 0 | 0 | 0 | 0 | 0 | 0 | 0 | 0 | 0 | 0 | 0 | 0 | 0 | 0 | 0 | 0
[20 empty] | 0 | 0 | 0 | 0 | 0 | 0 | 0 | 0 | 0 | 0 | 0 | 0 | 0 | 0 | 0 | 0 | 0 | 0 | 0 | 0 | 0 | 0 | 0 | 0 | 0 | 0 | 0
[20 empty] | 0 | 0 | 0 | 0 | 0 | 0 | 0 | 0 | 0 | 0 | 0 | 0 | 0 | 0 | 0 | 0 | 0 | 0 | 0 | 0 | 0 | 0 | 0 | 0 | 0 | 0 | 0
[20 empty] | 0 | 0 | 0 | 0 | 0 | 0 | 0 | 0 | 0 | 0 | 0 | 0 | 0 | 0 | 0 | 0 | 0 | 0 | 0 | 0 | 0 | 0 | 0 | 0 | 0 | 0 | 0
[20 empty] | 0 | 0 | 0 | 0 | 0 | 0 | 0 | 0 | 0 | 0 | 0 | 0 | 0 | 0 | 0 | 0 | 0 | 0 | 0 | 0 | 0 | 0 | 0 | 0 | 0 | 0 | 0
[20 empty] | 0 | 0 | 0 | 0 | 0 | 0 | 0 | 0 | 0 | 0 | 0 | 0 | 0 | 0 | 0 | 0 | 0 | 0 | 0 | 0 | 0 | 0 | 0 | 0 | 0 | 0 | 0
[20 empty] | 0 | 0 | 0 | 0 | 0 | 0 | 0 | 0 | 0 | 0 | 0 | 0 | 0 | 0 | 0 | 0 | 0 | 0 | 0 | 0 | 0 | 0 | 0 | 0 | 0 | 0 | 0
[20 empty] | 0 | 0 | 0 | 0 | 0 | 0 | 0 | 0 | 0 | 0 | 0 | 0 | 0 | 0 | 0 | 0 | 0 | 0 | 0 | 0 | 0 | 0 | 0 | 0 | 0 | 0 | 0
[20 empty] | 0 | 0 | 0 | 0 | 0 | 0 | 0 | 0 | 0 | 0 | 0 | 0 | 0 | 0 | 0 | 0 | 0 | 0 | 0 | 0 | 0 | 0 | 0 | 0 | 0 | 0 | 0
[20 empty] | 0 | 0 | 0 | 0 | 0 | 0 | 0 | 0 | 0 | 0 | 0 | 0 | 0 | 0 | 0 | 0 | 0 | 0 | 0 | 0 | 0 | 0 | 0 | 0 | 0 | 0 | 0
[12 empty] | ( A ) | TOTAL | 0
|  |  |  | B - MÃO-DE-OBRA |  |  |  | CÓD. | K ou R | QUANTIDADE |  | SALÁRIO BASE |  | CUSTO HORÁRIO
[20 empty] | 0 | 0 | 0 | 0 | 0 | 0 | 0 | 0 | 0 | 0 | 0 | 0 | 0 | 0 | 0 | 0 | 0 | 0 | 0 | 0 | 0 | 0 | 0 | 0 | 0 | 0 | 0
[20 empty] | 0 | 0 | 0 | 0 | 0 | 0 | 0 | 0 | 0 | 0 | 0 | 0 | 0 | 0 | 0 | 0 | 0 | 0 | 0 | 0 | 0 | 0 | 0 | 0 | 0 | 0 | 0
[20 empty] | 0 | 0 | 0 | 0 | 0 | 0 | 0 | 0 | 0 | 0 | 0 | 0 | 0 | 0 | 0 | 0 | 0 | 0 | 0 | 0 | 0 | 0 | 0 | 0 | 0 | 0 | 0
[20 empty] | 0 | 0 | 0 | 0 | 0 | 0 | 0 | 0 | 0 | 0 | 0 | 0 | 0 | 0 | 0 | 0 | 0 | 0 | 0 | 0 | 0 | 0 | 0 | 0 | 0 | 0 | 0
[20 empty] | 0 | 0 | 0 | 0 | 0 | 0 | 0 | 0 | 0 | 0 | 0 | 0 | 0 | 0 | 0 | 0 | 0 | 0 | 0 | 0 | 0 | 0 | 0 | 0 | 0 | 0 | 0
[20 empty] | 0 | 0 | 0 | 0 | 0 | 0 | 0 | 0 | 0 | 0 | 0 | 0 | 0 | 0 | 0 | 0 | 0 | 0 | 0 | 0 | 0 | 0 | 0 | 0 | 0 | 0 | 0
[20 empty] | 0 | 0 | 0 | 0 | 0 | 0 | 0 | 0 | 0 | 0 | 0 | 0 | 0 | 0 | 0 | 0 | 0 | 0 | 0 | 0 | 0 | 0 | 0 | 0 | 0 | 0 | 0
[20 empty] | 0 | 0 | 0 | 0 | 0 | 0 | 0 | 0 | 0 | 0 | 0 | 0 | 0 | 0 | 0 | 0 | 0 | 0 | 0 | 0 | 0 | 0 | 0 | 0 | 0 | 0 | 0
[20 empty] | 0 | 0 | 0 | 0 | 0 | 0 | 0 | 0 | 0 | 0 | 0 | 0 | 0 | 0 | 0 | 0 | 0 | 0 | 0 | 0 | 0 | 0 | 0 | 0 | 0 | 0 | 0
[20 empty] | 0 | 0 | 0 | 0 | 0 | 0 | 0 | 0 | 0 | 0 | 0 | 0 | 0 | 0 | 0 | 0 | 0 | 0 | 0 | 0 | 0 | 0 | 0 | 0 | 0 | 0 | 0
[20 empty] | 0 | 0 | 0 | 0 | 0 | 0 | 0 | 0 | 0 | 0 | 0 | 0 | 0 | 0 | 0 | 0 | 0 | 0 | 0 | 0 | 0 | 0 | 0 | 0 | 0 | 0 | 0
[12 empty] | ( B ) | TOTAL | 0
|  |  |  | C - PRODUÇÃO DA EQUIPE |  |  |  | 1 | CUSTO HORÁRIO ( A ) + ( B ) |  |  |  |  | 0
|  |  |  | D - CUSTO UNITÁRIO DE EXECUÇÃO |  |  |  |  | ( D ) = ( ( A ) + ( B ) ) / ( C ) |  |  |  |  | 0
|  |  |  | E - MATERIAIS |  |  |  | CÓD. | UNIDADE | QUANTIDADE |  | PREÇO |  | CUSTO HORÁRIO
|  |  |  | Alvenaria tijolo maciço - 20cm |  |  |  | 3156-DAER | m² | 5.63 |  | 121.7414 |  | 685.4039 | [5 empty] | 3156-DAER | 5.63 | 0 | 0 | 0 | 0 | 0 | 0 | 0 | 0 | 0 | 0 | 0 | 0 | 0 | 0 | 0 | 0 | 0 | 0 | 0 | 0 | 0 | 0 | 0 | 0 | 0
|  |  |  | Concr estr fck=10MPa contr raz ger conf e lanç |  |  |  | 1 A 01 410 01 | m³ | 0.21 |  | 256.231 |  | 53.8085 | [5 empty] | 1 A 01 410 01 | 0.21 | 0 | 0 | 0 | 0 | 0 | 0 | 0 | 0 | 0 | 0 | 0 | 0 | 0 | 0 | 0 | 0 | 0 | 0 | 0 | 0 | 0 | 0 | 0 | 0 | 0
|  |  |  | Fornecimento, preparo e colocação formas aço CA 50 |  |  |  | 1 A 01 580 02 | kg | 15.21 |  | 7.1414 |  | 108.6208 | [5 empty] | 1 A 01 580 02 | 15.21 | 0 | 0 | 0 | 0 | 0 | 0 | 0 | 0 | 0 | 0 | 0 | 0 | 0 | 0 | 0 | 0 | 0 | 0 | 0 | 0 | 0 | 0 | 0 | 0 | 0
|  |  |  | Forma compensado (reaproveitamento 3x) |  |  |  | MT 376 | m² | 1.66 |  | 35.8 | #REF! | 59.428 | [5 empty] | MT 376 | 1.66 | 0 | 0 | 0 | 0 | 0 | 0 | 0 | 0 | 0 | 0 | 0 | 0 | 0 | 0 | 0 | 0 | 0 | 0 | 0 | 0 | 0 | 0 | 0 | 0 | 0
|  |  |  | Concr estr fck=15MPa contr raz ger conf e lanç |  |  |  | 1 A 01 415 01 | m³ | 0.441 |  | 270.9285 |  | 119.4795 | [5 empty] | 1 A 01 415 01 | 0.441 | 0 | 0 | 0 | 0 | 0 | 0 | 0 | 0 | 0 | 0 | 0 | 0 | 0 | 0 | 0 | 0 | 0 | 0 | 0 | 0 | 0 | 0 | 0 | 0 | 0
[20 empty] | 0 | 0 | 0 | 0 | 0 | 0 | 0 | 0 | 0 | 0 | 0 | 0 | 0 | 0 | 0 | 0 | 0 | 0 | 0 | 0 | 0 | 0 | 0 | 0 | 0 | 0 | 0
[20 empty] | 0 | 0 | 0 | 0 | 0 | 0 | 0 | 0 | 0 | 0 | 0 | 0 | 0 | 0 | 0 | 0 | 0 | 0 | 0 | 0 | 0 | 0 | 0 | 0 | 0 | 0 | 0
[20 empty] | 0 | 0 | 0 | 0 | 0 | 0 | 0 | 0 | 0 | 0 | 0 | 0 | 0 | 0 | 0 | 0 | 0 | 0 | 0 | 0 | 0 | 0 | 0 | 0 | 0 | 0 | 0
[20 empty] | 0 | 0 | 0 | 0 | 0 | 0 | 0 | 0 | 0 | 0 | 0 | 0 | 0 | 0 | 0 | 0 | 0 | 0 | 0 | 0 | 0 | 0 | 0 | 0 | 0 | 0 | 0
[20 empty] | 0 | 0 | 0 | 0 | 0 | 0 | 0 | 0 | 0 | 0 | 0 | 0 | 0 | 0 | 0 | 0 | 0 | 0 | 0 | 0 | 0 | 0 | 0 | 0 | 0 | 0 | 0
[20 empty] | 0 | 0 | 0 | 0 | 0 | 0 | 0 | 0 | 0 | 0 | 0 | 0 | 0 | 0 | 0 | 0 | 0 | 0 | 0 | 0 | 0 | 0 | 0 | 0 | 0 | 0 | 0
[12 empty] | ( E ) | TOTAL | 1026.7407
|  |  |  | F - TRANSPORTE |  |  | CÓD. | DMT ( T ) | DMT ( R ) | DMT ( P ) | CONSUMO | CUSTO |  | CUSTO HORÁRIO
[20 empty] | 0 | 0 | 0 | 0 | 0 | 0 | 0 | 0 | 0 | 0 | 0 | 0 | 0 | 0 | 0 | 0 | 0 | 0 | 0 | 0 | 0 | 0 | 0 | 0 | 0 | 0 | 0
[20 empty] | 0 | 0 | 0 | 0 | 0 | 0 | 0 | 0 | 0 | 0 | 0 | 0 | 0 | 0 | 0 | 0 | 0 | 0 | 0 | 0 | 0 | 0 | 0 | 0 | 0 | 0 | 0
[20 empty] | 0 | 0 | 0 | 0 | 0 | 0 | 0 | 0 | 0 | 0 | 0 | 0 | 0 | 0 | 0 | 0 | 0 | 0 | 0 | 0 | 0 | 0 | 0 | 0 | 0 | 0 | 0
[20 empty] | 0 | 0 | 0 | 0 | 0 | 0 | 0 | 0 | 0 | 0 | 0 | 0 | 0 | 0 | 0 | 0 | 0 | 0 | 0 | 0 | 0 | 0 | 0 | 0 | 0 | 0 | 0
[20 empty] | 0 | 0 | 0 | 0 | 0 | 0 | 0 | 0 | 0 | 0 | 0 | 0 | 0 | 0 | 0 | 0 | 0 | 0 | 0 | 0 | 0 | 0 | 0 | 0 | 0 | 0 | 0
[20 empty] | 0 | 0 | 0 | 0 | 0 | 0 | 0 | 0 | 0 | 0 | 0 | 0 | 0 | 0 | 0 | 0 | 0 | 0 | 0 | 0 | 0 | 0 | 0 | 0 | 0 | 0 | 0
[20 empty] | 0 | 0 | 0 | 0 | 0 | 0 | 0 | 0 | 0 | 0 | 0 | 0 | 0 | 0 | 0 | 0 | 0 | 0 | 0 | 0 | 0 | 0 | 0 | 0 | 0 | 0 | 0
[20 empty] | 0 | 0 | 0 | 0 | 0 | 0 | 0 | 0 | 0 | 0 | 0 | 0 | 0 | 0 | 0 | 0 | 0 | 0 | 0 | 0 | 0 | 0 | 0 | 0 | 0 | 0 | 0
[20 empty] | 0 | 0 | 0 | 0 | 0 | 0 | 0 | 0 | 0 | 0 | 0 | 0 | 0 | 0 | 0 | 0 | 0 | 0 | 0 | 0 | 0 | 0 | 0 | 0 | 0 | 0 | 0
[20 empty] | 0 | 0 | 0 | 0 | 0 | 0 | 0 | 0 | 0 | 0 | 0 | 0 | 0 | 0 | 0 | 0 | 0 | 0 | 0 | 0 | 0 | 0 | 0 | 0 | 0 | 0 | 0
[20 empty] | 0 | 0 | 0 | 0 | 0 | 0 | 0 | 0 | 0 | 0 | 0 | 0 | 0 | 0 | 0 | 0 | 0 | 0 | 0 | 0 | 0 | 0 | 0 | 0 | 0 | 0 | 0
[12 empty] | ( F ) | TOTAL | 0
|  |  |  | CUSTO DIRETO TOTAL ( D ) + ( E ) + ( F ) | [9 empty] | 1026.74
[6 empty] | 1 | 2 | 3 | 4 | 5 | 6 | 7 |  |  | inserir número para BDI
|  |  |  | BONIFICAÇÃO: |  | 65% | 114.4% | 35% | 50% | 30% | 35.95% |  |  | 667.381 | 1
|  |  |  | PREÇO UNITÁRIO FINAL |  | Andreetta | Venda | Transp. | Terceiros | Sinapi | DAER | Diferenc. |  | 1694.12
|  |  |  | Observações: |  | 1: 3 paredes simples; 3: 64 tijolos parede simples (p/m²)
[6 empty] | 1 parede dupla |  | 110 tijolos parede dupla (p/m²)
[6 empty] | 5 % perda tijolos |  | chapisco interno (1cm)
|  |  |  | Obra: | #REF! | 4: PLANILHA DE COMPOSIÇÃO DE PREÇO UNITÁRIO
|  |  |  | Edital: | #REF! | 4: TRAÇADO CONSTRUÇÕES E SERVIÇOS LTDA
|  |  |  | Local: | #REF!
SINAPI | DAER | DNIT |  | Código: | Data: | Serviço: | [7 empty] | Unidade: | TOTAL CUSTO | TOTAL PREÇO | PREÇO EXEC | PREÇO MAT | Quantidade |  |  |  | Mês 01 | Mês 02 | Mês 03 | Mês 04 | Mês 05 | Mês 06 | Mês 07 | Mês 08 | Mês 09 | Mês 10 | Mês 11 | Mês 12 | Mês 01 | Mês 02 | Mês 03 | Mês 04 | Mês 05 | Mês 06 | Mês 07 | Mês 08 | Mês 09 | Mês 10 | Mês 11 | Mês 12
| 2126 |  | 2126-DAER | 2126-DAER | #REF! |  | Caixa Coletora Ø80cm h=2,00m c/ fundo e tampa de concreto e paredes em alvenaria | [6 empty] | un | 1462.65 | 2413.37 | #REF! | #REF!
|  |  |  | A - EQUIPAMENTOS: |  |  |  | CÓD. | QUANT. | UTILIZAÇÃO |  | CUSTO OPERACIONAL |  | CUSTO HORÁRIO
[10 empty] | PROD. | IMPR. | PROD. | IMPR.
|  |  |  | Ferramentas ( % s/mdo ) |  |  |  | EP 001 | 1 |  | 5% |  | 0 | 0 | [5 empty] | EP 001 | 0 | 0 | 0 | 0 | 0 | 0 | 0 | 0 | 0 | 0 | 0 | 0 | 0 | 0 | 0 | 0 | 0 | 0 | 0 | 0 | 0 | 0 | 0 | 0 | 0 | 0
[20 empty] | 0 | 0 | 0 | 0 | 0 | 0 | 0 | 0 | 0 | 0 | 0 | 0 | 0 | 0 | 0 | 0 | 0 | 0 | 0 | 0 | 0 | 0 | 0 | 0 | 0 | 0 | 0
[20 empty] | 0 | 0 | 0 | 0 | 0 | 0 | 0 | 0 | 0 | 0 | 0 | 0 | 0 | 0 | 0 | 0 | 0 | 0 | 0 | 0 | 0 | 0 | 0 | 0 | 0 | 0 | 0
[20 empty] | 0 | 0 | 0 | 0 | 0 | 0 | 0 | 0 | 0 | 0 | 0 | 0 | 0 | 0 | 0 | 0 | 0 | 0 | 0 | 0 | 0 | 0 | 0 | 0 | 0 | 0 | 0
[20 empty] | 0 | 0 | 0 | 0 | 0 | 0 | 0 | 0 | 0 | 0 | 0 | 0 | 0 | 0 | 0 | 0 | 0 | 0 | 0 | 0 | 0 | 0 | 0 | 0 | 0 | 0 | 0
[20 empty] | 0 | 0 | 0 | 0 | 0 | 0 | 0 | 0 | 0 | 0 | 0 | 0 | 0 | 0 | 0 | 0 | 0 | 0 | 0 | 0 | 0 | 0 | 0 | 0 | 0 | 0 | 0
[20 empty] | 0 | 0 | 0 | 0 | 0 | 0 | 0 | 0 | 0 | 0 | 0 | 0 | 0 | 0 | 0 | 0 | 0 | 0 | 0 | 0 | 0 | 0 | 0 | 0 | 0 | 0 | 0
[20 empty] | 0 | 0 | 0 | 0 | 0 | 0 | 0 | 0 | 0 | 0 | 0 | 0 | 0 | 0 | 0 | 0 | 0 | 0 | 0 | 0 | 0 | 0 | 0 | 0 | 0 | 0 | 0
[20 empty] | 0 | 0 | 0 | 0 | 0 | 0 | 0 | 0 | 0 | 0 | 0 | 0 | 0 | 0 | 0 | 0 | 0 | 0 | 0 | 0 | 0 | 0 | 0 | 0 | 0 | 0 | 0
[20 empty] | 0 | 0 | 0 | 0 | 0 | 0 | 0 | 0 | 0 | 0 | 0 | 0 | 0 | 0 | 0 | 0 | 0 | 0 | 0 | 0 | 0 | 0 | 0 | 0 | 0 | 0 | 0
[20 empty] | 0 | 0 | 0 | 0 | 0 | 0 | 0 | 0 | 0 | 0 | 0 | 0 | 0 | 0 | 0 | 0 | 0 | 0 | 0 | 0 | 0 | 0 | 0 | 0 | 0 | 0 | 0
[20 empty] | 0 | 0 | 0 | 0 | 0 | 0 | 0 | 0 | 0 | 0 | 0 | 0 | 0 | 0 | 0 | 0 | 0 | 0 | 0 | 0 | 0 | 0 | 0 | 0 | 0 | 0 | 0
[12 empty] | ( A ) | TOTAL | 0
|  |  |  | B - MÃO-DE-OBRA |  |  |  | CÓD. | K ou R | QUANTIDADE |  | SALÁRIO BASE |  | CUSTO HORÁRIO
[20 empty] | 0 | 0 | 0 | 0 | 0 | 0 | 0 | 0 | 0 | 0 | 0 | 0 | 0 | 0 | 0 | 0 | 0 | 0 | 0 | 0 | 0 | 0 | 0 | 0 | 0 | 0 | 0
[20 empty] | 0 | 0 | 0 | 0 | 0 | 0 | 0 | 0 | 0 | 0 | 0 | 0 | 0 | 0 | 0 | 0 | 0 | 0 | 0 | 0 | 0 | 0 | 0 | 0 | 0 | 0 | 0
[20 empty] | 0 | 0 | 0 | 0 | 0 | 0 | 0 | 0 | 0 | 0 | 0 | 0 | 0 | 0 | 0 | 0 | 0 | 0 | 0 | 0 | 0 | 0 | 0 | 0 | 0 | 0 | 0
[20 empty] | 0 | 0 | 0 | 0 | 0 | 0 | 0 | 0 | 0 | 0 | 0 | 0 | 0 | 0 | 0 | 0 | 0 | 0 | 0 | 0 | 0 | 0 | 0 | 0 | 0 | 0 | 0
[20 empty] | 0 | 0 | 0 | 0 | 0 | 0 | 0 | 0 | 0 | 0 | 0 | 0 | 0 | 0 | 0 | 0 | 0 | 0 | 0 | 0 | 0 | 0 | 0 | 0 | 0 | 0 | 0
[20 empty] | 0 | 0 | 0 | 0 | 0 | 0 | 0 | 0 | 0 | 0 | 0 | 0 | 0 | 0 | 0 | 0 | 0 | 0 | 0 | 0 | 0 | 0 | 0 | 0 | 0 | 0 | 0
[20 empty] | 0 | 0 | 0 | 0 | 0 | 0 | 0 | 0 | 0 | 0 | 0 | 0 | 0 | 0 | 0 | 0 | 0 | 0 | 0 | 0 | 0 | 0 | 0 | 0 | 0 | 0 | 0
[20 empty] | 0 | 0 | 0 | 0 | 0 | 0 | 0 | 0 | 0 | 0 | 0 | 0 | 0 | 0 | 0 | 0 | 0 | 0 | 0 | 0 | 0 | 0 | 0 | 0 | 0 | 0 | 0
[20 empty] | 0 | 0 | 0 | 0 | 0 | 0 | 0 | 0 | 0 | 0 | 0 | 0 | 0 | 0 | 0 | 0 | 0 | 0 | 0 | 0 | 0 | 0 | 0 | 0 | 0 | 0 | 0
[20 empty] | 0 | 0 | 0 | 0 | 0 | 0 | 0 | 0 | 0 | 0 | 0 | 0 | 0 | 0 | 0 | 0 | 0 | 0 | 0 | 0 | 0 | 0 | 0 | 0 | 0 | 0 | 0
[20 empty] | 0 | 0 | 0 | 0 | 0 | 0 | 0 | 0 | 0 | 0 | 0 | 0 | 0 | 0 | 0 | 0 | 0 | 0 | 0 | 0 | 0 | 0 | 0 | 0 | 0 | 0 | 0
[12 empty] | ( B ) | TOTAL | 0
|  |  |  | C - PRODUÇÃO DA EQUIPE |  |  |  | 1 | CUSTO HORÁRIO ( A ) + ( B ) |  |  |  |  | 0
|  |  |  | D - CUSTO UNITÁRIO DE EXECUÇÃO |  |  |  |  | ( D ) = ( ( A ) + ( B ) ) / ( C ) |  |  |  |  | 0
|  |  |  | E - MATERIAIS |  |  |  | CÓD. | UNIDADE | QUANTIDADE |  | PREÇO |  | CUSTO HORÁRIO
|  |  |  | Alvenaria tijolo maciço - 20cm |  |  |  | 3156-DAER | m² | 8.73 |  | 121.7414 |  | 1062.8021 | [5 empty] | 3156-DAER | 8.73 | 0 | 0 | 0 | 0 | 0 | 0 | 0 | 0 | 0 | 0 | 0 | 0 | 0 | 0 | 0 | 0 | 0 | 0 | 0 | 0 | 0 | 0 | 0 | 0 | 0
|  |  |  | Concr estr fck=10MPa contr raz ger conf e lanç |  |  |  | 1 A 01 410 01 | m³ | 0.264 |  | 256.231 |  | 67.645 | [5 empty] | 1 A 01 410 01 | 0.264 | 0 | 0 | 0 | 0 | 0 | 0 | 0 | 0 | 0 | 0 | 0 | 0 | 0 | 0 | 0 | 0 | 0 | 0 | 0 | 0 | 0 | 0 | 0 | 0 | 0
|  |  |  | Fornecimento, preparo e colocação formas aço CA 50 |  |  |  | 1 A 01 580 02 | kg | 17.83 |  | 7.1414 |  | 127.3313 | [5 empty] | 1 A 01 580 02 | 17.83 | 0 | 0 | 0 | 0 | 0 | 0 | 0 | 0 | 0 | 0 | 0 | 0 | 0 | 0 | 0 | 0 | 0 | 0 | 0 | 0 | 0 | 0 | 0 | 0 | 0
|  |  |  | Forma compensado (reaproveitamento 3x) |  |  |  | MT 376 | m² | 1.81 |  | 35.8 | #REF! | 64.798 | [5 empty] | MT 376 | 1.81 | 0 | 0 | 0 | 0 | 0 | 0 | 0 | 0 | 0 | 0 | 0 | 0 | 0 | 0 | 0 | 0 | 0 | 0 | 0 | 0 | 0 | 0 | 0 | 0 | 0
|  |  |  | Concr estr fck=15MPa contr raz ger conf e lanç |  |  |  | 1 A 01 415 01 | m³ | 0.517 |  | 270.9285 |  | 140.0701 | [5 empty] | 1 A 01 415 01 | 0.517 | 0 | 0 | 0 | 0 | 0 | 0 | 0 | 0 | 0 | 0 | 0 | 0 | 0 | 0 | 0 | 0 | 0 | 0 | 0 | 0 | 0 | 0 | 0 | 0 | 0
[20 empty] | 0 | 0 | 0 | 0 | 0 | 0 | 0 | 0 | 0 | 0 | 0 | 0 | 0 | 0 | 0 | 0 | 0 | 0 | 0 | 0 | 0 | 0 | 0 | 0 | 0 | 0 | 0
[20 empty] | 0 | 0 | 0 | 0 | 0 | 0 | 0 | 0 | 0 | 0 | 0 | 0 | 0 | 0 | 0 | 0 | 0 | 0 | 0 | 0 | 0 | 0 | 0 | 0 | 0 | 0 | 0
[20 empty] | 0 | 0 | 0 | 0 | 0 | 0 | 0 | 0 | 0 | 0 | 0 | 0 | 0 | 0 | 0 | 0 | 0 | 0 | 0 | 0 | 0 | 0 | 0 | 0 | 0 | 0 | 0
[20 empty] | 0 | 0 | 0 | 0 | 0 | 0 | 0 | 0 | 0 | 0 | 0 | 0 | 0 | 0 | 0 | 0 | 0 | 0 | 0 | 0 | 0 | 0 | 0 | 0 | 0 | 0 | 0
[20 empty] | 0 | 0 | 0 | 0 | 0 | 0 | 0 | 0 | 0 | 0 | 0 | 0 | 0 | 0 | 0 | 0 | 0 | 0 | 0 | 0 | 0 | 0 | 0 | 0 | 0 | 0 | 0
[20 empty] | 0 | 0 | 0 | 0 | 0 | 0 | 0 | 0 | 0 | 0 | 0 | 0 | 0 | 0 | 0 | 0 | 0 | 0 | 0 | 0 | 0 | 0 | 0 | 0 | 0 | 0 | 0
[12 empty] | ( E ) | TOTAL | 1462.6464
|  |  |  | F - TRANSPORTE |  |  | CÓD. | DMT ( T ) | DMT ( R ) | DMT ( P ) | CONSUMO | CUSTO |  | CUSTO HORÁRIO
[20 empty] | 0 | 0 | 0 | 0 | 0 | 0 | 0 | 0 | 0 | 0 | 0 | 0 | 0 | 0 | 0 | 0 | 0 | 0 | 0 | 0 | 0 | 0 | 0 | 0 | 0 | 0 | 0
[20 empty] | 0 | 0 | 0 | 0 | 0 | 0 | 0 | 0 | 0 | 0 | 0 | 0 | 0 | 0 | 0 | 0 | 0 | 0 | 0 | 0 | 0 | 0 | 0 | 0 | 0 | 0 | 0
[20 empty] | 0 | 0 | 0 | 0 | 0 | 0 | 0 | 0 | 0 | 0 | 0 | 0 | 0 | 0 | 0 | 0 | 0 | 0 | 0 | 0 | 0 | 0 | 0 | 0 | 0 | 0 | 0
[20 empty] | 0 | 0 | 0 | 0 | 0 | 0 | 0 | 0 | 0 | 0 | 0 | 0 | 0 | 0 | 0 | 0 | 0 | 0 | 0 | 0 | 0 | 0 | 0 | 0 | 0 | 0 | 0
[20 empty] | 0 | 0 | 0 | 0 | 0 | 0 | 0 | 0 | 0 | 0 | 0 | 0 | 0 | 0 | 0 | 0 | 0 | 0 | 0 | 0 | 0 | 0 | 0 | 0 | 0 | 0 | 0
[20 empty] | 0 | 0 | 0 | 0 | 0 | 0 | 0 | 0 | 0 | 0 | 0 | 0 | 0 | 0 | 0 | 0 | 0 | 0 | 0 | 0 | 0 | 0 | 0 | 0 | 0 | 0 | 0
[20 empty] | 0 | 0 | 0 | 0 | 0 | 0 | 0 | 0 | 0 | 0 | 0 | 0 | 0 | 0 | 0 | 0 | 0 | 0 | 0 | 0 | 0 | 0 | 0 | 0 | 0 | 0 | 0
[20 empty] | 0 | 0 | 0 | 0 | 0 | 0 | 0 | 0 | 0 | 0 | 0 | 0 | 0 | 0 | 0 | 0 | 0 | 0 | 0 | 0 | 0 | 0 | 0 | 0 | 0 | 0 | 0
[20 empty] | 0 | 0 | 0 | 0 | 0 | 0 | 0 | 0 | 0 | 0 | 0 | 0 | 0 | 0 | 0 | 0 | 0 | 0 | 0 | 0 | 0 | 0 | 0 | 0 | 0 | 0 | 0
[20 empty] | 0 | 0 | 0 | 0 | 0 | 0 | 0 | 0 | 0 | 0 | 0 | 0 | 0 | 0 | 0 | 0 | 0 | 0 | 0 | 0 | 0 | 0 | 0 | 0 | 0 | 0 | 0
[20 empty] | 0 | 0 | 0 | 0 | 0 | 0 | 0 | 0 | 0 | 0 | 0 | 0 | 0 | 0 | 0 | 0 | 0 | 0 | 0 | 0 | 0 | 0 | 0 | 0 | 0 | 0 | 0
[12 empty] | ( F ) | TOTAL | 0
|  |  |  | CUSTO DIRETO TOTAL ( D ) + ( E ) + ( F ) | [9 empty] | 1462.65
[6 empty] | 1 | 2 | 3 | 4 | 5 | 6 | 7 |  |  | inserir número para BDI
|  |  |  | BONIFICAÇÃO: |  | 65% | 114.4% | 35% | 50% | 30% | 35.95% |  |  | 950.7225 | 1
|  |  |  | PREÇO UNITÁRIO FINAL |  | Andreetta | Venda | Transp. | Terceiros | Sinapi | DAER | Diferenc. |  | 2413.37
|  |  |  | Observações: |  | 1: 3 paredes simples; 3: 64 tijolos parede simples (p/m²)
[6 empty] | 1 parede dupla |  | 110 tijolos parede dupla (p/m²)
[6 empty] | 5 % perda tijolos |  | chapisco interno (1cm)
|  |  |  | Obra: | #REF! | 4: PLANILHA DE COMPOSIÇÃO DE PREÇO UNITÁRIO
|  |  |  | Edital: | #REF! | 4: TRAÇADO CONSTRUÇÕES E SERVIÇOS LTDA
|  |  |  | Local: | #REF!
SINAPI | DAER | DNIT |  | Código: | Data: | Serviço: | [7 empty] | Unidade: | TOTAL CUSTO | TOTAL PREÇO | PREÇO EXEC | PREÇO MAT | Quantidade |  |  |  | Mês 01 | Mês 02 | Mês 03 | Mês 04 | Mês 05 | Mês 06 | Mês 07 | Mês 08 | Mês 09 | Mês 10 | Mês 11 | Mês 12 | Mês 01 | Mês 02 | Mês 03 | Mês 04 | Mês 05 | Mês 06 | Mês 07 | Mês 08 | Mês 09 | Mês 10 | Mês 11 | Mês 12
73722 |  | 2 S 04 964 02 | 73722 + 7725 | 73722 + 7725 | #REF! |  | Tubulação de concreto PS-1, D=0,60m s/berço | [6 empty] | m | 81 | 109.35 | #REF! | #REF!
7725 |  |  |  | A - EQUIPAMENTOS: |  |  |  | CÓD. | QUANT. | UTILIZAÇÃO |  | CUSTO OPERACIONAL |  | CUSTO HORÁRIO
[10 empty] | PROD. | IMPR. | PROD. | IMPR.
|  |  |  | Ferramentas ( % s/mdo ) |  |  |  | EP 001 | 1 |  | 20.51% |  | 25.4065 | 25.4065 | [5 empty] | EP 001 | 3.6295 | 0 | 0 | 0 | 0 | 0 | 0 | 0 | 0 | 0 | 0 | 0 | 0 | 0 | 0 | 0 | 0 | 0 | 0 | 0 | 0 | 0 | 0 | 0 | 0 | 0
|  |  |  | Caminhão carroceria c/ guindauto - 6 t x m |  |  |  | EP 294 | 0.01 | 1 | 0 | 99.89 | 20.47 | 0.9989 | [5 empty] | EP 294 | 0.0014286 | 0 | 0 | 0 | 0 | 0 | 0 | 0 | 0 | 0 | 0 | 0 | 0 | 0 | 0 | 0 | 0 | 0 | 0 | 0 | 0 | 0 | 0 | 0 | 0 | 0
[20 empty] | 0 | 0 | 0 | 0 | 0 | 0 | 0 | 0 | 0 | 0 | 0 | 0 | 0 | 0 | 0 | 0 | 0 | 0 | 0 | 0 | 0 | 0 | 0 | 0 | 0 | 0 | 0
[20 empty] | 0 | 0 | 0 | 0 | 0 | 0 | 0 | 0 | 0 | 0 | 0 | 0 | 0 | 0 | 0 | 0 | 0 | 0 | 0 | 0 | 0 | 0 | 0 | 0 | 0 | 0 | 0
[20 empty] | 0 | 0 | 0 | 0 | 0 | 0 | 0 | 0 | 0 | 0 | 0 | 0 | 0 | 0 | 0 | 0 | 0 | 0 | 0 | 0 | 0 | 0 | 0 | 0 | 0 | 0 | 0
[20 empty] | 0 | 0 | 0 | 0 | 0 | 0 | 0 | 0 | 0 | 0 | 0 | 0 | 0 | 0 | 0 | 0 | 0 | 0 | 0 | 0 | 0 | 0 | 0 | 0 | 0 | 0 | 0
[20 empty] | 0 | 0 | 0 | 0 | 0 | 0 | 0 | 0 | 0 | 0 | 0 | 0 | 0 | 0 | 0 | 0 | 0 | 0 | 0 | 0 | 0 | 0 | 0 | 0 | 0 | 0 | 0
[20 empty] | 0 | 0 | 0 | 0 | 0 | 0 | 0 | 0 | 0 | 0 | 0 | 0 | 0 | 0 | 0 | 0 | 0 | 0 | 0 | 0 | 0 | 0 | 0 | 0 | 0 | 0 | 0
[20 empty] | 0 | 0 | 0 | 0 | 0 | 0 | 0 | 0 | 0 | 0 | 0 | 0 | 0 | 0 | 0 | 0 | 0 | 0 | 0 | 0 | 0 | 0 | 0 | 0 | 0 | 0 | 0
[20 empty] | 0 | 0 | 0 | 0 | 0 | 0 | 0 | 0 | 0 | 0 | 0 | 0 | 0 | 0 | 0 | 0 | 0 | 0 | 0 | 0 | 0 | 0 | 0 | 0 | 0 | 0 | 0
[20 empty] | 0 | 0 | 0 | 0 | 0 | 0 | 0 | 0 | 0 | 0 | 0 | 0 | 0 | 0 | 0 | 0 | 0 | 0 | 0 | 0 | 0 | 0 | 0 | 0 | 0 | 0 | 0
[20 empty] | 0 | 0 | 0 | 0 | 0 | 0 | 0 | 0 | 0 | 0 | 0 | 0 | 0 | 0 | 0 | 0 | 0 | 0 | 0 | 0 | 0 | 0 | 0 | 0 | 0 | 0 | 0
[12 empty] | ( A ) | TOTAL | 26.4054
|  |  |  | B - MÃO-DE-OBRA |  |  |  | CÓD. | K ou R | QUANTIDADE |  | SALÁRIO BASE |  | CUSTO HORÁRIO
|  |  |  | Encarregado de Turma |  |  |  | MO 030 | 1 | 2.7 |  | 40.9453 |  | 110.5522 | [5 empty] | MO 030 | 0.38571 | 0 | 0 | 0 | 0 | 0 | 0 | 0 | 0 | 0 | 0 | 0 | 0 | 0 | 0 | 0 | 0 | 0 | 0 | 0 | 0 | 0 | 0 | 0 | 0 | 0
|  |  |  | Pedreiro |  |  |  | MO 020 | 1 | 0.3 |  | 12.5605 |  | 3.7681 | [5 empty] | MO 020 | 0.042857 | 0 | 0 | 0 | 0 | 0 | 0 | 0 | 0 | 0 | 0 | 0 | 0 | 0 | 0 | 0 | 0 | 0 | 0 | 0 | 0 | 0 | 0 | 0 | 0 | 0
|  |  |  | Servente / Serviços gerais |  |  |  | MO 021 | 1 | 0.9 |  | 10.6147 |  | 9.5532 | [5 empty] | MO 021 | 0.12857 | 0 | 0 | 0 | 0 | 0 | 0 | 0 | 0 | 0 | 0 | 0 | 0 | 0 | 0 | 0 | 0 | 0 | 0 | 0 | 0 | 0 | 0 | 0 | 0 | 0
[20 empty] | 0 | 0 | 0 | 0 | 0 | 0 | 0 | 0 | 0 | 0 | 0 | 0 | 0 | 0 | 0 | 0 | 0 | 0 | 0 | 0 | 0 | 0 | 0 | 0 | 0 | 0 | 0
[20 empty] | 0 | 0 | 0 | 0 | 0 | 0 | 0 | 0 | 0 | 0 | 0 | 0 | 0 | 0 | 0 | 0 | 0 | 0 | 0 | 0 | 0 | 0 | 0 | 0 | 0 | 0 | 0
[20 empty] | 0 | 0 | 0 | 0 | 0 | 0 | 0 | 0 | 0 | 0 | 0 | 0 | 0 | 0 | 0 | 0 | 0 | 0 | 0 | 0 | 0 | 0 | 0 | 0 | 0 | 0 | 0
[20 empty] | 0 | 0 | 0 | 0 | 0 | 0 | 0 | 0 | 0 | 0 | 0 | 0 | 0 | 0 | 0 | 0 | 0 | 0 | 0 | 0 | 0 | 0 | 0 | 0 | 0 | 0 | 0
[20 empty] | 0 | 0 | 0 | 0 | 0 | 0 | 0 | 0 | 0 | 0 | 0 | 0 | 0 | 0 | 0 | 0 | 0 | 0 | 0 | 0 | 0 | 0 | 0 | 0 | 0 | 0 | 0
[20 empty] | 0 | 0 | 0 | 0 | 0 | 0 | 0 | 0 | 0 | 0 | 0 | 0 | 0 | 0 | 0 | 0 | 0 | 0 | 0 | 0 | 0 | 0 | 0 | 0 | 0 | 0 | 0
[20 empty] | 0 | 0 | 0 | 0 | 0 | 0 | 0 | 0 | 0 | 0 | 0 | 0 | 0 | 0 | 0 | 0 | 0 | 0 | 0 | 0 | 0 | 0 | 0 | 0 | 0 | 0 | 0
[20 empty] | 0 | 0 | 0 | 0 | 0 | 0 | 0 | 0 | 0 | 0 | 0 | 0 | 0 | 0 | 0 | 0 | 0 | 0 | 0 | 0 | 0 | 0 | 0 | 0 | 0 | 0 | 0
[12 empty] | ( B ) | TOTAL | 123.8735 |  | 7 A 10 TUBOS/HORA
|  |  |  | C - PRODUÇÃO DA EQUIPE |  |  |  | 7 | CUSTO HORÁRIO ( A ) + ( B ) |  |  |  |  | 150.2789
|  |  |  | D - CUSTO UNITÁRIO DE EXECUÇÃO |  |  |  |  | ( D ) = ( ( A ) + ( B ) ) / ( C ) |  |  |  |  | 21.4684
|  |  |  | E - MATERIAIS |  |  |  | CÓD. | UNIDADE | QUANTIDADE |  | PREÇO |  | CUSTO HORÁRIO
|  |  |  | Argamassa cim-areia traço 1:3 |  |  |  | MT 038 | m³ | 0.005 |  | 306.5347 |  | 1.5327 | [5 empty] | MT 038 | 0.005 | 0 | 0 | 0 | 0 | 0 | 0 | 0 | 0 | 0 | 0 | 0 | 0 | 0 | 0 | 0 | 0 | 0 | 0 | 0 | 0 | 0 | 0 | 0 | 0 | 0
|  |  |  | Tubo de Concreto PS-1 Ø 0,60 m |  |  |  | MT 060 | m | 1 |  | 58 |  | 58 | [5 empty] | MT 060 | 1 | 0 | 0 | 0 | 0 | 0 | 0 | 0 | 0 | 0 | 0 | 0 | 0 | 0 | 0 | 0 | 0 | 0 | 0 | 0 | 0 | 0 | 0 | 0 | 0 | 0
[20 empty] | 0 | 0 | 0 | 0 | 0 | 0 | 0 | 0 | 0 | 0 | 0 | 0 | 0 | 0 | 0 | 0 | 0 | 0 | 0 | 0 | 0 | 0 | 0 | 0 | 0 | 0 | 0
[20 empty] | 0 | 0 | 0 | 0 | 0 | 0 | 0 | 0 | 0 | 0 | 0 | 0 | 0 | 0 | 0 | 0 | 0 | 0 | 0 | 0 | 0 | 0 | 0 | 0 | 0 | 0 | 0
[20 empty] | 0 | 0 | 0 | 0 | 0 | 0 | 0 | 0 | 0 | 0 | 0 | 0 | 0 | 0 | 0 | 0 | 0 | 0 | 0 | 0 | 0 | 0 | 0 | 0 | 0 | 0 | 0
[20 empty] | 0 | 0 | 0 | 0 | 0 | 0 | 0 | 0 | 0 | 0 | 0 | 0 | 0 | 0 | 0 | 0 | 0 | 0 | 0 | 0 | 0 | 0 | 0 | 0 | 0 | 0 | 0
[20 empty] | 0 | 0 | 0 | 0 | 0 | 0 | 0 | 0 | 0 | 0 | 0 | 0 | 0 | 0 | 0 | 0 | 0 | 0 | 0 | 0 | 0 | 0 | 0 | 0 | 0 | 0 | 0
[20 empty] | 0 | 0 | 0 | 0 | 0 | 0 | 0 | 0 | 0 | 0 | 0 | 0 | 0 | 0 | 0 | 0 | 0 | 0 | 0 | 0 | 0 | 0 | 0 | 0 | 0 | 0 | 0
[20 empty] | 0 | 0 | 0 | 0 | 0 | 0 | 0 | 0 | 0 | 0 | 0 | 0 | 0 | 0 | 0 | 0 | 0 | 0 | 0 | 0 | 0 | 0 | 0 | 0 | 0 | 0 | 0
[20 empty] | 0 | 0 | 0 | 0 | 0 | 0 | 0 | 0 | 0 | 0 | 0 | 0 | 0 | 0 | 0 | 0 | 0 | 0 | 0 | 0 | 0 | 0 | 0 | 0 | 0 | 0 | 0
[20 empty] | 0 | 0 | 0 | 0 | 0 | 0 | 0 | 0 | 0 | 0 | 0 | 0 | 0 | 0 | 0 | 0 | 0 | 0 | 0 | 0 | 0 | 0 | 0 | 0 | 0 | 0 | 0
[12 empty] | ( E ) | TOTAL | 59.5327
|  |  |  | F - TRANSPORTE |  |  | CÓD. | DMT ( T ) | DMT ( R ) | DMT ( P ) | CONSUMO | CUSTO |  | CUSTO HORÁRIO
[20 empty] | 0 | 0 | 0 | 0 | 0 | 0 | 0 | 0 | 0 | 0 | 0 | 0 | 0 | 0 | 0 | 0 | 0 | 0 | 0 | 0 | 0 | 0 | 0 | 0 | 0 | 0 | 0
[20 empty] | 0 | 0 | 0 | 0 | 0 | 0 | 0 | 0 | 0 | 0 | 0 | 0 | 0 | 0 | 0 | 0 | 0 | 0 | 0 | 0 | 0 | 0 | 0 | 0 | 0 | 0 | 0
[20 empty] | 0 | 0 | 0 | 0 | 0 | 0 | 0 | 0 | 0 | 0 | 0 | 0 | 0 | 0 | 0 | 0 | 0 | 0 | 0 | 0 | 0 | 0 | 0 | 0 | 0 | 0 | 0
[20 empty] | 0 | 0 | 0 | 0 | 0 | 0 | 0 | 0 | 0 | 0 | 0 | 0 | 0 | 0 | 0 | 0 | 0 | 0 | 0 | 0 | 0 | 0 | 0 | 0 | 0 | 0 | 0
[20 empty] | 0 | 0 | 0 | 0 | 0 | 0 | 0 | 0 | 0 | 0 | 0 | 0 | 0 | 0 | 0 | 0 | 0 | 0 | 0 | 0 | 0 | 0 | 0 | 0 | 0 | 0 | 0
[20 empty] | 0 | 0 | 0 | 0 | 0 | 0 | 0 | 0 | 0 | 0 | 0 | 0 | 0 | 0 | 0 | 0 | 0 | 0 | 0 | 0 | 0 | 0 | 0 | 0 | 0 | 0 | 0
[20 empty] | 0 | 0 | 0 | 0 | 0 | 0 | 0 | 0 | 0 | 0 | 0 | 0 | 0 | 0 | 0 | 0 | 0 | 0 | 0 | 0 | 0 | 0 | 0 | 0 | 0 | 0 | 0
[20 empty] | 0 | 0 | 0 | 0 | 0 | 0 | 0 | 0 | 0 | 0 | 0 | 0 | 0 | 0 | 0 | 0 | 0 | 0 | 0 | 0 | 0 | 0 | 0 | 0 | 0 | 0 | 0
[20 empty] | 0 | 0 | 0 | 0 | 0 | 0 | 0 | 0 | 0 | 0 | 0 | 0 | 0 | 0 | 0 | 0 | 0 | 0 | 0 | 0 | 0 | 0 | 0 | 0 | 0 | 0 | 0
[20 empty] | 0 | 0 | 0 | 0 | 0 | 0 | 0 | 0 | 0 | 0 | 0 | 0 | 0 | 0 | 0 | 0 | 0 | 0 | 0 | 0 | 0 | 0 | 0 | 0 | 0 | 0 | 0
[20 empty] | 0 | 0 | 0 | 0 | 0 | 0 | 0 | 0 | 0 | 0 | 0 | 0 | 0 | 0 | 0 | 0 | 0 | 0 | 0 | 0 | 0 | 0 | 0 | 0 | 0 | 0 | 0
[12 empty] | ( F ) | TOTAL | 0
|  |  |  | CUSTO DIRETO TOTAL ( D ) + ( E ) + ( F ) | [9 empty] | 81
[6 empty] | 1 | 2 | 3 | 4 | 5 | 6 | 7 |  |  | inserir número para BDI
|  |  |  | BONIFICAÇÃO: |  | 65% | 114.4% | 35% | 50% | 30% | 35.95% | 52.34% |  | 28.35 | 3
|  |  |  | PREÇO UNITÁRIO FINAL |  | Andreetta | Venda | Transp. | Terceiros | Sinapi | DAER | Diferenc. |  | 109.35
Observações:
|  |  |  | Obra: | #REF! | 4: PLANILHA DE COMPOSIÇÃO DE PREÇO UNITÁRIO
|  |  |  | Edital: | #REF! | 4: TRAÇADO CONSTRUÇÕES E SERVIÇOS LTDA
|  |  |  | Local: | #REF!
SINAPI | DAER | DNIT |  | Código: | Data: | Serviço: | [7 empty] | Unidade: | TOTAL CUSTO | TOTAL PREÇO | PREÇO EXEC | PREÇO MAT | Quantidade |  |  |  | Mês 01 | Mês 02 | Mês 03 | Mês 04 | Mês 05 | Mês 06 | Mês 07 | Mês 08 | Mês 09 | Mês 10 | Mês 11 | Mês 12 | Mês 01 | Mês 02 | Mês 03 | Mês 04 | Mês 05 | Mês 06 | Mês 07 | Mês 08 | Mês 09 | Mês 10 | Mês 11 | Mês 12
73879/006 |  | 1 A 01 760 01 | 73879/006 + 7750 | 73879/006 + 7750 | #REF! |  | Tubulação de concreto PA-1, D=0,80m | [6 empty] | m | 163.06 | 220.13 | #REF! | #REF!
7750 |  |  |  | A - EQUIPAMENTOS: |  |  |  | CÓD. | QUANT. | UTILIZAÇÃO |  | CUSTO OPERACIONAL |  | CUSTO HORÁRIO
[10 empty] | PROD. | IMPR. | PROD. | IMPR.
|  |  |  | Ferramentas ( % s/mdo ) |  |  |  | EP 001 | 1 |  | 10% |  | 3.7245 | 3.7245 | [5 empty] | EP 001 | 0.53207 | 0 | 0 | 0 | 0 | 0 | 0 | 0 | 0 | 0 | 0 | 0 | 0 | 0 | 0 | 0 | 0 | 0 | 0 | 0 | 0 | 0 | 0 | 0 | 0 | 0
|  |  |  | Retroescavadeira CAT 416 E |  |  |  | EP 253 | 1 | 0.5 | 0.5 | 78.925 | 44.4641 | 61.6946 | [5 empty] | EP 253 | 0.14286 | 0 | 0 | 0 | 0 | 0 | 0 | 0 | 0 | 0 | 0 | 0 | 0 | 0 | 0 | 0 | 0 | 0 | 0 | 0 | 0 | 0 | 0 | 0 | 0 | 0
[20 empty] | 0 | 0 | 0 | 0 | 0 | 0 | 0 | 0 | 0 | 0 | 0 | 0 | 0 | 0 | 0 | 0 | 0 | 0 | 0 | 0 | 0 | 0 | 0 | 0 | 0 | 0 | 0
[20 empty] | 0 | 0 | 0 | 0 | 0 | 0 | 0 | 0 | 0 | 0 | 0 | 0 | 0 | 0 | 0 | 0 | 0 | 0 | 0 | 0 | 0 | 0 | 0 | 0 | 0 | 0 | 0
[20 empty] | 0 | 0 | 0 | 0 | 0 | 0 | 0 | 0 | 0 | 0 | 0 | 0 | 0 | 0 | 0 | 0 | 0 | 0 | 0 | 0 | 0 | 0 | 0 | 0 | 0 | 0 | 0
[20 empty] | 0 | 0 | 0 | 0 | 0 | 0 | 0 | 0 | 0 | 0 | 0 | 0 | 0 | 0 | 0 | 0 | 0 | 0 | 0 | 0 | 0 | 0 | 0 | 0 | 0 | 0 | 0
[20 empty] | 0 | 0 | 0 | 0 | 0 | 0 | 0 | 0 | 0 | 0 | 0 | 0 | 0 | 0 | 0 | 0 | 0 | 0 | 0 | 0 | 0 | 0 | 0 | 0 | 0 | 0 | 0
[20 empty] | 0 | 0 | 0 | 0 | 0 | 0 | 0 | 0 | 0 | 0 | 0 | 0 | 0 | 0 | 0 | 0 | 0 | 0 | 0 | 0 | 0 | 0 | 0 | 0 | 0 | 0 | 0
[20 empty] | 0 | 0 | 0 | 0 | 0 | 0 | 0 | 0 | 0 | 0 | 0 | 0 | 0 | 0 | 0 | 0 | 0 | 0 | 0 | 0 | 0 | 0 | 0 | 0 | 0 | 0 | 0
[20 empty] | 0 | 0 | 0 | 0 | 0 | 0 | 0 | 0 | 0 | 0 | 0 | 0 | 0 | 0 | 0 | 0 | 0 | 0 | 0 | 0 | 0 | 0 | 0 | 0 | 0 | 0 | 0
[20 empty] | 0 | 0 | 0 | 0 | 0 | 0 | 0 | 0 | 0 | 0 | 0 | 0 | 0 | 0 | 0 | 0 | 0 | 0 | 0 | 0 | 0 | 0 | 0 | 0 | 0 | 0 | 0
[20 empty] | 0 | 0 | 0 | 0 | 0 | 0 | 0 | 0 | 0 | 0 | 0 | 0 | 0 | 0 | 0 | 0 | 0 | 0 | 0 | 0 | 0 | 0 | 0 | 0 | 0 | 0 | 0
[12 empty] | ( A ) | TOTAL | 65.419
|  |  |  | B - MÃO-DE-OBRA |  |  |  | CÓD. | K ou R | QUANTIDADE |  | SALÁRIO BASE |  | CUSTO HORÁRIO
|  |  |  | Encarregado de Terraplenagem |  |  |  | MO 005 | 1 | 0.1 |  | 34.55 |  | 3.455 | [5 empty] | MO 005 | 0.014286 | 0 | 0 | 0 | 0 | 0 | 0 | 0 | 0 | 0 | 0 | 0 | 0 | 0 | 0 | 0 | 0 | 0 | 0 | 0 | 0 | 0 | 0 | 0 | 0 | 0
|  |  |  | Servente / Serviços gerais |  |  |  | MO 021 | 1 | 2 |  | 10.6147 |  | 21.2293 | [5 empty] | MO 021 | 0.28571 | 0 | 0 | 0 | 0 | 0 | 0 | 0 | 0 | 0 | 0 | 0 | 0 | 0 | 0 | 0 | 0 | 0 | 0 | 0 | 0 | 0 | 0 | 0 | 0 | 0
|  |  |  | Pedreiro |  |  |  | MO 020 | 1 | 1 |  | 12.5605 |  | 12.5605 | [5 empty] | MO 020 | 0.14286 | 0 | 0 | 0 | 0 | 0 | 0 | 0 | 0 | 0 | 0 | 0 | 0 | 0 | 0 | 0 | 0 | 0 | 0 | 0 | 0 | 0 | 0 | 0 | 0 | 0
[20 empty] | 0 | 0 | 0 | 0 | 0 | 0 | 0 | 0 | 0 | 0 | 0 | 0 | 0 | 0 | 0 | 0 | 0 | 0 | 0 | 0 | 0 | 0 | 0 | 0 | 0 | 0 | 0
[20 empty] | 0 | 0 | 0 | 0 | 0 | 0 | 0 | 0 | 0 | 0 | 0 | 0 | 0 | 0 | 0 | 0 | 0 | 0 | 0 | 0 | 0 | 0 | 0 | 0 | 0 | 0 | 0
[20 empty] | 0 | 0 | 0 | 0 | 0 | 0 | 0 | 0 | 0 | 0 | 0 | 0 | 0 | 0 | 0 | 0 | 0 | 0 | 0 | 0 | 0 | 0 | 0 | 0 | 0 | 0 | 0
[20 empty] | 0 | 0 | 0 | 0 | 0 | 0 | 0 | 0 | 0 | 0 | 0 | 0 | 0 | 0 | 0 | 0 | 0 | 0 | 0 | 0 | 0 | 0 | 0 | 0 | 0 | 0 | 0
[20 empty] | 0 | 0 | 0 | 0 | 0 | 0 | 0 | 0 | 0 | 0 | 0 | 0 | 0 | 0 | 0 | 0 | 0 | 0 | 0 | 0 | 0 | 0 | 0 | 0 | 0 | 0 | 0
[20 empty] | 0 | 0 | 0 | 0 | 0 | 0 | 0 | 0 | 0 | 0 | 0 | 0 | 0 | 0 | 0 | 0 | 0 | 0 | 0 | 0 | 0 | 0 | 0 | 0 | 0 | 0 | 0
[20 empty] | 0 | 0 | 0 | 0 | 0 | 0 | 0 | 0 | 0 | 0 | 0 | 0 | 0 | 0 | 0 | 0 | 0 | 0 | 0 | 0 | 0 | 0 | 0 | 0 | 0 | 0 | 0
[20 empty] | 0 | 0 | 0 | 0 | 0 | 0 | 0 | 0 | 0 | 0 | 0 | 0 | 0 | 0 | 0 | 0 | 0 | 0 | 0 | 0 | 0 | 0 | 0 | 0 | 0 | 0 | 0
[12 empty] | ( B ) | TOTAL | 37.2448 |  | 7 A 10 TUBOS/HORA
|  |  |  | C - PRODUÇÃO DA EQUIPE |  |  |  | 7 | CUSTO HORÁRIO ( A ) + ( B ) |  |  |  |  | 102.6638
|  |  |  | D - CUSTO UNITÁRIO DE EXECUÇÃO |  |  |  |  | ( D ) = ( ( A ) + ( B ) ) / ( C ) |  |  |  |  | 14.6663
|  |  |  | E - MATERIAIS |  |  |  | CÓD. | UNIDADE | QUANTIDADE |  | PREÇO |  | CUSTO HORÁRIO
|  |  |  | Tubo de Concreto PA-1 Ø 0,80 m |  |  |  | MT 064 | m | 1 |  | 142.2 |  | 142.2 | [5 empty] | MT 064 | 1 | 0 | 0 | 0 | 0 | 0 | 0 | 0 | 0 | 0 | 0 | 0 | 0 | 0 | 0 | 0 | 0 | 0 | 0 | 0 | 0 | 0 | 0 | 0 | 0 | 0
|  |  |  | Brita Produzida |  |  |  | MT 005 | m³ | 0.1 |  | 30.9944 |  | 3.0994 | [5 empty] | MT 005 | 0.1 | 0 | 0 | 0 | 0 | 0 | 0 | 0 | 0 | 0 | 0 | 0 | 0 | 0 | 0 | 0 | 0 | 0 | 0 | 0 | 0 | 0 | 0 | 0 | 0 | 0
|  |  |  | Argamassa cim-areia traço 1:3 |  |  |  | MT 038 | m³ | 0.009 |  | 306.5347 |  | 2.7588 | [5 empty] | MT 038 | 0.009 | 0 | 0 | 0 | 0 | 0 | 0 | 0 | 0 | 0 | 0 | 0 | 0 | 0 | 0 | 0 | 0 | 0 | 0 | 0 | 0 | 0 | 0 | 0 | 0 | 0
[20 empty] | 0 | 0 | 0 | 0 | 0 | 0 | 0 | 0 | 0 | 0 | 0 | 0 | 0 | 0 | 0 | 0 | 0 | 0 | 0 | 0 | 0 | 0 | 0 | 0 | 0 | 0 | 0
[20 empty] | 0 | 0 | 0 | 0 | 0 | 0 | 0 | 0 | 0 | 0 | 0 | 0 | 0 | 0 | 0 | 0 | 0 | 0 | 0 | 0 | 0 | 0 | 0 | 0 | 0 | 0 | 0
[20 empty] | 0 | 0 | 0 | 0 | 0 | 0 | 0 | 0 | 0 | 0 | 0 | 0 | 0 | 0 | 0 | 0 | 0 | 0 | 0 | 0 | 0 | 0 | 0 | 0 | 0 | 0 | 0
[20 empty] | 0 | 0 | 0 | 0 | 0 | 0 | 0 | 0 | 0 | 0 | 0 | 0 | 0 | 0 | 0 | 0 | 0 | 0 | 0 | 0 | 0 | 0 | 0 | 0 | 0 | 0 | 0
[20 empty] | 0 | 0 | 0 | 0 | 0 | 0 | 0 | 0 | 0 | 0 | 0 | 0 | 0 | 0 | 0 | 0 | 0 | 0 | 0 | 0 | 0 | 0 | 0 | 0 | 0 | 0 | 0
[20 empty] | 0 | 0 | 0 | 0 | 0 | 0 | 0 | 0 | 0 | 0 | 0 | 0 | 0 | 0 | 0 | 0 | 0 | 0 | 0 | 0 | 0 | 0 | 0 | 0 | 0 | 0 | 0
[20 empty] | 0 | 0 | 0 | 0 | 0 | 0 | 0 | 0 | 0 | 0 | 0 | 0 | 0 | 0 | 0 | 0 | 0 | 0 | 0 | 0 | 0 | 0 | 0 | 0 | 0 | 0 | 0
[20 empty] | 0 | 0 | 0 | 0 | 0 | 0 | 0 | 0 | 0 | 0 | 0 | 0 | 0 | 0 | 0 | 0 | 0 | 0 | 0 | 0 | 0 | 0 | 0 | 0 | 0 | 0 | 0
[12 empty] | ( E ) | TOTAL | 148.0583
|  |  |  | F - TRANSPORTE |  |  | CÓD. | DMT ( T ) | DMT ( R ) | DMT ( P ) | CONSUMO | CUSTO |  | CUSTO HORÁRIO
|  |  |  | Transporte de base/britas - Acima de 51 km |  |  | MT 044 | 10 | 0 | 10 | 0.1462 | 0.23 |  | 0.33626 | [5 empty] | MT 044 | 1.462 | 0 | 0 | 0 | 0 | 0 | 0 | 0 | 0 | 0 | 0 | 0 | 0 | 0 | 0 | 0 | 0 | 0 | 0 | 0 | 0 | 0 | 0 | 0 | 0 | 0
[20 empty] | 0 | 0 | 0 | 0 | 0 | 0 | 0 | 0 | 0 | 0 | 0 | 0 | 0 | 0 | 0 | 0 | 0 | 0 | 0 | 0 | 0 | 0 | 0 | 0 | 0 | 0 | 0
[20 empty] | 0 | 0 | 0 | 0 | 0 | 0 | 0 | 0 | 0 | 0 | 0 | 0 | 0 | 0 | 0 | 0 | 0 | 0 | 0 | 0 | 0 | 0 | 0 | 0 | 0 | 0 | 0
[20 empty] | 0 | 0 | 0 | 0 | 0 | 0 | 0 | 0 | 0 | 0 | 0 | 0 | 0 | 0 | 0 | 0 | 0 | 0 | 0 | 0 | 0 | 0 | 0 | 0 | 0 | 0 | 0
[20 empty] | 0 | 0 | 0 | 0 | 0 | 0 | 0 | 0 | 0 | 0 | 0 | 0 | 0 | 0 | 0 | 0 | 0 | 0 | 0 | 0 | 0 | 0 | 0 | 0 | 0 | 0 | 0
[20 empty] | 0 | 0 | 0 | 0 | 0 | 0 | 0 | 0 | 0 | 0 | 0 | 0 | 0 | 0 | 0 | 0 | 0 | 0 | 0 | 0 | 0 | 0 | 0 | 0 | 0 | 0 | 0
[20 empty] | 0 | 0 | 0 | 0 | 0 | 0 | 0 | 0 | 0 | 0 | 0 | 0 | 0 | 0 | 0 | 0 | 0 | 0 | 0 | 0 | 0 | 0 | 0 | 0 | 0 | 0 | 0
[20 empty] | 0 | 0 | 0 | 0 | 0 | 0 | 0 | 0 | 0 | 0 | 0 | 0 | 0 | 0 | 0 | 0 | 0 | 0 | 0 | 0 | 0 | 0 | 0 | 0 | 0 | 0 | 0
[20 empty] | 0 | 0 | 0 | 0 | 0 | 0 | 0 | 0 | 0 | 0 | 0 | 0 | 0 | 0 | 0 | 0 | 0 | 0 | 0 | 0 | 0 | 0 | 0 | 0 | 0 | 0 | 0
[20 empty] | 0 | 0 | 0 | 0 | 0 | 0 | 0 | 0 | 0 | 0 | 0 | 0 | 0 | 0 | 0 | 0 | 0 | 0 | 0 | 0 | 0 | 0 | 0 | 0 | 0 | 0 | 0
[20 empty] | 0 | 0 | 0 | 0 | 0 | 0 | 0 | 0 | 0 | 0 | 0 | 0 | 0 | 0 | 0 | 0 | 0 | 0 | 0 | 0 | 0 | 0 | 0 | 0 | 0 | 0 | 0
[12 empty] | ( F ) | TOTAL | 0.33626
|  |  |  | CUSTO DIRETO TOTAL ( D ) + ( E ) + ( F ) | [9 empty] | 163.06
[6 empty] | 1 | 2 | 3 | 4 | 5 | 6 | 7 |  |  | inserir número para BDI
|  |  |  | BONIFICAÇÃO: |  | 65% | 114.4% | 35% | 50% | 30% | 35.95% |  |  | 57.071 | 3
|  |  |  | PREÇO UNITÁRIO FINAL |  | Andreetta | Venda | Transp. | Terceiros | Sinapi | DAER | Diferenc. |  | 220.13
Observações:
|  |  |  | Obra: | #REF! | 4: PLANILHA DE COMPOSIÇÃO DE PREÇO UNITÁRIO
|  |  |  | Edital: | #REF! | 4: TRAÇADO CONSTRUÇÕES E SERVIÇOS LTDA
|  |  |  | Local: | #REF!
SINAPI | DAER | DNIT |  | Código: | Data: | Serviço: | [7 empty] | Unidade: | TOTAL CUSTO | TOTAL PREÇO | PREÇO EXEC | PREÇO MAT | Quantidade |  |  |  | Mês 01 | Mês 02 | Mês 03 | Mês 04 | Mês 05 | Mês 06 | Mês 07 | Mês 08 | Mês 09 | Mês 10 | Mês 11 | Mês 12 | Mês 01 | Mês 02 | Mês 03 | Mês 04 | Mês 05 | Mês 06 | Mês 07 | Mês 08 | Mês 09 | Mês 10 | Mês 11 | Mês 12
73721 |  | 1 A 01 765 01 | 73721 + 7765 | 73721 + 7765 | #REF! |  | Tubulação de concreto PA-1, D=1,00m | [6 empty] | m | 207.41 | 280 | #REF! | #REF!
7765 |  |  |  | A - EQUIPAMENTOS: |  |  |  | CÓD. | QUANT. | UTILIZAÇÃO |  | CUSTO OPERACIONAL |  | CUSTO HORÁRIO
[10 empty] | PROD. | IMPR. | PROD. | IMPR.
|  |  |  | Ferramentas ( % s/mdo ) |  |  |  | EP 001 | 1 |  | 10% |  | 3.7245 | 3.7245 | [5 empty] | EP 001 | 0.53207 | 0 | 0 | 0 | 0 | 0 | 0 | 0 | 0 | 0 | 0 | 0 | 0 | 0 | 0 | 0 | 0 | 0 | 0 | 0 | 0 | 0 | 0 | 0 | 0 | 0
|  |  |  | Retroescavadeira CAT 416 E |  |  |  | EP 253 | 1 | 0.5 | 0.5 | 78.925 | 44.4641 | 61.6946 | [5 empty] | EP 253 | 0.14286 | 0 | 0 | 0 | 0 | 0 | 0 | 0 | 0 | 0 | 0 | 0 | 0 | 0 | 0 | 0 | 0 | 0 | 0 | 0 | 0 | 0 | 0 | 0 | 0 | 0
[20 empty] | 0 | 0 | 0 | 0 | 0 | 0 | 0 | 0 | 0 | 0 | 0 | 0 | 0 | 0 | 0 | 0 | 0 | 0 | 0 | 0 | 0 | 0 | 0 | 0 | 0 | 0 | 0
[20 empty] | 0 | 0 | 0 | 0 | 0 | 0 | 0 | 0 | 0 | 0 | 0 | 0 | 0 | 0 | 0 | 0 | 0 | 0 | 0 | 0 | 0 | 0 | 0 | 0 | 0 | 0 | 0
[20 empty] | 0 | 0 | 0 | 0 | 0 | 0 | 0 | 0 | 0 | 0 | 0 | 0 | 0 | 0 | 0 | 0 | 0 | 0 | 0 | 0 | 0 | 0 | 0 | 0 | 0 | 0 | 0
[20 empty] | 0 | 0 | 0 | 0 | 0 | 0 | 0 | 0 | 0 | 0 | 0 | 0 | 0 | 0 | 0 | 0 | 0 | 0 | 0 | 0 | 0 | 0 | 0 | 0 | 0 | 0 | 0
[20 empty] | 0 | 0 | 0 | 0 | 0 | 0 | 0 | 0 | 0 | 0 | 0 | 0 | 0 | 0 | 0 | 0 | 0 | 0 | 0 | 0 | 0 | 0 | 0 | 0 | 0 | 0 | 0
[20 empty] | 0 | 0 | 0 | 0 | 0 | 0 | 0 | 0 | 0 | 0 | 0 | 0 | 0 | 0 | 0 | 0 | 0 | 0 | 0 | 0 | 0 | 0 | 0 | 0 | 0 | 0 | 0
[20 empty] | 0 | 0 | 0 | 0 | 0 | 0 | 0 | 0 | 0 | 0 | 0 | 0 | 0 | 0 | 0 | 0 | 0 | 0 | 0 | 0 | 0 | 0 | 0 | 0 | 0 | 0 | 0
[20 empty] | 0 | 0 | 0 | 0 | 0 | 0 | 0 | 0 | 0 | 0 | 0 | 0 | 0 | 0 | 0 | 0 | 0 | 0 | 0 | 0 | 0 | 0 | 0 | 0 | 0 | 0 | 0
[20 empty] | 0 | 0 | 0 | 0 | 0 | 0 | 0 | 0 | 0 | 0 | 0 | 0 | 0 | 0 | 0 | 0 | 0 | 0 | 0 | 0 | 0 | 0 | 0 | 0 | 0 | 0 | 0
[20 empty] | 0 | 0 | 0 | 0 | 0 | 0 | 0 | 0 | 0 | 0 | 0 | 0 | 0 | 0 | 0 | 0 | 0 | 0 | 0 | 0 | 0 | 0 | 0 | 0 | 0 | 0 | 0
[12 empty] | ( A ) | TOTAL | 65.419
|  |  |  | B - MÃO-DE-OBRA |  |  |  | CÓD. | K ou R | QUANTIDADE |  | SALÁRIO BASE |  | CUSTO HORÁRIO
|  |  |  | Encarregado de Terraplenagem |  |  |  | MO 005 | 1 | 0.1 |  | 34.55 |  | 3.455 | [5 empty] | MO 005 | 0.014286 | 0 | 0 | 0 | 0 | 0 | 0 | 0 | 0 | 0 | 0 | 0 | 0 | 0 | 0 | 0 | 0 | 0 | 0 | 0 | 0 | 0 | 0 | 0 | 0 | 0
|  |  |  | Servente / Serviços gerais |  |  |  | MO 021 | 1 | 2 |  | 10.6147 |  | 21.2293 | [5 empty] | MO 021 | 0.28571 | 0 | 0 | 0 | 0 | 0 | 0 | 0 | 0 | 0 | 0 | 0 | 0 | 0 | 0 | 0 | 0 | 0 | 0 | 0 | 0 | 0 | 0 | 0 | 0 | 0
|  |  |  | Pedreiro |  |  |  | MO 020 | 1 | 1 |  | 12.5605 |  | 12.5605 | [5 empty] | MO 020 | 0.14286 | 0 | 0 | 0 | 0 | 0 | 0 | 0 | 0 | 0 | 0 | 0 | 0 | 0 | 0 | 0 | 0 | 0 | 0 | 0 | 0 | 0 | 0 | 0 | 0 | 0
[20 empty] | 0 | 0 | 0 | 0 | 0 | 0 | 0 | 0 | 0 | 0 | 0 | 0 | 0 | 0 | 0 | 0 | 0 | 0 | 0 | 0 | 0 | 0 | 0 | 0 | 0 | 0 | 0
[20 empty] | 0 | 0 | 0 | 0 | 0 | 0 | 0 | 0 | 0 | 0 | 0 | 0 | 0 | 0 | 0 | 0 | 0 | 0 | 0 | 0 | 0 | 0 | 0 | 0 | 0 | 0 | 0
[20 empty] | 0 | 0 | 0 | 0 | 0 | 0 | 0 | 0 | 0 | 0 | 0 | 0 | 0 | 0 | 0 | 0 | 0 | 0 | 0 | 0 | 0 | 0 | 0 | 0 | 0 | 0 | 0
[20 empty] | 0 | 0 | 0 | 0 | 0 | 0 | 0 | 0 | 0 | 0 | 0 | 0 | 0 | 0 | 0 | 0 | 0 | 0 | 0 | 0 | 0 | 0 | 0 | 0 | 0 | 0 | 0
[20 empty] | 0 | 0 | 0 | 0 | 0 | 0 | 0 | 0 | 0 | 0 | 0 | 0 | 0 | 0 | 0 | 0 | 0 | 0 | 0 | 0 | 0 | 0 | 0 | 0 | 0 | 0 | 0
[20 empty] | 0 | 0 | 0 | 0 | 0 | 0 | 0 | 0 | 0 | 0 | 0 | 0 | 0 | 0 | 0 | 0 | 0 | 0 | 0 | 0 | 0 | 0 | 0 | 0 | 0 | 0 | 0
[20 empty] | 0 | 0 | 0 | 0 | 0 | 0 | 0 | 0 | 0 | 0 | 0 | 0 | 0 | 0 | 0 | 0 | 0 | 0 | 0 | 0 | 0 | 0 | 0 | 0 | 0 | 0 | 0
[20 empty] | 0 | 0 | 0 | 0 | 0 | 0 | 0 | 0 | 0 | 0 | 0 | 0 | 0 | 0 | 0 | 0 | 0 | 0 | 0 | 0 | 0 | 0 | 0 | 0 | 0 | 0 | 0
[12 empty] | ( B ) | TOTAL | 37.2448 |  | 7 A 10 TUBOS/HORA
|  |  |  | C - PRODUÇÃO DA EQUIPE |  |  |  | 7 | CUSTO HORÁRIO ( A ) + ( B ) |  |  |  |  | 102.6638
|  |  |  | D - CUSTO UNITÁRIO DE EXECUÇÃO |  |  |  |  | ( D ) = ( ( A ) + ( B ) ) / ( C ) |  |  |  |  | 14.6663
|  |  |  | E - MATERIAIS |  |  |  | CÓD. | UNIDADE | QUANTIDADE |  | PREÇO |  | CUSTO HORÁRIO
|  |  |  | Tubo de Concreto PA-1 Ø 1,00 m |  |  |  | MT 066 | m | 1 |  | 189 |  | 189 | [5 empty] | MT 066 | 1 | 0 | 0 | 0 | 0 | 0 | 0 | 0 | 0 | 0 | 0 | 0 | 0 | 0 | 0 | 0 | 0 | 0 | 0 | 0 | 0 | 0 | 0 | 0 | 0 | 0
|  |  |  | Brita Produzida |  |  |  | MT 005 | m³ | 0.1 |  | 30.9944 |  | 3.0994 | [5 empty] | MT 005 | 0.1 | 0 | 0 | 0 | 0 | 0 | 0 | 0 | 0 | 0 | 0 | 0 | 0 | 0 | 0 | 0 | 0 | 0 | 0 | 0 | 0 | 0 | 0 | 0 | 0 | 0
|  |  |  | Argamassa cim-areia traço 1:3 |  |  |  | MT 038 | m³ | 0.001 |  | 306.5347 |  | 0.30653 | [5 empty] | MT 038 | 0.001 | 0 | 0 | 0 | 0 | 0 | 0 | 0 | 0 | 0 | 0 | 0 | 0 | 0 | 0 | 0 | 0 | 0 | 0 | 0 | 0 | 0 | 0 | 0 | 0 | 0
[20 empty] | 0 | 0 | 0 | 0 | 0 | 0 | 0 | 0 | 0 | 0 | 0 | 0 | 0 | 0 | 0 | 0 | 0 | 0 | 0 | 0 | 0 | 0 | 0 | 0 | 0 | 0 | 0
[20 empty] | 0 | 0 | 0 | 0 | 0 | 0 | 0 | 0 | 0 | 0 | 0 | 0 | 0 | 0 | 0 | 0 | 0 | 0 | 0 | 0 | 0 | 0 | 0 | 0 | 0 | 0 | 0
[20 empty] | 0 | 0 | 0 | 0 | 0 | 0 | 0 | 0 | 0 | 0 | 0 | 0 | 0 | 0 | 0 | 0 | 0 | 0 | 0 | 0 | 0 | 0 | 0 | 0 | 0 | 0 | 0
[20 empty] | 0 | 0 | 0 | 0 | 0 | 0 | 0 | 0 | 0 | 0 | 0 | 0 | 0 | 0 | 0 | 0 | 0 | 0 | 0 | 0 | 0 | 0 | 0 | 0 | 0 | 0 | 0
[20 empty] | 0 | 0 | 0 | 0 | 0 | 0 | 0 | 0 | 0 | 0 | 0 | 0 | 0 | 0 | 0 | 0 | 0 | 0 | 0 | 0 | 0 | 0 | 0 | 0 | 0 | 0 | 0
[20 empty] | 0 | 0 | 0 | 0 | 0 | 0 | 0 | 0 | 0 | 0 | 0 | 0 | 0 | 0 | 0 | 0 | 0 | 0 | 0 | 0 | 0 | 0 | 0 | 0 | 0 | 0 | 0
[20 empty] | 0 | 0 | 0 | 0 | 0 | 0 | 0 | 0 | 0 | 0 | 0 | 0 | 0 | 0 | 0 | 0 | 0 | 0 | 0 | 0 | 0 | 0 | 0 | 0 | 0 | 0 | 0
[20 empty] | 0 | 0 | 0 | 0 | 0 | 0 | 0 | 0 | 0 | 0 | 0 | 0 | 0 | 0 | 0 | 0 | 0 | 0 | 0 | 0 | 0 | 0 | 0 | 0 | 0 | 0 | 0
[12 empty] | ( E ) | TOTAL | 192.406
|  |  |  | F - TRANSPORTE |  |  | CÓD. | DMT ( T ) | DMT ( R ) | DMT ( P ) | CONSUMO | CUSTO |  | CUSTO HORÁRIO
|  |  |  | Transporte de base/britas - Acima de 51 km |  |  | MT 044 | 10 | 0 | 10 | 0.1462 | 0.23 |  | 0.33626 | [5 empty] | MT 044 | 1.462 | 0 | 0 | 0 | 0 | 0 | 0 | 0 | 0 | 0 | 0 | 0 | 0 | 0 | 0 | 0 | 0 | 0 | 0 | 0 | 0 | 0 | 0 | 0 | 0 | 0
[20 empty] | 0 | 0 | 0 | 0 | 0 | 0 | 0 | 0 | 0 | 0 | 0 | 0 | 0 | 0 | 0 | 0 | 0 | 0 | 0 | 0 | 0 | 0 | 0 | 0 | 0 | 0 | 0
[20 empty] | 0 | 0 | 0 | 0 | 0 | 0 | 0 | 0 | 0 | 0 | 0 | 0 | 0 | 0 | 0 | 0 | 0 | 0 | 0 | 0 | 0 | 0 | 0 | 0 | 0 | 0 | 0
[20 empty] | 0 | 0 | 0 | 0 | 0 | 0 | 0 | 0 | 0 | 0 | 0 | 0 | 0 | 0 | 0 | 0 | 0 | 0 | 0 | 0 | 0 | 0 | 0 | 0 | 0 | 0 | 0
[20 empty] | 0 | 0 | 0 | 0 | 0 | 0 | 0 | 0 | 0 | 0 | 0 | 0 | 0 | 0 | 0 | 0 | 0 | 0 | 0 | 0 | 0 | 0 | 0 | 0 | 0 | 0 | 0
[20 empty] | 0 | 0 | 0 | 0 | 0 | 0 | 0 | 0 | 0 | 0 | 0 | 0 | 0 | 0 | 0 | 0 | 0 | 0 | 0 | 0 | 0 | 0 | 0 | 0 | 0 | 0 | 0
[20 empty] | 0 | 0 | 0 | 0 | 0 | 0 | 0 | 0 | 0 | 0 | 0 | 0 | 0 | 0 | 0 | 0 | 0 | 0 | 0 | 0 | 0 | 0 | 0 | 0 | 0 | 0 | 0
[20 empty] | 0 | 0 | 0 | 0 | 0 | 0 | 0 | 0 | 0 | 0 | 0 | 0 | 0 | 0 | 0 | 0 | 0 | 0 | 0 | 0 | 0 | 0 | 0 | 0 | 0 | 0 | 0
[20 empty] | 0 | 0 | 0 | 0 | 0 | 0 | 0 | 0 | 0 | 0 | 0 | 0 | 0 | 0 | 0 | 0 | 0 | 0 | 0 | 0 | 0 | 0 | 0 | 0 | 0 | 0 | 0
[20 empty] | 0 | 0 | 0 | 0 | 0 | 0 | 0 | 0 | 0 | 0 | 0 | 0 | 0 | 0 | 0 | 0 | 0 | 0 | 0 | 0 | 0 | 0 | 0 | 0 | 0 | 0 | 0
[20 empty] | 0 | 0 | 0 | 0 | 0 | 0 | 0 | 0 | 0 | 0 | 0 | 0 | 0 | 0 | 0 | 0 | 0 | 0 | 0 | 0 | 0 | 0 | 0 | 0 | 0 | 0 | 0
[12 empty] | ( F ) | TOTAL | 0.33626
|  |  |  | CUSTO DIRETO TOTAL ( D ) + ( E ) + ( F ) | [9 empty] | 207.41
[6 empty] | 1 | 2 | 3 | 4 | 5 | 6 | 7 |  |  | inserir número para BDI
|  |  |  | BONIFICAÇÃO: |  | 65% | 114.4% | 35% | 50% | 30% | 35.95% |  |  | 72.5935 | 3
|  |  |  | PREÇO UNITÁRIO FINAL |  | Andreetta | Venda | Transp. | Terceiros | Sinapi | DAER | Diferenc. |  | 280
Observações:
|  |  |  | Obra: | #REF! | 4: PLANILHA DE COMPOSIÇÃO DE PREÇO UNITÁRIO
|  |  |  | Edital: | #REF! | 4: TRAÇADO CONSTRUÇÕES E SERVIÇOS LTDA
|  |  |  | Local: | #REF!
SINAPI | DAER | DNIT |  | Código: | Data: | Serviço: | [7 empty] | Unidade: | TOTAL CUSTO | TOTAL PREÇO | PREÇO EXEC | PREÇO MAT | Quantidade |  |  |  | Mês 01 | Mês 02 | Mês 03 | Mês 04 | Mês 05 | Mês 06 | Mês 07 | Mês 08 | Mês 09 | Mês 10 | Mês 11 | Mês 12 | Mês 01 | Mês 02 | Mês 03 | Mês 04 | Mês 05 | Mês 06 | Mês 07 | Mês 08 | Mês 09 | Mês 10 | Mês 11 | Mês 12
| 2127 |  | 2127-DAER | 2127-DAER | #REF! |  | Caixa Coletora Ø100cm h=2,00m c/ fundo e tampa de concreto e paredes em alvenaria | [6 empty] | un | 1594.46 | 2630.86 | #REF! | #REF!
|  |  |  | A - EQUIPAMENTOS: |  |  |  | CÓD. | QUANT. | UTILIZAÇÃO |  | CUSTO OPERACIONAL |  | CUSTO HORÁRIO
[10 empty] | PROD. | IMPR. | PROD. | IMPR.
|  |  |  | Ferramentas ( % s/mdo ) |  |  |  | EP 001 | 1 |  | 5% |  | 0 | 0 | [5 empty] | EP 001 | 0 | 0 | 0 | 0 | 0 | 0 | 0 | 0 | 0 | 0 | 0 | 0 | 0 | 0 | 0 | 0 | 0 | 0 | 0 | 0 | 0 | 0 | 0 | 0 | 0 | 0
[20 empty] | 0 | 0 | 0 | 0 | 0 | 0 | 0 | 0 | 0 | 0 | 0 | 0 | 0 | 0 | 0 | 0 | 0 | 0 | 0 | 0 | 0 | 0 | 0 | 0 | 0 | 0 | 0
[20 empty] | 0 | 0 | 0 | 0 | 0 | 0 | 0 | 0 | 0 | 0 | 0 | 0 | 0 | 0 | 0 | 0 | 0 | 0 | 0 | 0 | 0 | 0 | 0 | 0 | 0 | 0 | 0
[20 empty] | 0 | 0 | 0 | 0 | 0 | 0 | 0 | 0 | 0 | 0 | 0 | 0 | 0 | 0 | 0 | 0 | 0 | 0 | 0 | 0 | 0 | 0 | 0 | 0 | 0 | 0 | 0
[20 empty] | 0 | 0 | 0 | 0 | 0 | 0 | 0 | 0 | 0 | 0 | 0 | 0 | 0 | 0 | 0 | 0 | 0 | 0 | 0 | 0 | 0 | 0 | 0 | 0 | 0 | 0 | 0
[20 empty] | 0 | 0 | 0 | 0 | 0 | 0 | 0 | 0 | 0 | 0 | 0 | 0 | 0 | 0 | 0 | 0 | 0 | 0 | 0 | 0 | 0 | 0 | 0 | 0 | 0 | 0 | 0
[20 empty] | 0 | 0 | 0 | 0 | 0 | 0 | 0 | 0 | 0 | 0 | 0 | 0 | 0 | 0 | 0 | 0 | 0 | 0 | 0 | 0 | 0 | 0 | 0 | 0 | 0 | 0 | 0
[20 empty] | 0 | 0 | 0 | 0 | 0 | 0 | 0 | 0 | 0 | 0 | 0 | 0 | 0 | 0 | 0 | 0 | 0 | 0 | 0 | 0 | 0 | 0 | 0 | 0 | 0 | 0 | 0
[20 empty] | 0 | 0 | 0 | 0 | 0 | 0 | 0 | 0 | 0 | 0 | 0 | 0 | 0 | 0 | 0 | 0 | 0 | 0 | 0 | 0 | 0 | 0 | 0 | 0 | 0 | 0 | 0
[20 empty] | 0 | 0 | 0 | 0 | 0 | 0 | 0 | 0 | 0 | 0 | 0 | 0 | 0 | 0 | 0 | 0 | 0 | 0 | 0 | 0 | 0 | 0 | 0 | 0 | 0 | 0 | 0
[20 empty] | 0 | 0 | 0 | 0 | 0 | 0 | 0 | 0 | 0 | 0 | 0 | 0 | 0 | 0 | 0 | 0 | 0 | 0 | 0 | 0 | 0 | 0 | 0 | 0 | 0 | 0 | 0
[20 empty] | 0 | 0 | 0 | 0 | 0 | 0 | 0 | 0 | 0 | 0 | 0 | 0 | 0 | 0 | 0 | 0 | 0 | 0 | 0 | 0 | 0 | 0 | 0 | 0 | 0 | 0 | 0
[12 empty] | ( A ) | TOTAL | 0
|  |  |  | B - MÃO-DE-OBRA |  |  |  | CÓD. | K ou R | QUANTIDADE |  | SALÁRIO BASE |  | CUSTO HORÁRIO
[20 empty] | 0 | 0 | 0 | 0 | 0 | 0 | 0 | 0 | 0 | 0 | 0 | 0 | 0 | 0 | 0 | 0 | 0 | 0 | 0 | 0 | 0 | 0 | 0 | 0 | 0 | 0 | 0
[20 empty] | 0 | 0 | 0 | 0 | 0 | 0 | 0 | 0 | 0 | 0 | 0 | 0 | 0 | 0 | 0 | 0 | 0 | 0 | 0 | 0 | 0 | 0 | 0 | 0 | 0 | 0 | 0
[20 empty] | 0 | 0 | 0 | 0 | 0 | 0 | 0 | 0 | 0 | 0 | 0 | 0 | 0 | 0 | 0 | 0 | 0 | 0 | 0 | 0 | 0 | 0 | 0 | 0 | 0 | 0 | 0
[20 empty] | 0 | 0 | 0 | 0 | 0 | 0 | 0 | 0 | 0 | 0 | 0 | 0 | 0 | 0 | 0 | 0 | 0 | 0 | 0 | 0 | 0 | 0 | 0 | 0 | 0 | 0 | 0
[20 empty] | 0 | 0 | 0 | 0 | 0 | 0 | 0 | 0 | 0 | 0 | 0 | 0 | 0 | 0 | 0 | 0 | 0 | 0 | 0 | 0 | 0 | 0 | 0 | 0 | 0 | 0 | 0
[20 empty] | 0 | 0 | 0 | 0 | 0 | 0 | 0 | 0 | 0 | 0 | 0 | 0 | 0 | 0 | 0 | 0 | 0 | 0 | 0 | 0 | 0 | 0 | 0 | 0 | 0 | 0 | 0
[20 empty] | 0 | 0 | 0 | 0 | 0 | 0 | 0 | 0 | 0 | 0 | 0 | 0 | 0 | 0 | 0 | 0 | 0 | 0 | 0 | 0 | 0 | 0 | 0 | 0 | 0 | 0 | 0
[20 empty] | 0 | 0 | 0 | 0 | 0 | 0 | 0 | 0 | 0 | 0 | 0 | 0 | 0 | 0 | 0 | 0 | 0 | 0 | 0 | 0 | 0 | 0 | 0 | 0 | 0 | 0 | 0
[20 empty] | 0 | 0 | 0 | 0 | 0 | 0 | 0 | 0 | 0 | 0 | 0 | 0 | 0 | 0 | 0 | 0 | 0 | 0 | 0 | 0 | 0 | 0 | 0 | 0 | 0 | 0 | 0
[20 empty] | 0 | 0 | 0 | 0 | 0 | 0 | 0 | 0 | 0 | 0 | 0 | 0 | 0 | 0 | 0 | 0 | 0 | 0 | 0 | 0 | 0 | 0 | 0 | 0 | 0 | 0 | 0
[20 empty] | 0 | 0 | 0 | 0 | 0 | 0 | 0 | 0 | 0 | 0 | 0 | 0 | 0 | 0 | 0 | 0 | 0 | 0 | 0 | 0 | 0 | 0 | 0 | 0 | 0 | 0 | 0
[12 empty] | ( B ) | TOTAL | 0
|  |  |  | C - PRODUÇÃO DA EQUIPE |  |  |  | 1 | CUSTO HORÁRIO ( A ) + ( B ) |  |  |  |  | 0
|  |  |  | D - CUSTO UNITÁRIO DE EXECUÇÃO |  |  |  |  | ( D ) = ( ( A ) + ( B ) ) / ( C ) |  |  |  |  | 0
|  |  |  | E - MATERIAIS |  |  |  | CÓD. | UNIDADE | QUANTIDADE |  | PREÇO |  | CUSTO HORÁRIO
|  |  |  | Alvenaria tijolo maciço - 20cm |  |  |  | 3156-DAER | m² | 9.44 |  | 121.7414 |  | 1149.2384 | [5 empty] | 3156-DAER | 9.44 | 0 | 0 | 0 | 0 | 0 | 0 | 0 | 0 | 0 | 0 | 0 | 0 | 0 | 0 | 0 | 0 | 0 | 0 | 0 | 0 | 0 | 0 | 0 | 0 | 0
|  |  |  | Concr estr fck=10MPa contr raz ger conf e lanç |  |  |  | 1 A 01 410 01 | m³ | 0.264 |  | 256.231 |  | 67.645 | [5 empty] | 1 A 01 410 01 | 0.264 | 0 | 0 | 0 | 0 | 0 | 0 | 0 | 0 | 0 | 0 | 0 | 0 | 0 | 0 | 0 | 0 | 0 | 0 | 0 | 0 | 0 | 0 | 0 | 0 | 0
|  |  |  | Fornecimento, preparo e colocação formas aço CA 50 |  |  |  | 1 A 01 580 02 | kg | 21.86 |  | 7.1414 |  | 156.1112 | [5 empty] | 1 A 01 580 02 | 21.86 | 0 | 0 | 0 | 0 | 0 | 0 | 0 | 0 | 0 | 0 | 0 | 0 | 0 | 0 | 0 | 0 | 0 | 0 | 0 | 0 | 0 | 0 | 0 | 0 | 0
|  |  |  | Forma compensado (reaproveitamento 3x) |  |  |  | MT 376 | m² | 1.88 |  | 35.8 | #REF! | 67.304 | [5 empty] | MT 376 | 1.88 | 0 | 0 | 0 | 0 | 0 | 0 | 0 | 0 | 0 | 0 | 0 | 0 | 0 | 0 | 0 | 0 | 0 | 0 | 0 | 0 | 0 | 0 | 0 | 0 | 0
|  |  |  | Concr estr fck=15MPa contr raz ger conf e lanç |  |  |  | 1 A 01 415 01 | m³ | 0.569 |  | 270.9285 |  | 154.1583 | [5 empty] | 1 A 01 415 01 | 0.569 | 0 | 0 | 0 | 0 | 0 | 0 | 0 | 0 | 0 | 0 | 0 | 0 | 0 | 0 | 0 | 0 | 0 | 0 | 0 | 0 | 0 | 0 | 0 | 0 | 0
[20 empty] | 0 | 0 | 0 | 0 | 0 | 0 | 0 | 0 | 0 | 0 | 0 | 0 | 0 | 0 | 0 | 0 | 0 | 0 | 0 | 0 | 0 | 0 | 0 | 0 | 0 | 0 | 0
[20 empty] | 0 | 0 | 0 | 0 | 0 | 0 | 0 | 0 | 0 | 0 | 0 | 0 | 0 | 0 | 0 | 0 | 0 | 0 | 0 | 0 | 0 | 0 | 0 | 0 | 0 | 0 | 0
[20 empty] | 0 | 0 | 0 | 0 | 0 | 0 | 0 | 0 | 0 | 0 | 0 | 0 | 0 | 0 | 0 | 0 | 0 | 0 | 0 | 0 | 0 | 0 | 0 | 0 | 0 | 0 | 0
[20 empty] | 0 | 0 | 0 | 0 | 0 | 0 | 0 | 0 | 0 | 0 | 0 | 0 | 0 | 0 | 0 | 0 | 0 | 0 | 0 | 0 | 0 | 0 | 0 | 0 | 0 | 0 | 0
[20 empty] | 0 | 0 | 0 | 0 | 0 | 0 | 0 | 0 | 0 | 0 | 0 | 0 | 0 | 0 | 0 | 0 | 0 | 0 | 0 | 0 | 0 | 0 | 0 | 0 | 0 | 0 | 0
[20 empty] | 0 | 0 | 0 | 0 | 0 | 0 | 0 | 0 | 0 | 0 | 0 | 0 | 0 | 0 | 0 | 0 | 0 | 0 | 0 | 0 | 0 | 0 | 0 | 0 | 0 | 0 | 0
[12 empty] | ( E ) | TOTAL | 1594.4569
|  |  |  | F - TRANSPORTE |  |  | CÓD. | DMT ( T ) | DMT ( R ) | DMT ( P ) | CONSUMO | CUSTO |  | CUSTO HORÁRIO
[20 empty] | 0 | 0 | 0 | 0 | 0 | 0 | 0 | 0 | 0 | 0 | 0 | 0 | 0 | 0 | 0 | 0 | 0 | 0 | 0 | 0 | 0 | 0 | 0 | 0 | 0 | 0 | 0
[20 empty] | 0 | 0 | 0 | 0 | 0 | 0 | 0 | 0 | 0 | 0 | 0 | 0 | 0 | 0 | 0 | 0 | 0 | 0 | 0 | 0 | 0 | 0 | 0 | 0 | 0 | 0 | 0
[20 empty] | 0 | 0 | 0 | 0 | 0 | 0 | 0 | 0 | 0 | 0 | 0 | 0 | 0 | 0 | 0 | 0 | 0 | 0 | 0 | 0 | 0 | 0 | 0 | 0 | 0 | 0 | 0
[20 empty] | 0 | 0 | 0 | 0 | 0 | 0 | 0 | 0 | 0 | 0 | 0 | 0 | 0 | 0 | 0 | 0 | 0 | 0 | 0 | 0 | 0 | 0 | 0 | 0 | 0 | 0 | 0
[20 empty] | 0 | 0 | 0 | 0 | 0 | 0 | 0 | 0 | 0 | 0 | 0 | 0 | 0 | 0 | 0 | 0 | 0 | 0 | 0 | 0 | 0 | 0 | 0 | 0 | 0 | 0 | 0
[20 empty] | 0 | 0 | 0 | 0 | 0 | 0 | 0 | 0 | 0 | 0 | 0 | 0 | 0 | 0 | 0 | 0 | 0 | 0 | 0 | 0 | 0 | 0 | 0 | 0 | 0 | 0 | 0
[20 empty] | 0 | 0 | 0 | 0 | 0 | 0 | 0 | 0 | 0 | 0 | 0 | 0 | 0 | 0 | 0 | 0 | 0 | 0 | 0 | 0 | 0 | 0 | 0 | 0 | 0 | 0 | 0
[20 empty] | 0 | 0 | 0 | 0 | 0 | 0 | 0 | 0 | 0 | 0 | 0 | 0 | 0 | 0 | 0 | 0 | 0 | 0 | 0 | 0 | 0 | 0 | 0 | 0 | 0 | 0 | 0
[20 empty] | 0 | 0 | 0 | 0 | 0 | 0 | 0 | 0 | 0 | 0 | 0 | 0 | 0 | 0 | 0 | 0 | 0 | 0 | 0 | 0 | 0 | 0 | 0 | 0 | 0 | 0 | 0
[20 empty] | 0 | 0 | 0 | 0 | 0 | 0 | 0 | 0 | 0 | 0 | 0 | 0 | 0 | 0 | 0 | 0 | 0 | 0 | 0 | 0 | 0 | 0 | 0 | 0 | 0 | 0 | 0
[20 empty] | 0 | 0 | 0 | 0 | 0 | 0 | 0 | 0 | 0 | 0 | 0 | 0 | 0 | 0 | 0 | 0 | 0 | 0 | 0 | 0 | 0 | 0 | 0 | 0 | 0 | 0 | 0
[12 empty] | ( F ) | TOTAL | 0
|  |  |  | CUSTO DIRETO TOTAL ( D ) + ( E ) + ( F ) | [9 empty] | 1594.46
[6 empty] | 1 | 2 | 3 | 4 | 5 | 6 | 7 |  |  | inserir número para BDI
|  |  |  | BONIFICAÇÃO: |  | 65% | 114.4% | 35% | 50% | 30% | 35.95% |  |  | 1036.399 | 1
|  |  |  | PREÇO UNITÁRIO FINAL |  | Andreetta | Venda | Transp. | Terceiros | Sinapi | DAER | Diferenc. |  | 2630.86
|  |  |  | Observações: |  | 1: 3 paredes simples; 3: 64 tijolos parede simples (p/m²)
[6 empty] | 1 parede dupla |  | 110 tijolos parede dupla (p/m²)
[6 empty] | 5 % perda tijolos |  | chapisco interno (1cm)
|  |  |  | Obra: | #REF! | 4: PLANILHA DE COMPOSIÇÃO DE PREÇO UNITÁRIO
|  |  |  | Edital: | #REF! | 4: TRAÇADO CONSTRUÇÕES E SERVIÇOS LTDA
|  |  |  | Local: | #REF!
SINAPI | DAER | DNIT |  | Código: | Data: | Serviço: | [7 empty] | Unidade: | TOTAL CUSTO | TOTAL PREÇO |  |  | Quantidade |  |  |  | Mês 01 | Mês 02 | Mês 03 | Mês 04 | Mês 05 | Mês 06 | Mês 07 | Mês 08 | Mês 09 | Mês 10 | Mês 11 | Mês 12 | Mês 01 | Mês 02 | Mês 03 | Mês 04 | Mês 05 | Mês 06 | Mês 07 | Mês 08 | Mês 09 | Mês 10 | Mês 11 | Mês 12
83721 |  | 2 S 04 900 02 | 2 S 04 900 02 | 2 S 04 900 02 | #VALUE! |  | Sarjeta triangular de concreto - STC 02 | [6 empty] | m | 57.16 | 77.17
|  |  |  | A - EQUIPAMENTOS: |  |  |  | CÓD. | QUANT. | UTILIZAÇÃO |  | CUSTO OPERACIONAL |  | CUSTO HORÁRIO
[10 empty] | PROD. | IMPR. | PROD. | IMPR.
|  |  |  | Ferramentas ( % s/mdo ) |  |  |  | EP 001 | 1 |  | 15.51% |  | 11.5134 | 11.5134 | [5 empty] | EP 001 | 2.4991 | 0 | 0 | 0 | 0 | 0 | 0 | 0 | 0 | 0 | 0 | 0 | 0 | 0 | 0 | 0 | 0 | 0 | 0 | 0 | 0 | 0 | 0 | 0 | 0 | 0
[20 empty] | 0 | 0 | 0 | 0 | 0 | 0 | 0 | 0 | 0 | 0 | 0 | 0 | 0 | 0 | 0 | 0 | 0 | 0 | 0 | 0 | 0 | 0 | 0 | 0 | 0 | 0 | 0
[20 empty] | 0 | 0 | 0 | 0 | 0 | 0 | 0 | 0 | 0 | 0 | 0 | 0 | 0 | 0 | 0 | 0 | 0 | 0 | 0 | 0 | 0 | 0 | 0 | 0 | 0 | 0 | 0
[20 empty] | 0 | 0 | 0 | 0 | 0 | 0 | 0 | 0 | 0 | 0 | 0 | 0 | 0 | 0 | 0 | 0 | 0 | 0 | 0 | 0 | 0 | 0 | 0 | 0 | 0 | 0 | 0
[20 empty] | 0 | 0 | 0 | 0 | 0 | 0 | 0 | 0 | 0 | 0 | 0 | 0 | 0 | 0 | 0 | 0 | 0 | 0 | 0 | 0 | 0 | 0 | 0 | 0 | 0 | 0 | 0
[20 empty] | 0 | 0 | 0 | 0 | 0 | 0 | 0 | 0 | 0 | 0 | 0 | 0 | 0 | 0 | 0 | 0 | 0 | 0 | 0 | 0 | 0 | 0 | 0 | 0 | 0 | 0 | 0
[20 empty] | 0 | 0 | 0 | 0 | 0 | 0 | 0 | 0 | 0 | 0 | 0 | 0 | 0 | 0 | 0 | 0 | 0 | 0 | 0 | 0 | 0 | 0 | 0 | 0 | 0 | 0 | 0
[20 empty] | 0 | 0 | 0 | 0 | 0 | 0 | 0 | 0 | 0 | 0 | 0 | 0 | 0 | 0 | 0 | 0 | 0 | 0 | 0 | 0 | 0 | 0 | 0 | 0 | 0 | 0 | 0
[20 empty] | 0 | 0 | 0 | 0 | 0 | 0 | 0 | 0 | 0 | 0 | 0 | 0 | 0 | 0 | 0 | 0 | 0 | 0 | 0 | 0 | 0 | 0 | 0 | 0 | 0 | 0 | 0
[20 empty] | 0 | 0 | 0 | 0 | 0 | 0 | 0 | 0 | 0 | 0 | 0 | 0 | 0 | 0 | 0 | 0 | 0 | 0 | 0 | 0 | 0 | 0 | 0 | 0 | 0 | 0 | 0
[20 empty] | 0 | 0 | 0 | 0 | 0 | 0 | 0 | 0 | 0 | 0 | 0 | 0 | 0 | 0 | 0 | 0 | 0 | 0 | 0 | 0 | 0 | 0 | 0 | 0 | 0 | 0 | 0
[20 empty] | 0 | 0 | 0 | 0 | 0 | 0 | 0 | 0 | 0 | 0 | 0 | 0 | 0 | 0 | 0 | 0 | 0 | 0 | 0 | 0 | 0 | 0 | 0 | 0 | 0 | 0 | 0
[12 empty] | ( A ) | TOTAL | 11.5134
|  |  |  | B - MÃO-DE-OBRA |  |  |  | CÓD. | K ou R | QUANTIDADE |  | SALÁRIO BASE |  | CUSTO HORÁRIO
|  |  |  | Encarregado de Turma |  |  |  | MO 030 | 1 | 0.21 |  | 40.9453 |  | 8.5985 | [5 empty] | MO 030 | 0.045583 | 0 | 0 | 0 | 0 | 0 | 0 | 0 | 0 | 0 | 0 | 0 | 0 | 0 | 0 | 0 | 0 | 0 | 0 | 0 | 0 | 0 | 0 | 0 | 0 | 0
|  |  |  | Pedreiro |  |  |  | MO 020 | 1 | 1 |  | 12.5605 |  | 12.5605 | [5 empty] | MO 020 | 0.21706 | 0 | 0 | 0 | 0 | 0 | 0 | 0 | 0 | 0 | 0 | 0 | 0 | 0 | 0 | 0 | 0 | 0 | 0 | 0 | 0 | 0 | 0 | 0 | 0 | 0
|  |  |  | Servente / Serviços gerais |  |  |  | MO 021 | 1 | 5 |  | 10.6147 |  | 53.0733 | [5 empty] | MO 021 | 1.0853 | 0 | 0 | 0 | 0 | 0 | 0 | 0 | 0 | 0 | 0 | 0 | 0 | 0 | 0 | 0 | 0 | 0 | 0 | 0 | 0 | 0 | 0 | 0 | 0 | 0
[20 empty] | 0 | 0 | 0 | 0 | 0 | 0 | 0 | 0 | 0 | 0 | 0 | 0 | 0 | 0 | 0 | 0 | 0 | 0 | 0 | 0 | 0 | 0 | 0 | 0 | 0 | 0 | 0
[20 empty] | 0 | 0 | 0 | 0 | 0 | 0 | 0 | 0 | 0 | 0 | 0 | 0 | 0 | 0 | 0 | 0 | 0 | 0 | 0 | 0 | 0 | 0 | 0 | 0 | 0 | 0 | 0
[20 empty] | 0 | 0 | 0 | 0 | 0 | 0 | 0 | 0 | 0 | 0 | 0 | 0 | 0 | 0 | 0 | 0 | 0 | 0 | 0 | 0 | 0 | 0 | 0 | 0 | 0 | 0 | 0
[20 empty] | 0 | 0 | 0 | 0 | 0 | 0 | 0 | 0 | 0 | 0 | 0 | 0 | 0 | 0 | 0 | 0 | 0 | 0 | 0 | 0 | 0 | 0 | 0 | 0 | 0 | 0 | 0
[20 empty] | 0 | 0 | 0 | 0 | 0 | 0 | 0 | 0 | 0 | 0 | 0 | 0 | 0 | 0 | 0 | 0 | 0 | 0 | 0 | 0 | 0 | 0 | 0 | 0 | 0 | 0 | 0
[20 empty] | 0 | 0 | 0 | 0 | 0 | 0 | 0 | 0 | 0 | 0 | 0 | 0 | 0 | 0 | 0 | 0 | 0 | 0 | 0 | 0 | 0 | 0 | 0 | 0 | 0 | 0 | 0
[20 empty] | 0 | 0 | 0 | 0 | 0 | 0 | 0 | 0 | 0 | 0 | 0 | 0 | 0 | 0 | 0 | 0 | 0 | 0 | 0 | 0 | 0 | 0 | 0 | 0 | 0 | 0 | 0
[12 empty] | ( B ) | TOTAL | 74.2323
|  |  |  | C - PRODUÇÃO DA EQUIPE |  |  |  | 4.607 | CUSTO HORÁRIO ( A ) + ( B ) |  |  |  |  | 85.7457
|  |  |  | D - CUSTO UNITÁRIO DE EXECUÇÃO |  |  |  |  | ( D ) = ( ( A ) + ( B ) ) / ( C ) |  |  |  |  | 18.612
|  |  |  | E - MATERIAIS |  |  |  | CÓD. | UNIDADE | QUANTIDADE |  | PREÇO |  | CUSTO HORÁRIO
|  |  |  | Escavação e carga mat. de jazida (const e restr) |  |  |  | 1 A 01 120 01 | #N/A | 0.21 |  | 3.8248 |  | 0.80321 | [5 empty] | 1 A 01 120 01 | 0.21 | 0 | 0 | 0 | 0 | 0 | 0 | 0 | 0 | 0 | 0 | 0 | 0 | 0 | 0 | 0 | 0 | 0 | 0 | 0 | 0 | 0 | 0 | 0 | 0 | 0
|  |  |  | Concr fck=15MPa contr raz ger conf e lanç |  |  |  | 1 A 01 412 01 | #N/A | 0.089 |  | 300.3293 |  | 26.7293 | [5 empty] | 1 A 01 412 01 | 0.089 | 0 | 0 | 0 | 0 | 0 | 0 | 0 | 0 | 0 | 0 | 0 | 0 | 0 | 0 | 0 | 0 | 0 | 0 | 0 | 0 | 0 | 0 | 0 | 0 | 0
|  |  |  | Guia de madeira - 2,5 x 7,0 cm |  |  |  | 1 A 01 790 01 | #N/A | 0.65 |  | 2.9474 |  | 1.9158 | [5 empty] | 1 A 01 790 01 | 0.65 | 0 | 0 | 0 | 0 | 0 | 0 | 0 | 0 | 0 | 0 | 0 | 0 | 0 | 0 | 0 | 0 | 0 | 0 | 0 | 0 | 0 | 0 | 0 | 0 | 0
|  |  |  | Escavação manual em material de 1ª categoria |  |  |  | 1 A 01 890 01 | #N/A | 0.21 |  | 43.3095 |  | 9.095 | [5 empty] | 1 A 01 890 01 | 0.21 | 0 | 0 | 0 | 0 | 0 | 0 | 0 | 0 | 0 | 0 | 0 | 0 | 0 | 0 | 0 | 0 | 0 | 0 | 0 | 0 | 0 | 0 | 0 | 0 | 0
[20 empty] | 0 | 0 | 0 | 0 | 0 | 0 | 0 | 0 | 0 | 0 | 0 | 0 | 0 | 0 | 0 | 0 | 0 | 0 | 0 | 0 | 0 | 0 | 0 | 0 | 0 | 0 | 0
[20 empty] | 0 | 0 | 0 | 0 | 0 | 0 | 0 | 0 | 0 | 0 | 0 | 0 | 0 | 0 | 0 | 0 | 0 | 0 | 0 | 0 | 0 | 0 | 0 | 0 | 0 | 0 | 0
[20 empty] | 0 | 0 | 0 | 0 | 0 | 0 | 0 | 0 | 0 | 0 | 0 | 0 | 0 | 0 | 0 | 0 | 0 | 0 | 0 | 0 | 0 | 0 | 0 | 0 | 0 | 0 | 0
[20 empty] | 0 | 0 | 0 | 0 | 0 | 0 | 0 | 0 | 0 | 0 | 0 | 0 | 0 | 0 | 0 | 0 | 0 | 0 | 0 | 0 | 0 | 0 | 0 | 0 | 0 | 0 | 0
[20 empty] | 0 | 0 | 0 | 0 | 0 | 0 | 0 | 0 | 0 | 0 | 0 | 0 | 0 | 0 | 0 | 0 | 0 | 0 | 0 | 0 | 0 | 0 | 0 | 0 | 0 | 0 | 0
[20 empty] | 0 | 0 | 0 | 0 | 0 | 0 | 0 | 0 | 0 | 0 | 0 | 0 | 0 | 0 | 0 | 0 | 0 | 0 | 0 | 0 | 0 | 0 | 0 | 0 | 0 | 0 | 0
[20 empty] | 0 | 0 | 0 | 0 | 0 | 0 | 0 | 0 | 0 | 0 | 0 | 0 | 0 | 0 | 0 | 0 | 0 | 0 | 0 | 0 | 0 | 0 | 0 | 0 | 0 | 0 | 0
[12 empty] | ( E ) | TOTAL | 38.5433
|  |  |  | F - TRANSPORTE |  |  | CÓD. | DMT ( T ) | DMT ( R ) | DMT ( P ) | CONSUMO | CUSTO |  | CUSTO HORÁRIO
|  |  |  | Material de jazida |  |  | MT 048 | 0 |  |  | 0 | 0.26 | #REF! | 0 | [5 empty] | MT 048 | 0 | 0 | 0 | 0 | 0 | 0 | 0 | 0 | 0 | 0 | 0 | 0 | 0 | 0 | 0 | 0 | 0 | 0 | 0 | 0 | 0 | 0 | 0 | 0 | 0 | 0
[20 empty] | 0 | 0 | 0 | 0 | 0 | 0 | 0 | 0 | 0 | 0 | 0 | 0 | 0 | 0 | 0 | 0 | 0 | 0 | 0 | 0 | 0 | 0 | 0 | 0 | 0 | 0 | 0
[20 empty] | 0 | 0 | 0 | 0 | 0 | 0 | 0 | 0 | 0 | 0 | 0 | 0 | 0 | 0 | 0 | 0 | 0 | 0 | 0 | 0 | 0 | 0 | 0 | 0 | 0 | 0 | 0
[20 empty] | 0 | 0 | 0 | 0 | 0 | 0 | 0 | 0 | 0 | 0 | 0 | 0 | 0 | 0 | 0 | 0 | 0 | 0 | 0 | 0 | 0 | 0 | 0 | 0 | 0 | 0 | 0
[20 empty] | 0 | 0 | 0 | 0 | 0 | 0 | 0 | 0 | 0 | 0 | 0 | 0 | 0 | 0 | 0 | 0 | 0 | 0 | 0 | 0 | 0 | 0 | 0 | 0 | 0 | 0 | 0
[20 empty] | 0 | 0 | 0 | 0 | 0 | 0 | 0 | 0 | 0 | 0 | 0 | 0 | 0 | 0 | 0 | 0 | 0 | 0 | 0 | 0 | 0 | 0 | 0 | 0 | 0 | 0 | 0
[20 empty] | 0 | 0 | 0 | 0 | 0 | 0 | 0 | 0 | 0 | 0 | 0 | 0 | 0 | 0 | 0 | 0 | 0 | 0 | 0 | 0 | 0 | 0 | 0 | 0 | 0 | 0 | 0
[20 empty] | 0 | 0 | 0 | 0 | 0 | 0 | 0 | 0 | 0 | 0 | 0 | 0 | 0 | 0 | 0 | 0 | 0 | 0 | 0 | 0 | 0 | 0 | 0 | 0 | 0 | 0 | 0
[20 empty] | 0 | 0 | 0 | 0 | 0 | 0 | 0 | 0 | 0 | 0 | 0 | 0 | 0 | 0 | 0 | 0 | 0 | 0 | 0 | 0 | 0 | 0 | 0 | 0 | 0 | 0 | 0
[20 empty] | 0 | 0 | 0 | 0 | 0 | 0 | 0 | 0 | 0 | 0 | 0 | 0 | 0 | 0 | 0 | 0 | 0 | 0 | 0 | 0 | 0 | 0 | 0 | 0 | 0 | 0 | 0
[20 empty] | 0 | 0 | 0 | 0 | 0 | 0 | 0 | 0 | 0 | 0 | 0 | 0 | 0 | 0 | 0 | 0 | 0 | 0 | 0 | 0 | 0 | 0 | 0 | 0 | 0 | 0 | 0
[12 empty] | ( F ) | TOTAL | 0
|  |  |  | CUSTO DIRETO TOTAL ( D ) + ( E ) + ( F ) | [9 empty] | 57.16
[6 empty] | 1 | 2 | 3 | 4 | 5 | 6 | 7 |  |  | inserir número para BDI
|  |  |  | BONIFICAÇÃO: |  | 65% | 114.4% | 35% | 50% | 30% | 35.95% | 35% |  | 20.006 | 7
|  |  |  | PREÇO UNITÁRIO FINAL |  | Andreetta | Venda | Transp. | Terceiros | Sinapi | DAER | Diferenc. |  | 77.17
Observações:
|  |  |  | Obra: | #VALUE! | 4: PLANILHA DE COMPOSIÇÃO DE PREÇO UNITÁRIO
|  |  |  | Edital: | #VALUE! | 4: TRAÇADO CONSTRUÇÕES E SERVIÇOS LTDA
|  |  |  | Local: | #VALUE!
SINAPI | DAER | DNIT |  | Código: | Data: | Serviço: | [7 empty] | Unidade: | TOTAL CUSTO | TOTAL PREÇO | PREÇO EXEC | PREÇO MAT | Quantidade |  |  |  | Mês 01 | Mês 02 | Mês 03 | Mês 04 | Mês 05 | Mês 06 | Mês 07 | Mês 08 | Mês 09 | Mês 10 | Mês 11 | Mês 12 | Mês 01 | Mês 02 | Mês 03 | Mês 04 | Mês 05 | Mês 06 | Mês 07 | Mês 08 | Mês 09 | Mês 10 | Mês 11 | Mês 12
|  | SC 3 | SC 3 |  | #REF! |  | Piso de concreto armado esp=20cm c/ macrofibra | [6 empty] | m² | 151.5 | 208.24 | #REF! | #REF!
|  |  |  | A - EQUIPAMENTOS: |  |  |  | CÓD. | QUANT. | UTILIZAÇÃO |  | CUSTO OPERACIONAL |  | CUSTO HORÁRIO
[10 empty] | PROD. | IMPR. | PROD. | IMPR.
|  |  |  | Ferramentas ( % s/mdo ) |  |  |  | EP 001 | 1 |  | 10% |  | 13.6477 | 13.6477 | [5 empty] | EP 001 | 2.2746 | 0 | 0 | 0 | 0 | 0 | 0 | 0 | 0 | 0 | 0 | 0 | 0 | 0 | 0 | 0 | 0 | 0 | 0 | 0 | 0 | 0 | 0 | 0 | 0 | 0
|  |  |  | Seladora de juntas: Crafco: EZ Série II 500 |  |  |  | EP 295 | 1 | 1 | 0 | 32.119 | 15.3555 | 32.119 | [5 empty] | EP 295 | 0.16667 | 0 | 0 | 0 | 0 | 0 | 0 | 0 | 0 | 0 | 0 | 0 | 0 | 0 | 0 | 0 | 0 | 0 | 0 | 0 | 0 | 0 | 0 | 0 | 0 | 0
|  |  |  | Régua vibratória Weber RV 4 - 4,25m |  |  |  | EP 296 | 1 | 1 | 0 | 18.2745 | 15.3555 | 18.2745 | [5 empty] | EP 296 | 0.16667 | 0 | 0 | 0 | 0 | 0 | 0 | 0 | 0 | 0 | 0 | 0 | 0 | 0 | 0 | 0 | 0 | 0 | 0 | 0 | 0 | 0 | 0 | 0 | 0 | 0
|  |  |  | Serra de juntas Clipper: DRW Clipper C 13 E para concreto |  |  |  | EP 297 | 1 | 1 | 0 | 24.6827 | 15.3555 | 24.6827 | [5 empty] | EP 297 | 0.16667 | 0 | 0 | 0 | 0 | 0 | 0 | 0 | 0 | 0 | 0 | 0 | 0 | 0 | 0 | 0 | 0 | 0 | 0 | 0 | 0 | 0 | 0 | 0 | 0 | 0
[20 empty] | 0 | 0 | 0 | 0 | 0 | 0 | 0 | 0 | 0 | 0 | 0 | 0 | 0 | 0 | 0 | 0 | 0 | 0 | 0 | 0 | 0 | 0 | 0 | 0 | 0 | 0 | 0
[20 empty] | 0 | 0 | 0 | 0 | 0 | 0 | 0 | 0 | 0 | 0 | 0 | 0 | 0 | 0 | 0 | 0 | 0 | 0 | 0 | 0 | 0 | 0 | 0 | 0 | 0 | 0 | 0
[20 empty] | 0 | 0 | 0 | 0 | 0 | 0 | 0 | 0 | 0 | 0 | 0 | 0 | 0 | 0 | 0 | 0 | 0 | 0 | 0 | 0 | 0 | 0 | 0 | 0 | 0 | 0 | 0
[20 empty] | 0 | 0 | 0 | 0 | 0 | 0 | 0 | 0 | 0 | 0 | 0 | 0 | 0 | 0 | 0 | 0 | 0 | 0 | 0 | 0 | 0 | 0 | 0 | 0 | 0 | 0 | 0
[20 empty] | 0 | 0 | 0 | 0 | 0 | 0 | 0 | 0 | 0 | 0 | 0 | 0 | 0 | 0 | 0 | 0 | 0 | 0 | 0 | 0 | 0 | 0 | 0 | 0 | 0 | 0 | 0
[20 empty] | 0 | 0 | 0 | 0 | 0 | 0 | 0 | 0 | 0 | 0 | 0 | 0 | 0 | 0 | 0 | 0 | 0 | 0 | 0 | 0 | 0 | 0 | 0 | 0 | 0 | 0 | 0
[20 empty] | 0 | 0 | 0 | 0 | 0 | 0 | 0 | 0 | 0 | 0 | 0 | 0 | 0 | 0 | 0 | 0 | 0 | 0 | 0 | 0 | 0 | 0 | 0 | 0 | 0 | 0 | 0
[20 empty] | 0 | 0 | 0 | 0 | 0 | 0 | 0 | 0 | 0 | 0 | 0 | 0 | 0 | 0 | 0 | 0 | 0 | 0 | 0 | 0 | 0 | 0 | 0 | 0 | 0 | 0 | 0
[12 empty] | ( A ) | TOTAL | 88.7239
|  |  |  | B - MÃO-DE-OBRA |  |  |  | CÓD. | K ou R | QUANTIDADE |  | SALÁRIO BASE |  | CUSTO HORÁRIO
|  |  |  | Encarregado de Turma |  |  |  | MO 030 | 1 | 1 |  | 40.9453 |  | 40.9453 | [5 empty] | MO 030 | 0.16667 | 0 | 0 | 0 | 0 | 0 | 0 | 0 | 0 | 0 | 0 | 0 | 0 | 0 | 0 | 0 | 0 | 0 | 0 | 0 | 0 | 0 | 0 | 0 | 0 | 0
|  |  |  | Servente / Serviços gerais |  |  |  | MO 021 | 1 | 9 |  | 10.6147 |  | 95.532 | [5 empty] | MO 021 | 1.5 | 0 | 0 | 0 | 0 | 0 | 0 | 0 | 0 | 0 | 0 | 0 | 0 | 0 | 0 | 0 | 0 | 0 | 0 | 0 | 0 | 0 | 0 | 0 | 0 | 0
[20 empty] | 0 | 0 | 0 | 0 | 0 | 0 | 0 | 0 | 0 | 0 | 0 | 0 | 0 | 0 | 0 | 0 | 0 | 0 | 0 | 0 | 0 | 0 | 0 | 0 | 0 | 0 | 0
[20 empty] | 0 | 0 | 0 | 0 | 0 | 0 | 0 | 0 | 0 | 0 | 0 | 0 | 0 | 0 | 0 | 0 | 0 | 0 | 0 | 0 | 0 | 0 | 0 | 0 | 0 | 0 | 0
[20 empty] | 0 | 0 | 0 | 0 | 0 | 0 | 0 | 0 | 0 | 0 | 0 | 0 | 0 | 0 | 0 | 0 | 0 | 0 | 0 | 0 | 0 | 0 | 0 | 0 | 0 | 0 | 0
[20 empty] | 0 | 0 | 0 | 0 | 0 | 0 | 0 | 0 | 0 | 0 | 0 | 0 | 0 | 0 | 0 | 0 | 0 | 0 | 0 | 0 | 0 | 0 | 0 | 0 | 0 | 0 | 0
[20 empty] | 0 | 0 | 0 | 0 | 0 | 0 | 0 | 0 | 0 | 0 | 0 | 0 | 0 | 0 | 0 | 0 | 0 | 0 | 0 | 0 | 0 | 0 | 0 | 0 | 0 | 0 | 0
[20 empty] | 0 | 0 | 0 | 0 | 0 | 0 | 0 | 0 | 0 | 0 | 0 | 0 | 0 | 0 | 0 | 0 | 0 | 0 | 0 | 0 | 0 | 0 | 0 | 0 | 0 | 0 | 0
[20 empty] | 0 | 0 | 0 | 0 | 0 | 0 | 0 | 0 | 0 | 0 | 0 | 0 | 0 | 0 | 0 | 0 | 0 | 0 | 0 | 0 | 0 | 0 | 0 | 0 | 0 | 0 | 0
[20 empty] | 0 | 0 | 0 | 0 | 0 | 0 | 0 | 0 | 0 | 0 | 0 | 0 | 0 | 0 | 0 | 0 | 0 | 0 | 0 | 0 | 0 | 0 | 0 | 0 | 0 | 0 | 0
[20 empty] | 0 | 0 | 0 | 0 | 0 | 0 | 0 | 0 | 0 | 0 | 0 | 0 | 0 | 0 | 0 | 0 | 0 | 0 | 0 | 0 | 0 | 0 | 0 | 0 | 0 | 0 | 0
[12 empty] | ( B ) | TOTAL | 136.4772
|  |  |  | C - PRODUÇÃO DA EQUIPE |  |  |  | 6 | CUSTO HORÁRIO ( A ) + ( B ) |  |  |  |  | 225.2012
|  |  |  | D - CUSTO UNITÁRIO DE EXECUÇÃO |  |  |  |  | ( D ) = ( ( A ) + ( B ) ) / ( C ) |  |  |  |  | 37.5335
|  |  |  | E - MATERIAIS |  |  |  | CÓD. | UNIDADE | QUANTIDADE |  | PREÇO |  | CUSTO HORÁRIO
|  |  |  | Concreto fck 35 Mpa bombeado |  |  |  | MT 391 | m³ | 0.21 |  | 345.39 |  | 72.5319 | [5 empty] | MT 391 | 0.21 | 0 | 0 | 0 | 0 | 0 | 0 | 0 | 0 | 0 | 0 | 0 | 0 | 0 | 0 | 0 | 0 | 0 | 0 | 0 | 0 | 0 | 0 | 0 | 0 | 0
|  |  |  | Fibra sintética de polipropileno |  |  |  | MT 392 | kg | 0.8 |  | 18.08 |  | 14.464 | [5 empty] | MT 392 | 0.8 | 0 | 0 | 0 | 0 | 0 | 0 | 0 | 0 | 0 | 0 | 0 | 0 | 0 | 0 | 0 | 0 | 0 | 0 | 0 | 0 | 0 | 0 | 0 | 0 | 0
|  |  |  | Treliça h=12 |  |  |  | MT 387 | kg | 1.26 |  | 3.43 |  | 4.3218 | [5 empty] | MT 387 | 1.26 | 0 | 0 | 0 | 0 | 0 | 0 | 0 | 0 | 0 | 0 | 0 | 0 | 0 | 0 | 0 | 0 | 0 | 0 | 0 | 0 | 0 | 0 | 0 | 0 | 0
|  |  |  | Lona plástica dupla |  |  |  | MT 388 | m² | 1 |  | 1.7 |  | 1.7 | [5 empty] | MT 388 | 1 | 0 | 0 | 0 | 0 | 0 | 0 | 0 | 0 | 0 | 0 | 0 | 0 | 0 | 0 | 0 | 0 | 0 | 0 | 0 | 0 | 0 | 0 | 0 | 0 | 0
|  |  |  | Cura química para concreto EFF9000 Cure |  |  |  | MT 394 | m² | 1 |  | 2.8 |  | 2.8 | [5 empty] | MT 394 | 1 | 0 | 0 | 0 | 0 | 0 | 0 | 0 | 0 | 0 | 0 | 0 | 0 | 0 | 0 | 0 | 0 | 0 | 0 | 0 | 0 | 0 | 0 | 0 | 0 | 0
|  |  |  | Junta transversal serrada c/ BTG 25mm |  |  |  | SC 2 | m | 0.27 |  | 50.679 |  | 13.6833 | [5 empty] | SC 2 | 0.27 | 0 | 0 | 0 | 0 | 0 | 0 | 0 | 0 | 0 | 0 | 0 | 0 | 0 | 0 | 0 | 0 | 0 | 0 | 0 | 0 | 0 | 0 | 0 | 0 | 0
|  |  |  | Junta longitudinal serrada c/ barra de ligação Ø10mm |  |  |  | SC 3 | m | 0.16 |  | 27.9148 |  | 4.4664 | [5 empty] | SC 3 | 0.16 | 0 | 0 | 0 | 0 | 0 | 0 | 0 | 0 | 0 | 0 | 0 | 0 | 0 | 0 | 0 | 0 | 0 | 0 | 0 | 0 | 0 | 0 | 0 | 0 | 0
[20 empty] | 0 | 0 | 0 | 0 | 0 | 0 | 0 | 0 | 0 | 0 | 0 | 0 | 0 | 0 | 0 | 0 | 0 | 0 | 0 | 0 | 0 | 0 | 0 | 0 | 0 | 0 | 0
[20 empty] | 0 | 0 | 0 | 0 | 0 | 0 | 0 | 0 | 0 | 0 | 0 | 0 | 0 | 0 | 0 | 0 | 0 | 0 | 0 | 0 | 0 | 0 | 0 | 0 | 0 | 0 | 0
[20 empty] | 0 | 0 | 0 | 0 | 0 | 0 | 0 | 0 | 0 | 0 | 0 | 0 | 0 | 0 | 0 | 0 | 0 | 0 | 0 | 0 | 0 | 0 | 0 | 0 | 0 | 0 | 0
[20 empty] | 0 | 0 | 0 | 0 | 0 | 0 | 0 | 0 | 0 | 0 | 0 | 0 | 0 | 0 | 0 | 0 | 0 | 0 | 0 | 0 | 0 | 0 | 0 | 0 | 0 | 0 | 0
[12 empty] | ( E ) | TOTAL | 113.9674
|  |  |  | F - TRANSPORTE |  |  | CÓD. | DMT ( T ) | DMT ( R ) | DMT ( P ) | CONSUMO | CUSTO |  | CUSTO HORÁRIO
[20 empty] | 0 | 0 | 0 | 0 | 0 | 0 | 0 | 0 | 0 | 0 | 0 | 0 | 0 | 0 | 0 | 0 | 0 | 0 | 0 | 0 | 0 | 0 | 0 | 0 | 0 | 0 | 0
[20 empty] | 0 | 0 | 0 | 0 | 0 | 0 | 0 | 0 | 0 | 0 | 0 | 0 | 0 | 0 | 0 | 0 | 0 | 0 | 0 | 0 | 0 | 0 | 0 | 0 | 0 | 0 | 0
[20 empty] | 0 | 0 | 0 | 0 | 0 | 0 | 0 | 0 | 0 | 0 | 0 | 0 | 0 | 0 | 0 | 0 | 0 | 0 | 0 | 0 | 0 | 0 | 0 | 0 | 0 | 0 | 0
[20 empty] | 0 | 0 | 0 | 0 | 0 | 0 | 0 | 0 | 0 | 0 | 0 | 0 | 0 | 0 | 0 | 0 | 0 | 0 | 0 | 0 | 0 | 0 | 0 | 0 | 0 | 0 | 0
[20 empty] | 0 | 0 | 0 | 0 | 0 | 0 | 0 | 0 | 0 | 0 | 0 | 0 | 0 | 0 | 0 | 0 | 0 | 0 | 0 | 0 | 0 | 0 | 0 | 0 | 0 | 0 | 0
[20 empty] | 0 | 0 | 0 | 0 | 0 | 0 | 0 | 0 | 0 | 0 | 0 | 0 | 0 | 0 | 0 | 0 | 0 | 0 | 0 | 0 | 0 | 0 | 0 | 0 | 0 | 0 | 0
[20 empty] | 0 | 0 | 0 | 0 | 0 | 0 | 0 | 0 | 0 | 0 | 0 | 0 | 0 | 0 | 0 | 0 | 0 | 0 | 0 | 0 | 0 | 0 | 0 | 0 | 0 | 0 | 0
[20 empty] | 0 | 0 | 0 | 0 | 0 | 0 | 0 | 0 | 0 | 0 | 0 | 0 | 0 | 0 | 0 | 0 | 0 | 0 | 0 | 0 | 0 | 0 | 0 | 0 | 0 | 0 | 0
[20 empty] | 0 | 0 | 0 | 0 | 0 | 0 | 0 | 0 | 0 | 0 | 0 | 0 | 0 | 0 | 0 | 0 | 0 | 0 | 0 | 0 | 0 | 0 | 0 | 0 | 0 | 0 | 0
[20 empty] | 0 | 0 | 0 | 0 | 0 | 0 | 0 | 0 | 0 | 0 | 0 | 0 | 0 | 0 | 0 | 0 | 0 | 0 | 0 | 0 | 0 | 0 | 0 | 0 | 0 | 0 | 0
[20 empty] | 0 | 0 | 0 | 0 | 0 | 0 | 0 | 0 | 0 | 0 | 0 | 0 | 0 | 0 | 0 | 0 | 0 | 0 | 0 | 0 | 0 | 0 | 0 | 0 | 0 | 0 | 0
[12 empty] | ( F ) | TOTAL | 0
|  |  |  | CUSTO DIRETO TOTAL ( D ) + ( E ) + ( F ) | [9 empty] | 151.5
[6 empty] | 1 | 2 | 3 | 4 | 5 | 6 | 7 |  |  | inserir número para BDI
|  |  |  | BONIFICAÇÃO: |  | 65% | 114.4% | 35% | 50% | 30% | 35.95% | 37.45% |  | 56.7368 | 7
|  |  |  | PREÇO UNITÁRIO FINAL |  | Andreetta | Venda | Transp. | Terceiros | Sinapi | DAER | Diferenc. |  | 208.24
Observações:
|  |  |  | Obra: | #REF! | 4: PLANILHA DE COMPOSIÇÃO DE PREÇO UNITÁRIO
|  |  |  | Edital: | #REF! | 4: TRAÇADO CONSTRUÇÕES E SERVIÇOS LTDA
|  |  |  | Local: | #REF!
SINAPI | DAER | DNIT |  | Código: | Data: | Serviço: | [7 empty] | Unidade: | TOTAL CUSTO | TOTAL PREÇO | PREÇO EXEC | PREÇO MAT | Quantidade |  |  |  | Mês 01 | Mês 02 | Mês 03 | Mês 04 | Mês 05 | Mês 06 | Mês 07 | Mês 08 | Mês 09 | Mês 10 | Mês 11 | Mês 12 | Mês 01 | Mês 02 | Mês 03 | Mês 04 | Mês 05 | Mês 06 | Mês 07 | Mês 08 | Mês 09 | Mês 10 | Mês 11 | Mês 12
|  | SC 4 | SC 4 |  | #REF! |  | Sinalização vertical - placas indicativas, advertência e regulamentação | [6 empty] | un | 115.1397 | 244.45 | #REF! | #REF!
|  |  |  | A - EQUIPAMENTOS: |  |  |  | CÓD. | QUANT. | UTILIZAÇÃO |  | CUSTO OPERACIONAL |  | CUSTO HORÁRIO
[10 empty] | PROD. | IMPR. | PROD. | IMPR.
|  |  |  | Ferramentas ( % s/mdo ) |  |  |  | EP 001 | 1 |  | 10% |  | 5.2317 | 5.2317 | [5 empty] | EP 001 | 5.2317 | 0 | 0 | 0 | 0 | 0 | 0 | 0 | 0 | 0 | 0 | 0 | 0 | 0 | 0 | 0 | 0 | 0 | 0 | 0 | 0 | 0 | 0 | 0 | 0 | 0
|  |  |  | Caminhão carroceria : Mercedes Benz: 710/37 - 4t |  |  |  | EP 302 | 1 | 0.5 | 0.5 | 62.25 | 20.47 | 41.36 | [5 empty] | EP 302 | 1 | 0 | 0 | 0 | 0 | 0 | 0 | 0 | 0 | 0 | 0 | 0 | 0 | 0 | 0 | 0 | 0 | 0 | 0 | 0 | 0 | 0 | 0 | 0 | 0 | 0
[20 empty] | 0 | 0 | 0 | 0 | 0 | 0 | 0 | 0 | 0 | 0 | 0 | 0 | 0 | 0 | 0 | 0 | 0 | 0 | 0 | 0 | 0 | 0 | 0 | 0 | 0 | 0 | 0
[20 empty] | 0 | 0 | 0 | 0 | 0 | 0 | 0 | 0 | 0 | 0 | 0 | 0 | 0 | 0 | 0 | 0 | 0 | 0 | 0 | 0 | 0 | 0 | 0 | 0 | 0 | 0 | 0
[20 empty] | 0 | 0 | 0 | 0 | 0 | 0 | 0 | 0 | 0 | 0 | 0 | 0 | 0 | 0 | 0 | 0 | 0 | 0 | 0 | 0 | 0 | 0 | 0 | 0 | 0 | 0 | 0
[20 empty] | 0 | 0 | 0 | 0 | 0 | 0 | 0 | 0 | 0 | 0 | 0 | 0 | 0 | 0 | 0 | 0 | 0 | 0 | 0 | 0 | 0 | 0 | 0 | 0 | 0 | 0 | 0
[20 empty] | 0 | 0 | 0 | 0 | 0 | 0 | 0 | 0 | 0 | 0 | 0 | 0 | 0 | 0 | 0 | 0 | 0 | 0 | 0 | 0 | 0 | 0 | 0 | 0 | 0 | 0 | 0
[20 empty] | 0 | 0 | 0 | 0 | 0 | 0 | 0 | 0 | 0 | 0 | 0 | 0 | 0 | 0 | 0 | 0 | 0 | 0 | 0 | 0 | 0 | 0 | 0 | 0 | 0 | 0 | 0
[20 empty] | 0 | 0 | 0 | 0 | 0 | 0 | 0 | 0 | 0 | 0 | 0 | 0 | 0 | 0 | 0 | 0 | 0 | 0 | 0 | 0 | 0 | 0 | 0 | 0 | 0 | 0 | 0
[20 empty] | 0 | 0 | 0 | 0 | 0 | 0 | 0 | 0 | 0 | 0 | 0 | 0 | 0 | 0 | 0 | 0 | 0 | 0 | 0 | 0 | 0 | 0 | 0 | 0 | 0 | 0 | 0
[20 empty] | 0 | 0 | 0 | 0 | 0 | 0 | 0 | 0 | 0 | 0 | 0 | 0 | 0 | 0 | 0 | 0 | 0 | 0 | 0 | 0 | 0 | 0 | 0 | 0 | 0 | 0 | 0
[20 empty] | 0 | 0 | 0 | 0 | 0 | 0 | 0 | 0 | 0 | 0 | 0 | 0 | 0 | 0 | 0 | 0 | 0 | 0 | 0 | 0 | 0 | 0 | 0 | 0 | 0 | 0 | 0
[12 empty] | ( A ) | TOTAL | 46.5917
|  |  |  | B - MÃO-DE-OBRA |  |  |  | CÓD. | K ou R | QUANTIDADE |  | SALÁRIO BASE |  | CUSTO HORÁRIO
|  |  |  | Encarregado de Turma |  |  |  | MO 030 | 1 | 0.5 |  | 40.9453 |  | 20.4726 | [5 empty] | MO 030 | 0.5 | 0 | 0 | 0 | 0 | 0 | 0 | 0 | 0 | 0 | 0 | 0 | 0 | 0 | 0 | 0 | 0 | 0 | 0 | 0 | 0 | 0 | 0 | 0 | 0 | 0
|  |  |  | Servente / Serviços gerais |  |  |  | MO 021 | 1 | 3 |  | 10.6147 |  | 31.844 | [5 empty] | MO 021 | 3 | 0 | 0 | 0 | 0 | 0 | 0 | 0 | 0 | 0 | 0 | 0 | 0 | 0 | 0 | 0 | 0 | 0 | 0 | 0 | 0 | 0 | 0 | 0 | 0 | 0
[20 empty] | 0 | 0 | 0 | 0 | 0 | 0 | 0 | 0 | 0 | 0 | 0 | 0 | 0 | 0 | 0 | 0 | 0 | 0 | 0 | 0 | 0 | 0 | 0 | 0 | 0 | 0 | 0
[20 empty] | 0 | 0 | 0 | 0 | 0 | 0 | 0 | 0 | 0 | 0 | 0 | 0 | 0 | 0 | 0 | 0 | 0 | 0 | 0 | 0 | 0 | 0 | 0 | 0 | 0 | 0 | 0
[20 empty] | 0 | 0 | 0 | 0 | 0 | 0 | 0 | 0 | 0 | 0 | 0 | 0 | 0 | 0 | 0 | 0 | 0 | 0 | 0 | 0 | 0 | 0 | 0 | 0 | 0 | 0 | 0
[20 empty] | 0 | 0 | 0 | 0 | 0 | 0 | 0 | 0 | 0 | 0 | 0 | 0 | 0 | 0 | 0 | 0 | 0 | 0 | 0 | 0 | 0 | 0 | 0 | 0 | 0 | 0 | 0
[20 empty] | 0 | 0 | 0 | 0 | 0 | 0 | 0 | 0 | 0 | 0 | 0 | 0 | 0 | 0 | 0 | 0 | 0 | 0 | 0 | 0 | 0 | 0 | 0 | 0 | 0 | 0 | 0
[20 empty] | 0 | 0 | 0 | 0 | 0 | 0 | 0 | 0 | 0 | 0 | 0 | 0 | 0 | 0 | 0 | 0 | 0 | 0 | 0 | 0 | 0 | 0 | 0 | 0 | 0 | 0 | 0
[20 empty] | 0 | 0 | 0 | 0 | 0 | 0 | 0 | 0 | 0 | 0 | 0 | 0 | 0 | 0 | 0 | 0 | 0 | 0 | 0 | 0 | 0 | 0 | 0 | 0 | 0 | 0 | 0
[20 empty] | 0 | 0 | 0 | 0 | 0 | 0 | 0 | 0 | 0 | 0 | 0 | 0 | 0 | 0 | 0 | 0 | 0 | 0 | 0 | 0 | 0 | 0 | 0 | 0 | 0 | 0 | 0
[20 empty] | 0 | 0 | 0 | 0 | 0 | 0 | 0 | 0 | 0 | 0 | 0 | 0 | 0 | 0 | 0 | 0 | 0 | 0 | 0 | 0 | 0 | 0 | 0 | 0 | 0 | 0 | 0
[12 empty] | ( B ) | TOTAL | 52.3166
|  |  |  | C - PRODUÇÃO DA EQUIPE |  |  |  | 1 | CUSTO HORÁRIO ( A ) + ( B ) |  |  |  |  | 98.9083
|  |  |  | D - CUSTO UNITÁRIO DE EXECUÇÃO |  |  |  |  | ( D ) = ( ( A ) + ( B ) ) / ( C ) |  |  |  |  | 98.9083
|  |  |  | E - MATERIAIS |  |  |  | CÓD. | UNIDADE | QUANTIDADE |  | PREÇO |  | CUSTO HORÁRIO
|  |  |  | Paraf. zincado c/ fenda 1.1/2"x3/16" |  |  |  | MT 400 | un | 2 |  | 0.2 |  | 0.4 | [5 empty] | MT 400 | 2 | 0 | 0 | 0 | 0 | 0 | 0 | 0 | 0 | 0 | 0 | 0 | 0 | 0 | 0 | 0 | 0 | 0 | 0 | 0 | 0 | 0 | 0 | 0 | 0 | 0
|  |  |  | Paraf. zincado francês 4"x5/16" |  |  |  | MT 401 | un | 3 |  | 0.7 |  | 2.1 | [5 empty] | MT 401 | 3 | 0 | 0 | 0 | 0 | 0 | 0 | 0 | 0 | 0 | 0 | 0 | 0 | 0 | 0 | 0 | 0 | 0 | 0 | 0 | 0 | 0 | 0 | 0 | 0 | 0
|  |  |  | Confecção de placa de sinalização semi-refletiva |  |  |  | 1 A 01 850 01 | m² | 1 |  | 175.861 |  | 175.861 | [5 empty] | 1 A 01 850 01 | 1 | 0 | 0 | 0 | 0 | 0 | 0 | 0 | 0 | 0 | 0 | 0 | 0 | 0 | 0 | 0 | 0 | 0 | 0 | 0 | 0 | 0 | 0 | 0 | 0 | 0
|  |  |  | Confecção de suporte e travessa p/ placa de sinal. |  |  |  | 1 A 01 870 01 | un | 1 |  | 104.9992 |  | 104.9992 | [5 empty] | 1 A 01 870 01 | 1 | 0 | 0 | 0 | 0 | 0 | 0 | 0 | 0 | 0 | 0 | 0 | 0 | 0 | 0 | 0 | 0 | 0 | 0 | 0 | 0 | 0 | 0 | 0 | 0 | 0
[20 empty] | 0 | 0 | 0 | 0 | 0 | 0 | 0 | 0 | 0 | 0 | 0 | 0 | 0 | 0 | 0 | 0 | 0 | 0 | 0 | 0 | 0 | 0 | 0 | 0 | 0 | 0 | 0
[20 empty] | 0 | 0 | 0 | 0 | 0 | 0 | 0 | 0 | 0 | 0 | 0 | 0 | 0 | 0 | 0 | 0 | 0 | 0 | 0 | 0 | 0 | 0 | 0 | 0 | 0 | 0 | 0
[20 empty] | 0 | 0 | 0 | 0 | 0 | 0 | 0 | 0 | 0 | 0 | 0 | 0 | 0 | 0 | 0 | 0 | 0 | 0 | 0 | 0 | 0 | 0 | 0 | 0 | 0 | 0 | 0
[20 empty] | 0 | 0 | 0 | 0 | 0 | 0 | 0 | 0 | 0 | 0 | 0 | 0 | 0 | 0 | 0 | 0 | 0 | 0 | 0 | 0 | 0 | 0 | 0 | 0 | 0 | 0 | 0
[12 empty] | ( E ) | TOTAL | 283.3602
|  |  |  | F - TRANSPORTE |  |  | CÓD. | DMT ( T ) | DMT ( R ) | DMT ( P ) | CONSUMO | CUSTO |  | CUSTO HORÁRIO
[20 empty] | 0 | 0 | 0 | 0 | 0 | 0 | 0 | 0 | 0 | 0 | 0 | 0 | 0 | 0 | 0 | 0 | 0 | 0 | 0 | 0 | 0 | 0 | 0 | 0 | 0 | 0 | 0
[20 empty] | 0 | 0 | 0 | 0 | 0 | 0 | 0 | 0 | 0 | 0 | 0 | 0 | 0 | 0 | 0 | 0 | 0 | 0 | 0 | 0 | 0 | 0 | 0 | 0 | 0 | 0 | 0
[20 empty] | 0 | 0 | 0 | 0 | 0 | 0 | 0 | 0 | 0 | 0 | 0 | 0 | 0 | 0 | 0 | 0 | 0 | 0 | 0 | 0 | 0 | 0 | 0 | 0 | 0 | 0 | 0
[20 empty] | 0 | 0 | 0 | 0 | 0 | 0 | 0 | 0 | 0 | 0 | 0 | 0 | 0 | 0 | 0 | 0 | 0 | 0 | 0 | 0 | 0 | 0 | 0 | 0 | 0 | 0 | 0
[20 empty] | 0 | 0 | 0 | 0 | 0 | 0 | 0 | 0 | 0 | 0 | 0 | 0 | 0 | 0 | 0 | 0 | 0 | 0 | 0 | 0 | 0 | 0 | 0 | 0 | 0 | 0 | 0
[20 empty] | 0 | 0 | 0 | 0 | 0 | 0 | 0 | 0 | 0 | 0 | 0 | 0 | 0 | 0 | 0 | 0 | 0 | 0 | 0 | 0 | 0 | 0 | 0 | 0 | 0 | 0 | 0
[20 empty] | 0 | 0 | 0 | 0 | 0 | 0 | 0 | 0 | 0 | 0 | 0 | 0 | 0 | 0 | 0 | 0 | 0 | 0 | 0 | 0 | 0 | 0 | 0 | 0 | 0 | 0 | 0
[20 empty] | 0 | 0 | 0 | 0 | 0 | 0 | 0 | 0 | 0 | 0 | 0 | 0 | 0 | 0 | 0 | 0 | 0 | 0 | 0 | 0 | 0 | 0 | 0 | 0 | 0 | 0 | 0
[20 empty] | 0 | 0 | 0 | 0 | 0 | 0 | 0 | 0 | 0 | 0 | 0 | 0 | 0 | 0 | 0 | 0 | 0 | 0 | 0 | 0 | 0 | 0 | 0 | 0 | 0 | 0 | 0
[20 empty] | 0 | 0 | 0 | 0 | 0 | 0 | 0 | 0 | 0 | 0 | 0 | 0 | 0 | 0 | 0 | 0 | 0 | 0 | 0 | 0 | 0 | 0 | 0 | 0 | 0 | 0 | 0
[20 empty] | 0 | 0 | 0 | 0 | 0 | 0 | 0 | 0 | 0 | 0 | 0 | 0 | 0 | 0 | 0 | 0 | 0 | 0 | 0 | 0 | 0 | 0 | 0 | 0 | 0 | 0 | 0
[12 empty] | ( F ) | TOTAL | 0
|  |  |  | CUSTO DIRETO TOTAL ( D ) + ( E ) + ( F ) | [9 empty] | 115.1397
[6 empty] | 1 | 2 | 3 | 4 | 5 | 6 | 7 |  |  | inserir número para BDI
|  |  |  | BONIFICAÇÃO: |  | 65% | 114.4% | 35% | 50% | 30% | 35.95% | 112.3% |  | 129.3123 | 7
|  |  |  | PREÇO UNITÁRIO FINAL |  | Andreetta | Venda | Transp. | Terceiros | Sinapi | DAER | Diferenc. |  | 244.45
|  |  |  | Observações: |  | 1: 0.3012; 2: ÁREA DA PLACA
|  |  |  | Obra: | #REF! | 4: PLANILHA DE COMPOSIÇÃO DE PREÇO UNITÁRIO
|  |  |  | Edital: | #REF! | 4: TRAÇADO CONSTRUÇÕES E SERVIÇOS LTDA
|  |  |  | Local: | #REF!
SINAPI | DAER | DNIT |  | Código: | Data: | Serviço: | [7 empty] | Unidade: | TOTAL CUSTO | TOTAL PREÇO | PREÇO EXEC | PREÇO MAT | Quantidade |  |  |  | Mês 01 | Mês 02 | Mês 03 | Mês 04 | Mês 05 | Mês 06 | Mês 07 | Mês 08 | Mês 09 | Mês 10 | Mês 11 | Mês 12 | Mês 01 | Mês 02 | Mês 03 | Mês 04 | Mês 05 | Mês 06 | Mês 07 | Mês 08 | Mês 09 | Mês 10 | Mês 11 | Mês 12
| 7752 |  | 7752-DAER | 7752-DAER | #REF! |  | Tachão Monorrefletivo | [6 empty] | un | 29.58 | 40.21 | #REF! | #REF!
|  |  |  | A - EQUIPAMENTOS: |  |  |  | CÓD. | QUANT. | UTILIZAÇÃO |  | CUSTO OPERACIONAL |  | CUSTO HORÁRIO
[10 empty] | PROD. | IMPR. | PROD. | IMPR.
|  |  |  | Ferramentas ( % s/mdo ) |  |  |  | EP 001 | 1 |  | 5% |  | 6.6948 | 6.6948 | [5 empty] | EP 001 | 0.19128 | 0 | 0 | 0 | 0 | 0 | 0 | 0 | 0 | 0 | 0 | 0 | 0 | 0 | 0 | 0 | 0 | 0 | 0 | 0 | 0 | 0 | 0 | 0 | 0 | 0
|  |  |  | Caminhão de apoio |  |  |  | EP 288 | 1 | 1 | 0 | 68.76 | 23.09 | 68.76 | [5 empty] | EP 288 | 0.028571 | 0 | 0 | 0 | 0 | 0 | 0 | 0 | 0 | 0 | 0 | 0 | 0 | 0 | 0 | 0 | 0 | 0 | 0 | 0 | 0 | 0 | 0 | 0 | 0 | 0
|  |  |  | Perfuratriz 24kg NID,RH-658L |  |  |  | EP 286 | 2 | 1 | 0 | 9.52 | 9.12 | 19.04 | [5 empty] | EP 286 | 0.057143 | 0 | 0 | 0 | 0 | 0 | 0 | 0 | 0 | 0 | 0 | 0 | 0 | 0 | 0 | 0 | 0 | 0 | 0 | 0 | 0 | 0 | 0 | 0 | 0 | 0
[20 empty] | 0 | 0 | 0 | 0 | 0 | 0 | 0 | 0 | 0 | 0 | 0 | 0 | 0 | 0 | 0 | 0 | 0 | 0 | 0 | 0 | 0 | 0 | 0 | 0 | 0 | 0 | 0
[20 empty] | 0 | 0 | 0 | 0 | 0 | 0 | 0 | 0 | 0 | 0 | 0 | 0 | 0 | 0 | 0 | 0 | 0 | 0 | 0 | 0 | 0 | 0 | 0 | 0 | 0 | 0 | 0
[20 empty] | 0 | 0 | 0 | 0 | 0 | 0 | 0 | 0 | 0 | 0 | 0 | 0 | 0 | 0 | 0 | 0 | 0 | 0 | 0 | 0 | 0 | 0 | 0 | 0 | 0 | 0 | 0
[20 empty] | 0 | 0 | 0 | 0 | 0 | 0 | 0 | 0 | 0 | 0 | 0 | 0 | 0 | 0 | 0 | 0 | 0 | 0 | 0 | 0 | 0 | 0 | 0 | 0 | 0 | 0 | 0
[20 empty] | 0 | 0 | 0 | 0 | 0 | 0 | 0 | 0 | 0 | 0 | 0 | 0 | 0 | 0 | 0 | 0 | 0 | 0 | 0 | 0 | 0 | 0 | 0 | 0 | 0 | 0 | 0
[20 empty] | 0 | 0 | 0 | 0 | 0 | 0 | 0 | 0 | 0 | 0 | 0 | 0 | 0 | 0 | 0 | 0 | 0 | 0 | 0 | 0 | 0 | 0 | 0 | 0 | 0 | 0 | 0
[20 empty] | 0 | 0 | 0 | 0 | 0 | 0 | 0 | 0 | 0 | 0 | 0 | 0 | 0 | 0 | 0 | 0 | 0 | 0 | 0 | 0 | 0 | 0 | 0 | 0 | 0 | 0 | 0
[20 empty] | 0 | 0 | 0 | 0 | 0 | 0 | 0 | 0 | 0 | 0 | 0 | 0 | 0 | 0 | 0 | 0 | 0 | 0 | 0 | 0 | 0 | 0 | 0 | 0 | 0 | 0 | 0
[20 empty] | 0 | 0 | 0 | 0 | 0 | 0 | 0 | 0 | 0 | 0 | 0 | 0 | 0 | 0 | 0 | 0 | 0 | 0 | 0 | 0 | 0 | 0 | 0 | 0 | 0 | 0 | 0
[12 empty] | ( A ) | TOTAL | 94.4948
|  |  |  | B - MÃO-DE-OBRA |  |  |  | CÓD. | K ou R | QUANTIDADE |  | SALÁRIO BASE |  | CUSTO HORÁRIO
|  |  |  | Servente / Serviços gerais |  |  |  | MO 021 | 1 | 4 |  | 10.6147 |  | 42.4587 | [5 empty] | MO 021 | 0.11429 | 0 | 0 | 0 | 0 | 0 | 0 | 0 | 0 | 0 | 0 | 0 | 0 | 0 | 0 | 0 | 0 | 0 | 0 | 0 | 0 | 0 | 0 | 0 | 0 | 0
|  |  |  | Operador de Equipamento Pesado |  |  |  | MO 027 | 1 | 2 |  | 25.2464 |  | 50.4929 | [5 empty] | MO 027 | 0.057143 | 0 | 0 | 0 | 0 | 0 | 0 | 0 | 0 | 0 | 0 | 0 | 0 | 0 | 0 | 0 | 0 | 0 | 0 | 0 | 0 | 0 | 0 | 0 | 0 | 0
|  |  |  | Encarregado de Turma |  |  |  | MO 030 | 1 | 1 |  | 40.9453 |  | 40.9453 | [5 empty] | MO 030 | 0.028571 | 0 | 0 | 0 | 0 | 0 | 0 | 0 | 0 | 0 | 0 | 0 | 0 | 0 | 0 | 0 | 0 | 0 | 0 | 0 | 0 | 0 | 0 | 0 | 0 | 0
[20 empty] | 0 | 0 | 0 | 0 | 0 | 0 | 0 | 0 | 0 | 0 | 0 | 0 | 0 | 0 | 0 | 0 | 0 | 0 | 0 | 0 | 0 | 0 | 0 | 0 | 0 | 0 | 0
[20 empty] | 0 | 0 | 0 | 0 | 0 | 0 | 0 | 0 | 0 | 0 | 0 | 0 | 0 | 0 | 0 | 0 | 0 | 0 | 0 | 0 | 0 | 0 | 0 | 0 | 0 | 0 | 0
[20 empty] | 0 | 0 | 0 | 0 | 0 | 0 | 0 | 0 | 0 | 0 | 0 | 0 | 0 | 0 | 0 | 0 | 0 | 0 | 0 | 0 | 0 | 0 | 0 | 0 | 0 | 0 | 0
[20 empty] | 0 | 0 | 0 | 0 | 0 | 0 | 0 | 0 | 0 | 0 | 0 | 0 | 0 | 0 | 0 | 0 | 0 | 0 | 0 | 0 | 0 | 0 | 0 | 0 | 0 | 0 | 0
[20 empty] | 0 | 0 | 0 | 0 | 0 | 0 | 0 | 0 | 0 | 0 | 0 | 0 | 0 | 0 | 0 | 0 | 0 | 0 | 0 | 0 | 0 | 0 | 0 | 0 | 0 | 0 | 0
[20 empty] | 0 | 0 | 0 | 0 | 0 | 0 | 0 | 0 | 0 | 0 | 0 | 0 | 0 | 0 | 0 | 0 | 0 | 0 | 0 | 0 | 0 | 0 | 0 | 0 | 0 | 0 | 0
[20 empty] | 0 | 0 | 0 | 0 | 0 | 0 | 0 | 0 | 0 | 0 | 0 | 0 | 0 | 0 | 0 | 0 | 0 | 0 | 0 | 0 | 0 | 0 | 0 | 0 | 0 | 0 | 0
[20 empty] | 0 | 0 | 0 | 0 | 0 | 0 | 0 | 0 | 0 | 0 | 0 | 0 | 0 | 0 | 0 | 0 | 0 | 0 | 0 | 0 | 0 | 0 | 0 | 0 | 0 | 0 | 0
[12 empty] | ( B ) | TOTAL | 133.8968
|  |  |  | C - PRODUÇÃO DA EQUIPE |  |  |  | 35 | CUSTO HORÁRIO ( A ) + ( B ) |  |  |  |  | 228.3916
|  |  |  | D - CUSTO UNITÁRIO DE EXECUÇÃO |  |  |  |  | ( D ) = ( ( A ) + ( B ) ) / ( C ) |  |  |  |  | 6.5255
|  |  |  | E - MATERIAIS |  |  |  | CÓD. | UNIDADE | QUANTIDADE |  | PREÇO |  | CUSTO HORÁRIO
|  |  |  | Cola de poliéster |  |  |  | MT 402 | kg | 0.2 |  | 7.78 |  | 1.556 | [5 empty] | MT 402 | 0.2 | 0 | 0 | 0 | 0 | 0 | 0 | 0 | 0 | 0 | 0 | 0 | 0 | 0 | 0 | 0 | 0 | 0 | 0 | 0 | 0 | 0 | 0 | 0 | 0 | 0
|  |  |  | Tachão Monodirecional |  |  |  | MT 336 | unid | 1 |  | 21.5 |  | 21.5 | [5 empty] | MT 336 | 1 | 0 | 0 | 0 | 0 | 0 | 0 | 0 | 0 | 0 | 0 | 0 | 0 | 0 | 0 | 0 | 0 | 0 | 0 | 0 | 0 | 0 | 0 | 0 | 0 | 0
[20 empty] | 0 | 0 | 0 | 0 | 0 | 0 | 0 | 0 | 0 | 0 | 0 | 0 | 0 | 0 | 0 | 0 | 0 | 0 | 0 | 0 | 0 | 0 | 0 | 0 | 0 | 0 | 0
[20 empty] | 0 | 0 | 0 | 0 | 0 | 0 | 0 | 0 | 0 | 0 | 0 | 0 | 0 | 0 | 0 | 0 | 0 | 0 | 0 | 0 | 0 | 0 | 0 | 0 | 0 | 0 | 0
[20 empty] | 0 | 0 | 0 | 0 | 0 | 0 | 0 | 0 | 0 | 0 | 0 | 0 | 0 | 0 | 0 | 0 | 0 | 0 | 0 | 0 | 0 | 0 | 0 | 0 | 0 | 0 | 0
[20 empty] | 0 | 0 | 0 | 0 | 0 | 0 | 0 | 0 | 0 | 0 | 0 | 0 | 0 | 0 | 0 | 0 | 0 | 0 | 0 | 0 | 0 | 0 | 0 | 0 | 0 | 0 | 0
[20 empty] | 0 | 0 | 0 | 0 | 0 | 0 | 0 | 0 | 0 | 0 | 0 | 0 | 0 | 0 | 0 | 0 | 0 | 0 | 0 | 0 | 0 | 0 | 0 | 0 | 0 | 0 | 0
[20 empty] | 0 | 0 | 0 | 0 | 0 | 0 | 0 | 0 | 0 | 0 | 0 | 0 | 0 | 0 | 0 | 0 | 0 | 0 | 0 | 0 | 0 | 0 | 0 | 0 | 0 | 0 | 0
[12 empty] | ( E ) | TOTAL | 23.056
|  |  |  | F - TRANSPORTE |  |  | CÓD. | DMT ( T ) | DMT ( R ) | DMT ( P ) | CONSUMO | CUSTO |  | CUSTO HORÁRIO
[20 empty] | 0 | 0 | 0 | 0 | 0 | 0 | 0 | 0 | 0 | 0 | 0 | 0 | 0 | 0 | 0 | 0 | 0 | 0 | 0 | 0 | 0 | 0 | 0 | 0 | 0 | 0 | 0
[20 empty] | 0 | 0 | 0 | 0 | 0 | 0 | 0 | 0 | 0 | 0 | 0 | 0 | 0 | 0 | 0 | 0 | 0 | 0 | 0 | 0 | 0 | 0 | 0 | 0 | 0 | 0 | 0
[20 empty] | 0 | 0 | 0 | 0 | 0 | 0 | 0 | 0 | 0 | 0 | 0 | 0 | 0 | 0 | 0 | 0 | 0 | 0 | 0 | 0 | 0 | 0 | 0 | 0 | 0 | 0 | 0
[20 empty] | 0 | 0 | 0 | 0 | 0 | 0 | 0 | 0 | 0 | 0 | 0 | 0 | 0 | 0 | 0 | 0 | 0 | 0 | 0 | 0 | 0 | 0 | 0 | 0 | 0 | 0 | 0
[20 empty] | 0 | 0 | 0 | 0 | 0 | 0 | 0 | 0 | 0 | 0 | 0 | 0 | 0 | 0 | 0 | 0 | 0 | 0 | 0 | 0 | 0 | 0 | 0 | 0 | 0 | 0 | 0
[20 empty] | 0 | 0 | 0 | 0 | 0 | 0 | 0 | 0 | 0 | 0 | 0 | 0 | 0 | 0 | 0 | 0 | 0 | 0 | 0 | 0 | 0 | 0 | 0 | 0 | 0 | 0 | 0
[20 empty] | 0 | 0 | 0 | 0 | 0 | 0 | 0 | 0 | 0 | 0 | 0 | 0 | 0 | 0 | 0 | 0 | 0 | 0 | 0 | 0 | 0 | 0 | 0 | 0 | 0 | 0 | 0
[20 empty] | 0 | 0 | 0 | 0 | 0 | 0 | 0 | 0 | 0 | 0 | 0 | 0 | 0 | 0 | 0 | 0 | 0 | 0 | 0 | 0 | 0 | 0 | 0 | 0 | 0 | 0 | 0
[20 empty] | 0 | 0 | 0 | 0 | 0 | 0 | 0 | 0 | 0 | 0 | 0 | 0 | 0 | 0 | 0 | 0 | 0 | 0 | 0 | 0 | 0 | 0 | 0 | 0 | 0 | 0 | 0
[20 empty] | 0 | 0 | 0 | 0 | 0 | 0 | 0 | 0 | 0 | 0 | 0 | 0 | 0 | 0 | 0 | 0 | 0 | 0 | 0 | 0 | 0 | 0 | 0 | 0 | 0 | 0 | 0
[20 empty] | 0 | 0 | 0 | 0 | 0 | 0 | 0 | 0 | 0 | 0 | 0 | 0 | 0 | 0 | 0 | 0 | 0 | 0 | 0 | 0 | 0 | 0 | 0 | 0 | 0 | 0 | 0
[12 empty] | ( F ) | TOTAL | 0
|  |  |  | CUSTO DIRETO TOTAL ( D ) + ( E ) + ( F ) | [9 empty] | 29.58
[6 empty] | 1 | 2 | 3 | 4 | 5 | 6 | 7 |  |  | inserir número para BDI
|  |  |  | BONIFICAÇÃO: |  | 65% | 114.4% | 35% | 50% | 30% | 35.95% | 112.3% |  | 10.634 | 6
|  |  |  | PREÇO UNITÁRIO FINAL |  | Andreetta | Venda | Transp. | Terceiros | Sinapi | DAER | Diferenc. |  | 40.21
Observações:
|  |  |  | Obra: | #REF! | 4: PLANILHA DE COMPOSIÇÃO DE PREÇO UNITÁRIO
|  |  |  | Edital: | #REF! | 4: TRAÇADO CONSTRUÇÕES E SERVIÇOS LTDA
|  |  |  | Local: | #REF!
SINAPI | DAER | DNIT |  | Código: | Data: | Serviço: | [7 empty] | Unidade: | TOTAL CUSTO | TOTAL PREÇO | PREÇO EXEC | PREÇO MAT | Quantidade |  |  |  | Mês 01 | Mês 02 | Mês 03 | Mês 04 | Mês 05 | Mês 06 | Mês 07 | Mês 08 | Mês 09 | Mês 10 | Mês 11 | Mês 12 | Mês 01 | Mês 02 | Mês 03 | Mês 04 | Mês 05 | Mês 06 | Mês 07 | Mês 08 | Mês 09 | Mês 10 | Mês 11 | Mês 12
| 2254 |  | 2254-DAER + 2274-DAER | 2254-DAER + 2274-DAER | #REF! |  | Caixa Coletora Sarjeta e Talvegue - CCS-01 c/ grelha TCC-01 | [6 empty] | un | 1460.26 | 2035.74 | #REF! | #REF!
| 2274 |  |  | A - EQUIPAMENTOS: |  |  |  | CÓD. | QUANT. | UTILIZAÇÃO |  | CUSTO OPERACIONAL |  | CUSTO HORÁRIO
[10 empty] | PROD. | IMPR. | PROD. | IMPR.
|  |  |  | Ferramentas ( % s/mdo ) |  |  |  | EP 001 | 1 |  | 0.1 |  | 0 | 0 | [5 empty] | EP 001 | 0 | 0 | 0 | 0 | 0 | 0 | 0 | 0 | 0 | 0 | 0 | 0 | 0 | 0 | 0 | 0 | 0 | 0 | 0 | 0 | 0 | 0 | 0 | 0 | 0 | 0
[20 empty] | 0 | 0 | 0 | 0 | 0 | 0 | 0 | 0 | 0 | 0 | 0 | 0 | 0 | 0 | 0 | 0 | 0 | 0 | 0 | 0 | 0 | 0 | 0 | 0 | 0 | 0 | 0
[20 empty] | 0 | 0 | 0 | 0 | 0 | 0 | 0 | 0 | 0 | 0 | 0 | 0 | 0 | 0 | 0 | 0 | 0 | 0 | 0 | 0 | 0 | 0 | 0 | 0 | 0 | 0 | 0
[20 empty] | 0 | 0 | 0 | 0 | 0 | 0 | 0 | 0 | 0 | 0 | 0 | 0 | 0 | 0 | 0 | 0 | 0 | 0 | 0 | 0 | 0 | 0 | 0 | 0 | 0 | 0 | 0
[20 empty] | 0 | 0 | 0 | 0 | 0 | 0 | 0 | 0 | 0 | 0 | 0 | 0 | 0 | 0 | 0 | 0 | 0 | 0 | 0 | 0 | 0 | 0 | 0 | 0 | 0 | 0 | 0
[20 empty] | 0 | 0 | 0 | 0 | 0 | 0 | 0 | 0 | 0 | 0 | 0 | 0 | 0 | 0 | 0 | 0 | 0 | 0 | 0 | 0 | 0 | 0 | 0 | 0 | 0 | 0 | 0
[20 empty] | 0 | 0 | 0 | 0 | 0 | 0 | 0 | 0 | 0 | 0 | 0 | 0 | 0 | 0 | 0 | 0 | 0 | 0 | 0 | 0 | 0 | 0 | 0 | 0 | 0 | 0 | 0
[20 empty] | 0 | 0 | 0 | 0 | 0 | 0 | 0 | 0 | 0 | 0 | 0 | 0 | 0 | 0 | 0 | 0 | 0 | 0 | 0 | 0 | 0 | 0 | 0 | 0 | 0 | 0 | 0
[20 empty] | 0 | 0 | 0 | 0 | 0 | 0 | 0 | 0 | 0 | 0 | 0 | 0 | 0 | 0 | 0 | 0 | 0 | 0 | 0 | 0 | 0 | 0 | 0 | 0 | 0 | 0 | 0
[20 empty] | 0 | 0 | 0 | 0 | 0 | 0 | 0 | 0 | 0 | 0 | 0 | 0 | 0 | 0 | 0 | 0 | 0 | 0 | 0 | 0 | 0 | 0 | 0 | 0 | 0 | 0 | 0
[20 empty] | 0 | 0 | 0 | 0 | 0 | 0 | 0 | 0 | 0 | 0 | 0 | 0 | 0 | 0 | 0 | 0 | 0 | 0 | 0 | 0 | 0 | 0 | 0 | 0 | 0 | 0 | 0
[20 empty] | 0 | 0 | 0 | 0 | 0 | 0 | 0 | 0 | 0 | 0 | 0 | 0 | 0 | 0 | 0 | 0 | 0 | 0 | 0 | 0 | 0 | 0 | 0 | 0 | 0 | 0 | 0
[12 empty] | ( A ) | TOTAL | 0
|  |  |  | B - MÃO-DE-OBRA |  |  |  | CÓD. | K ou R | QUANTIDADE |  | SALÁRIO BASE |  | CUSTO HORÁRIO
[20 empty] | 0 | 0 | 0 | 0 | 0 | 0 | 0 | 0 | 0 | 0 | 0 | 0 | 0 | 0 | 0 | 0 | 0 | 0 | 0 | 0 | 0 | 0 | 0 | 0 | 0 | 0 | 0
[20 empty] | 0 | 0 | 0 | 0 | 0 | 0 | 0 | 0 | 0 | 0 | 0 | 0 | 0 | 0 | 0 | 0 | 0 | 0 | 0 | 0 | 0 | 0 | 0 | 0 | 0 | 0 | 0
[20 empty] | 0 | 0 | 0 | 0 | 0 | 0 | 0 | 0 | 0 | 0 | 0 | 0 | 0 | 0 | 0 | 0 | 0 | 0 | 0 | 0 | 0 | 0 | 0 | 0 | 0 | 0 | 0
[20 empty] | 0 | 0 | 0 | 0 | 0 | 0 | 0 | 0 | 0 | 0 | 0 | 0 | 0 | 0 | 0 | 0 | 0 | 0 | 0 | 0 | 0 | 0 | 0 | 0 | 0 | 0 | 0
[20 empty] | 0 | 0 | 0 | 0 | 0 | 0 | 0 | 0 | 0 | 0 | 0 | 0 | 0 | 0 | 0 | 0 | 0 | 0 | 0 | 0 | 0 | 0 | 0 | 0 | 0 | 0 | 0
[20 empty] | 0 | 0 | 0 | 0 | 0 | 0 | 0 | 0 | 0 | 0 | 0 | 0 | 0 | 0 | 0 | 0 | 0 | 0 | 0 | 0 | 0 | 0 | 0 | 0 | 0 | 0 | 0
[20 empty] | 0 | 0 | 0 | 0 | 0 | 0 | 0 | 0 | 0 | 0 | 0 | 0 | 0 | 0 | 0 | 0 | 0 | 0 | 0 | 0 | 0 | 0 | 0 | 0 | 0 | 0 | 0
[20 empty] | 0 | 0 | 0 | 0 | 0 | 0 | 0 | 0 | 0 | 0 | 0 | 0 | 0 | 0 | 0 | 0 | 0 | 0 | 0 | 0 | 0 | 0 | 0 | 0 | 0 | 0 | 0
[20 empty] | 0 | 0 | 0 | 0 | 0 | 0 | 0 | 0 | 0 | 0 | 0 | 0 | 0 | 0 | 0 | 0 | 0 | 0 | 0 | 0 | 0 | 0 | 0 | 0 | 0 | 0 | 0
[20 empty] | 0 | 0 | 0 | 0 | 0 | 0 | 0 | 0 | 0 | 0 | 0 | 0 | 0 | 0 | 0 | 0 | 0 | 0 | 0 | 0 | 0 | 0 | 0 | 0 | 0 | 0 | 0
[20 empty] | 0 | 0 | 0 | 0 | 0 | 0 | 0 | 0 | 0 | 0 | 0 | 0 | 0 | 0 | 0 | 0 | 0 | 0 | 0 | 0 | 0 | 0 | 0 | 0 | 0 | 0 | 0
[12 empty] | ( B ) | TOTAL | 0
|  |  |  | C - PRODUÇÃO DA EQUIPE |  |  |  | 1 | CUSTO HORÁRIO ( A ) + ( B ) |  |  |  |  | 0
|  |  |  | D - CUSTO UNITÁRIO DE EXECUÇÃO |  |  |  |  | ( D ) = ( ( A ) + ( B ) ) / ( C ) |  |  |  |  | 0
|  |  |  | E - MATERIAIS |  |  |  | CÓD. | UNIDADE | QUANTIDADE |  | PREÇO |  | CUSTO HORÁRIO
|  |  |  | Compactação de áreas confinadas |  |  |  | 1083-DAER | m³ | 5 |  | 13.0889 |  | 65.4445 | [5 empty] | 1083-DAER | 5 | 0 | 0 | 0 | 0 | 0 | 0 | 0 | 0 | 0 | 0 | 0 | 0 | 0 | 0 | 0 | 0 | 0 | 0 | 0 | 0 | 0 | 0 | 0 | 0 | 0
|  |  |  | Concreto Fck 10 Mpa (Magro)-Convencional |  |  |  | MT 320 | m³ | 2.2 |  | 231.29 | #REF! | 508.838 | [5 empty] | MT 320 | 2.2 | 0 | 0 | 0 | 0 | 0 | 0 | 0 | 0 | 0 | 0 | 0 | 0 | 0 | 0 | 0 | 0 | 0 | 0 | 0 | 0 | 0 | 0 | 0 | 0 | 0
|  |  |  | Forma compensado (reaproveitamento 3x) |  |  |  | MT 376 | m² | 20.3 |  | 35.8 | #REF! | 726.74 | [5 empty] | MT 376 | 20.3 | 0 | 0 | 0 | 0 | 0 | 0 | 0 | 0 | 0 | 0 | 0 | 0 | 0 | 0 | 0 | 0 | 0 | 0 | 0 | 0 | 0 | 0 | 0 | 0 | 0
|  |  |  | Grelha concreto caixa coletora - TCC-01 |  |  |  | 2274-DAER | un | 1 |  | 159.2371 |  | 159.2371 | [5 empty] | 2274-DAER | 1 | 0 | 0 | 0 | 0 | 0 | 0 | 0 | 0 | 0 | 0 | 0 | 0 | 0 | 0 | 0 | 0 | 0 | 0 | 0 | 0 | 0 | 0 | 0 | 0 | 0
[20 empty] | 0 | 0 | 0 | 0 | 0 | 0 | 0 | 0 | 0 | 0 | 0 | 0 | 0 | 0 | 0 | 0 | 0 | 0 | 0 | 0 | 0 | 0 | 0 | 0 | 0 | 0 | 0
[20 empty] | 0 | 0 | 0 | 0 | 0 | 0 | 0 | 0 | 0 | 0 | 0 | 0 | 0 | 0 | 0 | 0 | 0 | 0 | 0 | 0 | 0 | 0 | 0 | 0 | 0 | 0 | 0
[20 empty] | 0 | 0 | 0 | 0 | 0 | 0 | 0 | 0 | 0 | 0 | 0 | 0 | 0 | 0 | 0 | 0 | 0 | 0 | 0 | 0 | 0 | 0 | 0 | 0 | 0 | 0 | 0
[20 empty] | 0 | 0 | 0 | 0 | 0 | 0 | 0 | 0 | 0 | 0 | 0 | 0 | 0 | 0 | 0 | 0 | 0 | 0 | 0 | 0 | 0 | 0 | 0 | 0 | 0 | 0 | 0
[20 empty] | 0 | 0 | 0 | 0 | 0 | 0 | 0 | 0 | 0 | 0 | 0 | 0 | 0 | 0 | 0 | 0 | 0 | 0 | 0 | 0 | 0 | 0 | 0 | 0 | 0 | 0 | 0
[20 empty] | 0 | 0 | 0 | 0 | 0 | 0 | 0 | 0 | 0 | 0 | 0 | 0 | 0 | 0 | 0 | 0 | 0 | 0 | 0 | 0 | 0 | 0 | 0 | 0 | 0 | 0 | 0
[12 empty] | ( E ) | TOTAL | 1460.2596
|  |  |  | F - TRANSPORTE |  |  | CÓD. | DMT ( T ) | DMT ( R ) | DMT ( P ) | CONSUMO | CUSTO |  | CUSTO HORÁRIO
[20 empty] | 0 | 0 | 0 | 0 | 0 | 0 | 0 | 0 | 0 | 0 | 0 | 0 | 0 | 0 | 0 | 0 | 0 | 0 | 0 | 0 | 0 | 0 | 0 | 0 | 0 | 0 | 0
[20 empty] | 0 | 0 | 0 | 0 | 0 | 0 | 0 | 0 | 0 | 0 | 0 | 0 | 0 | 0 | 0 | 0 | 0 | 0 | 0 | 0 | 0 | 0 | 0 | 0 | 0 | 0 | 0
[20 empty] | 0 | 0 | 0 | 0 | 0 | 0 | 0 | 0 | 0 | 0 | 0 | 0 | 0 | 0 | 0 | 0 | 0 | 0 | 0 | 0 | 0 | 0 | 0 | 0 | 0 | 0 | 0
[20 empty] | 0 | 0 | 0 | 0 | 0 | 0 | 0 | 0 | 0 | 0 | 0 | 0 | 0 | 0 | 0 | 0 | 0 | 0 | 0 | 0 | 0 | 0 | 0 | 0 | 0 | 0 | 0
[20 empty] | 0 | 0 | 0 | 0 | 0 | 0 | 0 | 0 | 0 | 0 | 0 | 0 | 0 | 0 | 0 | 0 | 0 | 0 | 0 | 0 | 0 | 0 | 0 | 0 | 0 | 0 | 0
[20 empty] | 0 | 0 | 0 | 0 | 0 | 0 | 0 | 0 | 0 | 0 | 0 | 0 | 0 | 0 | 0 | 0 | 0 | 0 | 0 | 0 | 0 | 0 | 0 | 0 | 0 | 0 | 0
[20 empty] | 0 | 0 | 0 | 0 | 0 | 0 | 0 | 0 | 0 | 0 | 0 | 0 | 0 | 0 | 0 | 0 | 0 | 0 | 0 | 0 | 0 | 0 | 0 | 0 | 0 | 0 | 0
[20 empty] | 0 | 0 | 0 | 0 | 0 | 0 | 0 | 0 | 0 | 0 | 0 | 0 | 0 | 0 | 0 | 0 | 0 | 0 | 0 | 0 | 0 | 0 | 0 | 0 | 0 | 0 | 0
[20 empty] | 0 | 0 | 0 | 0 | 0 | 0 | 0 | 0 | 0 | 0 | 0 | 0 | 0 | 0 | 0 | 0 | 0 | 0 | 0 | 0 | 0 | 0 | 0 | 0 | 0 | 0 | 0
[20 empty] | 0 | 0 | 0 | 0 | 0 | 0 | 0 | 0 | 0 | 0 | 0 | 0 | 0 | 0 | 0 | 0 | 0 | 0 | 0 | 0 | 0 | 0 | 0 | 0 | 0 | 0 | 0
[20 empty] | 0 | 0 | 0 | 0 | 0 | 0 | 0 | 0 | 0 | 0 | 0 | 0 | 0 | 0 | 0 | 0 | 0 | 0 | 0 | 0 | 0 | 0 | 0 | 0 | 0 | 0 | 0
[12 empty] | ( F ) | TOTAL | 0
|  |  |  | CUSTO DIRETO TOTAL ( D ) + ( E ) + ( F ) | [9 empty] | 1460.26
[6 empty] | 1 | 2 | 3 | 4 | 5 | 6 | 7 |  |  | inserir número para BDI
|  |  |  | BONIFICAÇÃO: |  | 65% | 114.4% | 35% | 50% | 30% | 35.95% | 39.41% |  | 575.4797 | 7
|  |  |  | PREÇO UNITÁRIO FINAL |  | Andreetta | Venda | Transp. | Terceiros | Sinapi | DAER | Diferenc. |  | 2035.74
|  |  |  | Observações: |  | 1: 3 paredes simples; 3: 64 tijolos parede simples (p/m²)
[6 empty] | 1 parede dupla |  | 110 tijolos parede dupla (p/m²)
[6 empty] | 5 % perda tijolos |  | chapisco interno (1cm)
|  |  |  | Obra: | #REF! | 4: PLANILHA DE COMPOSIÇÃO DE PREÇO UNITÁRIO
|  |  |  | Edital: | #REF! | 4: TRAÇADO CONSTRUÇÕES E SERVIÇOS LTDA
|  |  |  | Local: | #REF!
SINAPI | DAER | DNIT |  | Código: | Data: | Serviço: | [7 empty] | Unidade: | TOTAL CUSTO | TOTAL PREÇO |  |  | Quantidade |  |  |  | Mês 01 | Mês 02 | Mês 03 | Mês 04 | Mês 05 | Mês 06 | Mês 07 | Mês 08 | Mês 09 | Mês 10 | Mês 11 | Mês 12 | Mês 01 | Mês 02 | Mês 03 | Mês 04 | Mês 05 | Mês 06 | Mês 07 | Mês 08 | Mês 09 | Mês 10 | Mês 11 | Mês 12
| 1350-DAER |  | 1350-DAER | 1350-DAER | #VALUE! |  | Sarjeta trapezoidal de concreto - SZC 01 | [6 empty] | m | 20.41 | 65.86
|  |  |  | A - EQUIPAMENTOS: |  |  |  | CÓD. | QUANT. | UTILIZAÇÃO |  | CUSTO OPERACIONAL |  | CUSTO HORÁRIO
[10 empty] | PROD. | IMPR. | PROD. | IMPR.
|  |  |  | Ferramentas ( % s/mdo ) |  |  |  | EP 001 | 1 |  | 15.51% |  | 0 | 0 | [5 empty] | EP 001 | 0 | 0 | 0 | 0 | 0 | 0 | 0 | 0 | 0 | 0 | 0 | 0 | 0 | 0 | 0 | 0 | 0 | 0 | 0 | 0 | 0 | 0 | 0 | 0 | 0 | 0
[20 empty] | 0 | 0 | 0 | 0 | 0 | 0 | 0 | 0 | 0 | 0 | 0 | 0 | 0 | 0 | 0 | 0 | 0 | 0 | 0 | 0 | 0 | 0 | 0 | 0 | 0 | 0 | 0
[20 empty] | 0 | 0 | 0 | 0 | 0 | 0 | 0 | 0 | 0 | 0 | 0 | 0 | 0 | 0 | 0 | 0 | 0 | 0 | 0 | 0 | 0 | 0 | 0 | 0 | 0 | 0 | 0
[20 empty] | 0 | 0 | 0 | 0 | 0 | 0 | 0 | 0 | 0 | 0 | 0 | 0 | 0 | 0 | 0 | 0 | 0 | 0 | 0 | 0 | 0 | 0 | 0 | 0 | 0 | 0 | 0
[20 empty] | 0 | 0 | 0 | 0 | 0 | 0 | 0 | 0 | 0 | 0 | 0 | 0 | 0 | 0 | 0 | 0 | 0 | 0 | 0 | 0 | 0 | 0 | 0 | 0 | 0 | 0 | 0
[20 empty] | 0 | 0 | 0 | 0 | 0 | 0 | 0 | 0 | 0 | 0 | 0 | 0 | 0 | 0 | 0 | 0 | 0 | 0 | 0 | 0 | 0 | 0 | 0 | 0 | 0 | 0 | 0
[20 empty] | 0 | 0 | 0 | 0 | 0 | 0 | 0 | 0 | 0 | 0 | 0 | 0 | 0 | 0 | 0 | 0 | 0 | 0 | 0 | 0 | 0 | 0 | 0 | 0 | 0 | 0 | 0
[20 empty] | 0 | 0 | 0 | 0 | 0 | 0 | 0 | 0 | 0 | 0 | 0 | 0 | 0 | 0 | 0 | 0 | 0 | 0 | 0 | 0 | 0 | 0 | 0 | 0 | 0 | 0 | 0
[20 empty] | 0 | 0 | 0 | 0 | 0 | 0 | 0 | 0 | 0 | 0 | 0 | 0 | 0 | 0 | 0 | 0 | 0 | 0 | 0 | 0 | 0 | 0 | 0 | 0 | 0 | 0 | 0
[20 empty] | 0 | 0 | 0 | 0 | 0 | 0 | 0 | 0 | 0 | 0 | 0 | 0 | 0 | 0 | 0 | 0 | 0 | 0 | 0 | 0 | 0 | 0 | 0 | 0 | 0 | 0 | 0
[20 empty] | 0 | 0 | 0 | 0 | 0 | 0 | 0 | 0 | 0 | 0 | 0 | 0 | 0 | 0 | 0 | 0 | 0 | 0 | 0 | 0 | 0 | 0 | 0 | 0 | 0 | 0 | 0
[20 empty] | 0 | 0 | 0 | 0 | 0 | 0 | 0 | 0 | 0 | 0 | 0 | 0 | 0 | 0 | 0 | 0 | 0 | 0 | 0 | 0 | 0 | 0 | 0 | 0 | 0 | 0 | 0
[12 empty] | ( A ) | TOTAL | 0
|  |  |  | B - MÃO-DE-OBRA |  |  |  | CÓD. | K ou R | QUANTIDADE |  | SALÁRIO BASE |  | CUSTO HORÁRIO
[20 empty] | 0 | 0 | 0 | 0 | 0 | 0 | 0 | 0 | 0 | 0 | 0 | 0 | 0 | 0 | 0 | 0 | 0 | 0 | 0 | 0 | 0 | 0 | 0 | 0 | 0 | 0 | 0
[20 empty] | 0 | 0 | 0 | 0 | 0 | 0 | 0 | 0 | 0 | 0 | 0 | 0 | 0 | 0 | 0 | 0 | 0 | 0 | 0 | 0 | 0 | 0 | 0 | 0 | 0 | 0 | 0
[20 empty] | 0 | 0 | 0 | 0 | 0 | 0 | 0 | 0 | 0 | 0 | 0 | 0 | 0 | 0 | 0 | 0 | 0 | 0 | 0 | 0 | 0 | 0 | 0 | 0 | 0 | 0 | 0
[20 empty] | 0 | 0 | 0 | 0 | 0 | 0 | 0 | 0 | 0 | 0 | 0 | 0 | 0 | 0 | 0 | 0 | 0 | 0 | 0 | 0 | 0 | 0 | 0 | 0 | 0 | 0 | 0
[20 empty] | 0 | 0 | 0 | 0 | 0 | 0 | 0 | 0 | 0 | 0 | 0 | 0 | 0 | 0 | 0 | 0 | 0 | 0 | 0 | 0 | 0 | 0 | 0 | 0 | 0 | 0 | 0
[20 empty] | 0 | 0 | 0 | 0 | 0 | 0 | 0 | 0 | 0 | 0 | 0 | 0 | 0 | 0 | 0 | 0 | 0 | 0 | 0 | 0 | 0 | 0 | 0 | 0 | 0 | 0 | 0
[20 empty] | 0 | 0 | 0 | 0 | 0 | 0 | 0 | 0 | 0 | 0 | 0 | 0 | 0 | 0 | 0 | 0 | 0 | 0 | 0 | 0 | 0 | 0 | 0 | 0 | 0 | 0 | 0
[20 empty] | 0 | 0 | 0 | 0 | 0 | 0 | 0 | 0 | 0 | 0 | 0 | 0 | 0 | 0 | 0 | 0 | 0 | 0 | 0 | 0 | 0 | 0 | 0 | 0 | 0 | 0 | 0
[20 empty] | 0 | 0 | 0 | 0 | 0 | 0 | 0 | 0 | 0 | 0 | 0 | 0 | 0 | 0 | 0 | 0 | 0 | 0 | 0 | 0 | 0 | 0 | 0 | 0 | 0 | 0 | 0
[20 empty] | 0 | 0 | 0 | 0 | 0 | 0 | 0 | 0 | 0 | 0 | 0 | 0 | 0 | 0 | 0 | 0 | 0 | 0 | 0 | 0 | 0 | 0 | 0 | 0 | 0 | 0 | 0
[12 empty] | ( B ) | TOTAL | 0
|  |  |  | C - PRODUÇÃO DA EQUIPE |  |  |  | 1 | CUSTO HORÁRIO ( A ) + ( B ) |  |  |  |  | 0
|  |  |  | D - CUSTO UNITÁRIO DE EXECUÇÃO |  |  |  |  | ( D ) = ( ( A ) + ( B ) ) / ( C ) |  |  |  |  | 0
|  |  |  | E - MATERIAIS |  |  |  | CÓD. | UNIDADE | QUANTIDADE |  | PREÇO |  | CUSTO HORÁRIO
|  |  |  | Guia madeira 1"x0,07 |  |  |  | MT 301 | m | 0.68 |  | 1.9 | #REF! | 1.292 | [5 empty] | MT 301 | 0.68 | 0 | 0 | 0 | 0 | 0 | 0 | 0 | 0 | 0 | 0 | 0 | 0 | 0 | 0 | 0 | 0 | 0 | 0 | 0 | 0 | 0 | 0 | 0 | 0 | 0
|  |  |  | CAP 50/70 |  |  |  | MT 012 | ton | 0.0002 |  | 1185 | #REF! | 0.237 | [5 empty] | MT 012 | 0.0002 | 0 | 0 | 0 | 0 | 0 | 0 | 0 | 0 | 0 | 0 | 0 | 0 | 0 | 0 | 0 | 0 | 0 | 0 | 0 | 0 | 0 | 0 | 0 | 0 | 0
|  |  |  | Escavação mecânica valas 1ª cat drenagem |  |  |  | 1000-DAER | m³ | 0.18 |  | 16.2229 |  | 2.9201 | [5 empty] | 1000-DAER | 0.18 | 0 | 0 | 0 | 0 | 0 | 0 | 0 | 0 | 0 | 0 | 0 | 0 | 0 | 0 | 0 | 0 | 0 | 0 | 0 | 0 | 0 | 0 | 0 | 0 | 0
|  |  |  | Concreto Fck 10 Mpa (Magro)-Convencional |  |  |  | MT 320 | m³ | 0.069 |  | 231.29 | #REF! | 15.959 | [5 empty] | MT 320 | 0.069 | 0 | 0 | 0 | 0 | 0 | 0 | 0 | 0 | 0 | 0 | 0 | 0 | 0 | 0 | 0 | 0 | 0 | 0 | 0 | 0 | 0 | 0 | 0 | 0 | 0
[20 empty] | 0 | 0 | 0 | 0 | 0 | 0 | 0 | 0 | 0 | 0 | 0 | 0 | 0 | 0 | 0 | 0 | 0 | 0 | 0 | 0 | 0 | 0 | 0 | 0 | 0 | 0 | 0
[20 empty] | 0 | 0 | 0 | 0 | 0 | 0 | 0 | 0 | 0 | 0 | 0 | 0 | 0 | 0 | 0 | 0 | 0 | 0 | 0 | 0 | 0 | 0 | 0 | 0 | 0 | 0 | 0
[20 empty] | 0 | 0 | 0 | 0 | 0 | 0 | 0 | 0 | 0 | 0 | 0 | 0 | 0 | 0 | 0 | 0 | 0 | 0 | 0 | 0 | 0 | 0 | 0 | 0 | 0 | 0 | 0
[20 empty] | 0 | 0 | 0 | 0 | 0 | 0 | 0 | 0 | 0 | 0 | 0 | 0 | 0 | 0 | 0 | 0 | 0 | 0 | 0 | 0 | 0 | 0 | 0 | 0 | 0 | 0 | 0
[20 empty] | 0 | 0 | 0 | 0 | 0 | 0 | 0 | 0 | 0 | 0 | 0 | 0 | 0 | 0 | 0 | 0 | 0 | 0 | 0 | 0 | 0 | 0 | 0 | 0 | 0 | 0 | 0
[20 empty] | 0 | 0 | 0 | 0 | 0 | 0 | 0 | 0 | 0 | 0 | 0 | 0 | 0 | 0 | 0 | 0 | 0 | 0 | 0 | 0 | 0 | 0 | 0 | 0 | 0 | 0 | 0
[20 empty] | 0 | 0 | 0 | 0 | 0 | 0 | 0 | 0 | 0 | 0 | 0 | 0 | 0 | 0 | 0 | 0 | 0 | 0 | 0 | 0 | 0 | 0 | 0 | 0 | 0 | 0 | 0
[12 empty] | ( E ) | TOTAL | 20.4081
|  |  |  | F - TRANSPORTE |  |  | CÓD. | DMT ( T ) | DMT ( R ) | DMT ( P ) | CONSUMO | CUSTO |  | CUSTO HORÁRIO
[20 empty] | 0 | 0 | 0 | 0 | 0 | 0 | 0 | 0 | 0 | 0 | 0 | 0 | 0 | 0 | 0 | 0 | 0 | 0 | 0 | 0 | 0 | 0 | 0 | 0 | 0 | 0 | 0
[20 empty] | 0 | 0 | 0 | 0 | 0 | 0 | 0 | 0 | 0 | 0 | 0 | 0 | 0 | 0 | 0 | 0 | 0 | 0 | 0 | 0 | 0 | 0 | 0 | 0 | 0 | 0 | 0
[20 empty] | 0 | 0 | 0 | 0 | 0 | 0 | 0 | 0 | 0 | 0 | 0 | 0 | 0 | 0 | 0 | 0 | 0 | 0 | 0 | 0 | 0 | 0 | 0 | 0 | 0 | 0 | 0
[20 empty] | 0 | 0 | 0 | 0 | 0 | 0 | 0 | 0 | 0 | 0 | 0 | 0 | 0 | 0 | 0 | 0 | 0 | 0 | 0 | 0 | 0 | 0 | 0 | 0 | 0 | 0 | 0
[20 empty] | 0 | 0 | 0 | 0 | 0 | 0 | 0 | 0 | 0 | 0 | 0 | 0 | 0 | 0 | 0 | 0 | 0 | 0 | 0 | 0 | 0 | 0 | 0 | 0 | 0 | 0 | 0
[20 empty] | 0 | 0 | 0 | 0 | 0 | 0 | 0 | 0 | 0 | 0 | 0 | 0 | 0 | 0 | 0 | 0 | 0 | 0 | 0 | 0 | 0 | 0 | 0 | 0 | 0 | 0 | 0
[20 empty] | 0 | 0 | 0 | 0 | 0 | 0 | 0 | 0 | 0 | 0 | 0 | 0 | 0 | 0 | 0 | 0 | 0 | 0 | 0 | 0 | 0 | 0 | 0 | 0 | 0 | 0 | 0
[20 empty] | 0 | 0 | 0 | 0 | 0 | 0 | 0 | 0 | 0 | 0 | 0 | 0 | 0 | 0 | 0 | 0 | 0 | 0 | 0 | 0 | 0 | 0 | 0 | 0 | 0 | 0 | 0
[20 empty] | 0 | 0 | 0 | 0 | 0 | 0 | 0 | 0 | 0 | 0 | 0 | 0 | 0 | 0 | 0 | 0 | 0 | 0 | 0 | 0 | 0 | 0 | 0 | 0 | 0 | 0 | 0
[20 empty] | 0 | 0 | 0 | 0 | 0 | 0 | 0 | 0 | 0 | 0 | 0 | 0 | 0 | 0 | 0 | 0 | 0 | 0 | 0 | 0 | 0 | 0 | 0 | 0 | 0 | 0 | 0
[20 empty] | 0 | 0 | 0 | 0 | 0 | 0 | 0 | 0 | 0 | 0 | 0 | 0 | 0 | 0 | 0 | 0 | 0 | 0 | 0 | 0 | 0 | 0 | 0 | 0 | 0 | 0 | 0
[12 empty] | ( F ) | TOTAL | 0
|  |  |  | CUSTO DIRETO TOTAL ( D ) + ( E ) + ( F ) | [9 empty] | 20.41
[6 empty] | 1 | 2 | 3 | 4 | 5 | 6 | 7 |  |  | inserir número para BDI
|  |  |  | BONIFICAÇÃO: |  | 65% | 114.4% | 35% | 50% | 30% | 35.95% | 222.7% |  | 45.45 | 7
|  |  |  | PREÇO UNITÁRIO FINAL |  | Andreetta | Venda | Transp. | Terceiros | Sinapi | DAER | Diferenc. |  | 65.86
Observações:
|  |  |  | Obra: | #REF! | 4: PLANILHA DE COMPOSIÇÃO DE PREÇO UNITÁRIO
|  |  |  | Edital: | #REF! | 4: TRAÇADO CONSTRUÇÕES E SERVIÇOS LTDA
|  |  |  | Local: | #REF!
SINAPI | DAER | DNIT |  | Código: | Data: | Serviço: | [7 empty] | Unidade: | TOTAL CUSTO | TOTAL PREÇO |  |  | Quantidade |  |  |  | Mês 01 | Mês 02 | Mês 03 | Mês 04 | Mês 05 | Mês 06 | Mês 07 | Mês 08 | Mês 09 | Mês 10 | Mês 11 | Mês 12 | Mês 01 | Mês 02 | Mês 03 | Mês 04 | Mês 05 | Mês 06 | Mês 07 | Mês 08 | Mês 09 | Mês 10 | Mês 11 | Mês 12
5622 |  |  | 5622 | 5622 | #VALUE! |  | Regularização e compactação manual | [6 empty] | m² | 3.5 | 4.55
|  |  |  | A - EQUIPAMENTOS: |  |  |  | CÓD. | QUANT. | UTILIZAÇÃO |  | CUSTO OPERACIONAL |  | CUSTO HORÁRIO
[10 empty] | PROD. | IMPR. | PROD. | IMPR.
[20 empty] | 0 | 0 | 0 | 0 | 0 | 0 | 0 | 0 | 0 | 0 | 0 | 0 | 0 | 0 | 0 | 0 | 0 | 0 | 0 | 0 | 0 | 0 | 0 | 0 | 0 | 0 | 0
[20 empty] | 0 | 0 | 0 | 0 | 0 | 0 | 0 | 0 | 0 | 0 | 0 | 0 | 0 | 0 | 0 | 0 | 0 | 0 | 0 | 0 | 0 | 0 | 0 | 0 | 0 | 0 | 0
[20 empty] | 0 | 0 | 0 | 0 | 0 | 0 | 0 | 0 | 0 | 0 | 0 | 0 | 0 | 0 | 0 | 0 | 0 | 0 | 0 | 0 | 0 | 0 | 0 | 0 | 0 | 0 | 0
[20 empty] | 0 | 0 | 0 | 0 | 0 | 0 | 0 | 0 | 0 | 0 | 0 | 0 | 0 | 0 | 0 | 0 | 0 | 0 | 0 | 0 | 0 | 0 | 0 | 0 | 0 | 0 | 0
[20 empty] | 0 | 0 | 0 | 0 | 0 | 0 | 0 | 0 | 0 | 0 | 0 | 0 | 0 | 0 | 0 | 0 | 0 | 0 | 0 | 0 | 0 | 0 | 0 | 0 | 0 | 0 | 0
[20 empty] | 0 | 0 | 0 | 0 | 0 | 0 | 0 | 0 | 0 | 0 | 0 | 0 | 0 | 0 | 0 | 0 | 0 | 0 | 0 | 0 | 0 | 0 | 0 | 0 | 0 | 0 | 0
[20 empty] | 0 | 0 | 0 | 0 | 0 | 0 | 0 | 0 | 0 | 0 | 0 | 0 | 0 | 0 | 0 | 0 | 0 | 0 | 0 | 0 | 0 | 0 | 0 | 0 | 0 | 0 | 0
[20 empty] | 0 | 0 | 0 | 0 | 0 | 0 | 0 | 0 | 0 | 0 | 0 | 0 | 0 | 0 | 0 | 0 | 0 | 0 | 0 | 0 | 0 | 0 | 0 | 0 | 0 | 0 | 0
[20 empty] | 0 | 0 | 0 | 0 | 0 | 0 | 0 | 0 | 0 | 0 | 0 | 0 | 0 | 0 | 0 | 0 | 0 | 0 | 0 | 0 | 0 | 0 | 0 | 0 | 0 | 0 | 0
[20 empty] | 0 | 0 | 0 | 0 | 0 | 0 | 0 | 0 | 0 | 0 | 0 | 0 | 0 | 0 | 0 | 0 | 0 | 0 | 0 | 0 | 0 | 0 | 0 | 0 | 0 | 0 | 0
[20 empty] | 0 | 0 | 0 | 0 | 0 | 0 | 0 | 0 | 0 | 0 | 0 | 0 | 0 | 0 | 0 | 0 | 0 | 0 | 0 | 0 | 0 | 0 | 0 | 0 | 0 | 0 | 0
[20 empty] | 0 | 0 | 0 | 0 | 0 | 0 | 0 | 0 | 0 | 0 | 0 | 0 | 0 | 0 | 0 | 0 | 0 | 0 | 0 | 0 | 0 | 0 | 0 | 0 | 0 | 0 | 0
[12 empty] | ( A ) | TOTAL | 0
|  |  |  | B - MÃO-DE-OBRA |  |  |  | CÓD. | K ou R | QUANTIDADE |  | SALÁRIO BASE |  | CUSTO HORÁRIO
|  |  |  | Servente / Serviços gerais |  |  |  | MO 021 | 1 | 0.33 |  | 10.6147 |  | 3.5028 | [5 empty] | MO 021 | 0.33 | 0 | 0 | 0 | 0 | 0 | 0 | 0 | 0 | 0 | 0 | 0 | 0 | 0 | 0 | 0 | 0 | 0 | 0 | 0 | 0 | 0 | 0 | 0 | 0 | 0
[20 empty] | 0 | 0 | 0 | 0 | 0 | 0 | 0 | 0 | 0 | 0 | 0 | 0 | 0 | 0 | 0 | 0 | 0 | 0 | 0 | 0 | 0 | 0 | 0 | 0 | 0 | 0 | 0
[20 empty] | 0 | 0 | 0 | 0 | 0 | 0 | 0 | 0 | 0 | 0 | 0 | 0 | 0 | 0 | 0 | 0 | 0 | 0 | 0 | 0 | 0 | 0 | 0 | 0 | 0 | 0 | 0
[20 empty] | 0 | 0 | 0 | 0 | 0 | 0 | 0 | 0 | 0 | 0 | 0 | 0 | 0 | 0 | 0 | 0 | 0 | 0 | 0 | 0 | 0 | 0 | 0 | 0 | 0 | 0 | 0
[20 empty] | 0 | 0 | 0 | 0 | 0 | 0 | 0 | 0 | 0 | 0 | 0 | 0 | 0 | 0 | 0 | 0 | 0 | 0 | 0 | 0 | 0 | 0 | 0 | 0 | 0 | 0 | 0
[20 empty] | 0 | 0 | 0 | 0 | 0 | 0 | 0 | 0 | 0 | 0 | 0 | 0 | 0 | 0 | 0 | 0 | 0 | 0 | 0 | 0 | 0 | 0 | 0 | 0 | 0 | 0 | 0
[20 empty] | 0 | 0 | 0 | 0 | 0 | 0 | 0 | 0 | 0 | 0 | 0 | 0 | 0 | 0 | 0 | 0 | 0 | 0 | 0 | 0 | 0 | 0 | 0 | 0 | 0 | 0 | 0
[20 empty] | 0 | 0 | 0 | 0 | 0 | 0 | 0 | 0 | 0 | 0 | 0 | 0 | 0 | 0 | 0 | 0 | 0 | 0 | 0 | 0 | 0 | 0 | 0 | 0 | 0 | 0 | 0
[20 empty] | 0 | 0 | 0 | 0 | 0 | 0 | 0 | 0 | 0 | 0 | 0 | 0 | 0 | 0 | 0 | 0 | 0 | 0 | 0 | 0 | 0 | 0 | 0 | 0 | 0 | 0 | 0
[20 empty] | 0 | 0 | 0 | 0 | 0 | 0 | 0 | 0 | 0 | 0 | 0 | 0 | 0 | 0 | 0 | 0 | 0 | 0 | 0 | 0 | 0 | 0 | 0 | 0 | 0 | 0 | 0
[12 empty] | ( B ) | TOTAL | 3.5028
|  |  |  | C - PRODUÇÃO DA EQUIPE |  |  |  | 1 | CUSTO HORÁRIO ( A ) + ( B ) |  |  |  |  | 3.5028
|  |  |  | D - CUSTO UNITÁRIO DE EXECUÇÃO |  |  |  |  | ( D ) = ( ( A ) + ( B ) ) / ( C ) |  |  |  |  | 3.5028
|  |  |  | E - MATERIAIS |  |  |  | CÓD. | UNIDADE | QUANTIDADE |  | PREÇO |  | CUSTO HORÁRIO
[20 empty] | 0 | 0 | 0 | 0 | 0 | 0 | 0 | 0 | 0 | 0 | 0 | 0 | 0 | 0 | 0 | 0 | 0 | 0 | 0 | 0 | 0 | 0 | 0 | 0 | 0 | 0 | 0
[20 empty] | 0 | 0 | 0 | 0 | 0 | 0 | 0 | 0 | 0 | 0 | 0 | 0 | 0 | 0 | 0 | 0 | 0 | 0 | 0 | 0 | 0 | 0 | 0 | 0 | 0 | 0 | 0
[20 empty] | 0 | 0 | 0 | 0 | 0 | 0 | 0 | 0 | 0 | 0 | 0 | 0 | 0 | 0 | 0 | 0 | 0 | 0 | 0 | 0 | 0 | 0 | 0 | 0 | 0 | 0 | 0
[20 empty] | 0 | 0 | 0 | 0 | 0 | 0 | 0 | 0 | 0 | 0 | 0 | 0 | 0 | 0 | 0 | 0 | 0 | 0 | 0 | 0 | 0 | 0 | 0 | 0 | 0 | 0 | 0
[20 empty] | 0 | 0 | 0 | 0 | 0 | 0 | 0 | 0 | 0 | 0 | 0 | 0 | 0 | 0 | 0 | 0 | 0 | 0 | 0 | 0 | 0 | 0 | 0 | 0 | 0 | 0 | 0
[20 empty] | 0 | 0 | 0 | 0 | 0 | 0 | 0 | 0 | 0 | 0 | 0 | 0 | 0 | 0 | 0 | 0 | 0 | 0 | 0 | 0 | 0 | 0 | 0 | 0 | 0 | 0 | 0
[20 empty] | 0 | 0 | 0 | 0 | 0 | 0 | 0 | 0 | 0 | 0 | 0 | 0 | 0 | 0 | 0 | 0 | 0 | 0 | 0 | 0 | 0 | 0 | 0 | 0 | 0 | 0 | 0
[20 empty] | 0 | 0 | 0 | 0 | 0 | 0 | 0 | 0 | 0 | 0 | 0 | 0 | 0 | 0 | 0 | 0 | 0 | 0 | 0 | 0 | 0 | 0 | 0 | 0 | 0 | 0 | 0
[20 empty] | 0 | 0 | 0 | 0 | 0 | 0 | 0 | 0 | 0 | 0 | 0 | 0 | 0 | 0 | 0 | 0 | 0 | 0 | 0 | 0 | 0 | 0 | 0 | 0 | 0 | 0 | 0
[20 empty] | 0 | 0 | 0 | 0 | 0 | 0 | 0 | 0 | 0 | 0 | 0 | 0 | 0 | 0 | 0 | 0 | 0 | 0 | 0 | 0 | 0 | 0 | 0 | 0 | 0 | 0 | 0
[20 empty] | 0 | 0 | 0 | 0 | 0 | 0 | 0 | 0 | 0 | 0 | 0 | 0 | 0 | 0 | 0 | 0 | 0 | 0 | 0 | 0 | 0 | 0 | 0 | 0 | 0 | 0 | 0
[12 empty] | ( E ) | TOTAL | 0
|  |  |  | F - TRANSPORTE |  |  | CÓD. | DMT ( T ) | DMT ( R ) | DMT ( P ) | CONSUMO | CUSTO |  | CUSTO HORÁRIO
[20 empty] | 0 | 0 | 0 | 0 | 0 | 0 | 0 | 0 | 0 | 0 | 0 | 0 | 0 | 0 | 0 | 0 | 0 | 0 | 0 | 0 | 0 | 0 | 0 | 0 | 0 | 0 | 0
[20 empty] | 0 | 0 | 0 | 0 | 0 | 0 | 0 | 0 | 0 | 0 | 0 | 0 | 0 | 0 | 0 | 0 | 0 | 0 | 0 | 0 | 0 | 0 | 0 | 0 | 0 | 0 | 0
[20 empty] | 0 | 0 | 0 | 0 | 0 | 0 | 0 | 0 | 0 | 0 | 0 | 0 | 0 | 0 | 0 | 0 | 0 | 0 | 0 | 0 | 0 | 0 | 0 | 0 | 0 | 0 | 0
[20 empty] | 0 | 0 | 0 | 0 | 0 | 0 | 0 | 0 | 0 | 0 | 0 | 0 | 0 | 0 | 0 | 0 | 0 | 0 | 0 | 0 | 0 | 0 | 0 | 0 | 0 | 0 | 0
[20 empty] | 0 | 0 | 0 | 0 | 0 | 0 | 0 | 0 | 0 | 0 | 0 | 0 | 0 | 0 | 0 | 0 | 0 | 0 | 0 | 0 | 0 | 0 | 0 | 0 | 0 | 0 | 0
[20 empty] | 0 | 0 | 0 | 0 | 0 | 0 | 0 | 0 | 0 | 0 | 0 | 0 | 0 | 0 | 0 | 0 | 0 | 0 | 0 | 0 | 0 | 0 | 0 | 0 | 0 | 0 | 0
[20 empty] | 0 | 0 | 0 | 0 | 0 | 0 | 0 | 0 | 0 | 0 | 0 | 0 | 0 | 0 | 0 | 0 | 0 | 0 | 0 | 0 | 0 | 0 | 0 | 0 | 0 | 0 | 0
[20 empty] | 0 | 0 | 0 | 0 | 0 | 0 | 0 | 0 | 0 | 0 | 0 | 0 | 0 | 0 | 0 | 0 | 0 | 0 | 0 | 0 | 0 | 0 | 0 | 0 | 0 | 0 | 0
[20 empty] | 0 | 0 | 0 | 0 | 0 | 0 | 0 | 0 | 0 | 0 | 0 | 0 | 0 | 0 | 0 | 0 | 0 | 0 | 0 | 0 | 0 | 0 | 0 | 0 | 0 | 0 | 0
[20 empty] | 0 | 0 | 0 | 0 | 0 | 0 | 0 | 0 | 0 | 0 | 0 | 0 | 0 | 0 | 0 | 0 | 0 | 0 | 0 | 0 | 0 | 0 | 0 | 0 | 0 | 0 | 0
[20 empty] | 0 | 0 | 0 | 0 | 0 | 0 | 0 | 0 | 0 | 0 | 0 | 0 | 0 | 0 | 0 | 0 | 0 | 0 | 0 | 0 | 0 | 0 | 0 | 0 | 0 | 0 | 0
[12 empty] | ( F ) | TOTAL | 0
|  |  |  | CUSTO DIRETO TOTAL ( D ) + ( E ) + ( F ) | [9 empty] | 3.5
[6 empty] | 1 | 2 | 3 | 4 | 5 | 6 | 7 |  |  | inserir número para BDI
|  |  |  | BONIFICAÇÃO: |  | 65% | 114.4% | 35% | 50% | 30% | 35.95% | 222.7% |  | 1.05 | 5
|  |  |  | PREÇO UNITÁRIO FINAL |  | Andreetta | Venda | Transp. | Terceiros | Sinapi | DAER | Diferenc. |  | 4.55
Observações:
|  |  |  | Obra: | #REF! | 4: PLANILHA DE COMPOSIÇÃO DE PREÇO UNITÁRIO
|  |  |  | Edital: | #REF! | 4: TRAÇADO CONSTRUÇÕES E SERVIÇOS LTDA
|  |  |  | Local: | #REF!
Note on I104: _:A produção estava em 200 m² para o valor de R$ 2,51/m²
Note on I176: produção real 800m2/h
Note on J224: avaliar se é necessário. Depende dos serviços anteriores!

## Orç.Av Laurindo Centenaro (hidden)
|  | ORÇAMENTO DISCRIMINADO | [5 empty] | DATA-BASE: | SMOV-agosto/2013 |  |  |  | 27.16%
Sinapi março 2014
|  | Obra – Pavimentação Asfáltica com CBUQ | [6 empty] | DAER março/2013
Proprietário –Prefeitura Municipal de São José do Ouro
Local - Av. Laurindo Centenaro
Item | Cód. | Serviços | Quant. | Unid. | Unitários |  | Totais |  | Total Geral
[5 empty] | Mão de obra | Mat. +Equipam. | Mão de obra | Mat. +Equipam.
1.0 |  | REMOÇÃO DE CALÇAMENTO E TERRAPLENAGEM | [7 empty] | Unitário: | MO | MAT+EQUIP
1.1 | SMOV 059 | Remoção de calçamento | 2585.44 | m² | 0.25 | 2.76 | 646.36 | 7135.8144 | 7782.1744 | 4.9465 | 0.2 | 4.75
1.2 | SMOV 196 | Transporte com carga e descarga até 2,00 km - paralelepípedos | 206.84 | m³ | 0.43 | 11.0778 | 88.9412 | 2291.3322 | 2380.2734 | 11.5334 | 0.46 | 11.07
1.3 | SMOV 024 | Escavação mecânica em terra | 451.594 | m³ | 0.32 | 8.5931 | 144.6253 | 3883.6859 | 4028.3112 | 11.5207 | 0.46 | 11.06
1.4 | 50-DAER | Escavação, carga e transporte de material 2ª Categoria - DMT 800 a 1.000 m | 460.81 | m³ | 0.42 | 9.649 | 193.5402 | 4446.3557 | 4639.8959 | 10.3797 | 0.42 | 9.96
1.5 | 1020-DAER | Escavação, carga e transporte de material 3ª Categoria - DMT 800 a 1.000 m | 9.216 | m³ | 4.48 | 102.1034 | 41.2877 | 940.9849 | 982.2726 | 112.0291 | 4.48 | 107.55
1.6 | 152-DAER | Execução aterro rocha ou misto - exclusive material e transporte |  | m³ |  |  |  |  | 0 | 3.4081 | 0.14 | 3.27
1.7 | 74005/002 | Compactação mecânica c/ controle do GC>=95% do PN (área) (c/ motoniveladora 140 HP e rolo compressor vibratório 80 HP) |  | m³ |  |  |  |  | 0 | 5.9384 | 0.24 | 5.7
1.8 | SMOV 197 | Transporte por km excedente - bota-fora, D.M.T.= 2,0 km | 1373.214 | m³xkm | 0.1 | 2.1481 | 137.3214 | 2949.801 | 3087.1224 | 2.4288 | 0.1 | 2.33
1.9 | 131-DAER | Espalhamento de bota-fora | 921.62 | m³ | 0.09 | 2.0755 | 82.9458 | 1912.8223 | 1995.7681 | 2.3025 | 0.09 | 2.21
|  | Total |  |  |  |  | 1335.0216 | 23560.7964 | 24895.818
2.0 |  | PAVIMENTAÇÃO ASFÁLTICA PARA REPERFILAGEM
2.1 | 73806/001 | Limpeza de pista com jato de alta pressão de ar e água | 1084.311 | m² | 0.06 | 0.8301 | 65.0587 | 900.0866 | 965.1452 | 1.5514 | 0.06 | 1.49
2.2 | SMOV 047 | Execução de pintura de ligação consumo 0,50 l/m² - reperfilagem | 1084.311 | m² | 0.13 | 2.4647 | 140.9604 | 2672.5013 | 2813.4618 | 3.3062 | 0.13 | 3.17
2.3 | SMOV 055 | Concreto asfaltico faixas II e III compactado na pista, (e=0,04m) - capa rolamento | 43.372 | m³ | 34.14 | 570.692 | 1480.7201 | 24752.0534 | 26232.7735 | 628.59 | 25.14 | 603.45
2.4 | SMOV 197 | Transporte por km excedente - Concreto asf. DMT 95Km | 4120.34 | m³xkm | 0.1 | 2.1481 | 412.034 | 8850.9024 | 9262.9364 | 2.4288 | 0.1 | 2.33
2.5 | SMOV 047 | Execução de pintura de ligação consumo 0,50 l/m² - camada final | 1084.311 | m² | 0.11 | 2.4847 | 119.2742 | 2694.1875 | 2813.4618 | 3.3062 | 0.13 | 3.17
2.6 | SMOV 055 | Concreto asfaltico faixas II e III compactado na pista, (e=0,05m) - capa rolamento | 54.216 | m³ | 34.14 | 570.692 | 1850.9342 | 30940.6375 | 32791.5717 | 628.59 | 25.14 | 603.45
2.7 | SMOV 197 | Transporte por km excedente - Concreto asf. DMT 95Km | 5150.52 | m³xkm | 0.1 | 2.1481 | 515.052 | 11063.832 | 11578.884 | 2.4288 | 0.1 | 2.33
|  | Total |  |  |  |  | 4584.0336 | 81874.2007 | 86458.2343
3.0 |  | PAVIMENTAÇÃO ASFÁLTICA PARA CAPA
3.1 | SMOV 027 | Regularização e compactação do subleito | 2907.708 | m² | 0.1 | 1.9104 | 290.7708 | 5554.8854 | 5845.6562 | 2.1744 | 0.09 | 2.09
3.2 | SMOV 036 | Execução de base de macadame hidráulico (e=0,20m) | 558.906 | m³ | 5.93 | 121.22 | 3314.3126 | 67750.5853 | 71064.8979 | 122.7857 | 4.91 | 117.87
3.3 | SMOV 197 | Transporte por km excedente - macadame - DMT 40KM | 22356.24 | m³xkm | 0.1 | 2.1481 | 2235.642 | 48023.4391 | 50259.0631 | 2.4288 | 0.1 | 2.33
3.4 | SMOV 046 | Execução de base ou sub-base de brita graduada (e=0,15m) | 405.598 | m³ | 4.55 | 146.606 | 1845.4709 | 59463.1004 | 61308.5713 | 119.2125 | 4.77 | 114.44
3.5 | SMOV 197 | Transporte por km excedente - brita graduada - DMT 40 km | 16223.92 | m³xkm | 0.1 | 2.1481 | 1622.392 | 34850.6026 | 36472.9946 | 2.4288 | 0.1 | 2.33
3.6 | SMOV 048 | Execução de imprimação asfáltica consumo 1,0 l/m² | 2653.053 | m² | 0.16 | 4.5342 | 424.4885 | 12029.4729 | 12453.9614 | 5.7731 | 0.23 | 5.54
3.7 | SMOV 047 | Execução de pintura de ligação consumo 0,50 l/m² - camada final | 2630.417 | m² | 0.11 | 2.4847 | 289.3459 | 6535.7971 | 6825.143 | 3.3062 | 0.13 | 3.17
3.8 | SMOV 055 | Concreto asfaltico faixas II e III compactado na pista, (e=0,05m) - capa rolamento | 131.521 | m³ | 34.14 | 570.692 | 4490.1269 | 75057.9825 | 79548.1095 | 628.59 | 25.14 | 603.45
3.9 | SMOV 197 | Transporte por km excedente - Concreto asf. 95km | 12494.495 | m³*km | 0.1 | 2.1481 | 1245.4495 | 26839.4247 | 28084.8742 | 2.4288 | 0.1 | 2.33
|  | Total |  |  |  |  | 15761.9811 | 336105.29 | 351867.2711
4.0 |  | REMOÇÃO DE MATERIAIS INADEQUADOS AO SUBLEITO
4.1 | 182-DAER | Remoção solos moles para 200<DMT<500mcs | 8.723 | m³ | 0.6 | 13.5817 | 5.2338 | 118.4732 | 123.707 | 15.1035 | 0.6 | 14.5
4.2 | SMOV 036 | Execução da Substituição c/ macadame hidráulico, inclusive compactação (esp. 20cm) | 8.723 | m³ | 5.93 | 121.22 | 51.7274 | 1057.4021 | 1109.1295 | 122.7857 | 4.91 | 117.87
4.3 | SMOV 197 | Transporte por km excedente - macadame - DMT 40km | 348.92 | m³xkm | 0.1 | 2.1481 | 34.892 | 749.5151 | 784.4071 | 2.4288 | 0.1 | 2.33
4.4 | SMOV 146 | Dreno cego c/ fornecimento e aplicação de pedra britada | 0.741 | m³ | 95.8806 | 5.407 | 71.0475 | 4.0066 | 75.0541 | 116.1098 | 4.64 | 111.47
4.5 | SMOV 197 | Transporte por km excedente - brita - DMT 40 km |  | m³xkm |  |  | 0 | 0 | 0 | 2.4288 | 0.1 | 2.33
|  | Total |  |  |  |  | 162.9007 | 1929.3969 | 2092.2976
5.0 |  | DRENAGEM
5.1 | SMOV 090 | Escav. Mecânica vala terra c/ retroescavadeira, prof. 2,50m | 4.256 | m³ | 0.49 | 11.3644 | 2.0854 | 48.3669 | 50.4523 | 15.7551 | 0.63 | 15.12
5.2 | SMOV 101 | Escav. com explosivo rocha até 1,5m prof. | 0.224 | m³ | 27.83 | 473.9271 | 6.2563 | 106.1597 | 112.416 | 798.3613 | 31.93 | 766.43
5.3 | SMOV 019 | Aterro ou reaterro de valas c/ solo local | 2.24 | m³ | 0.27 | 6.4445 | 0.6048 | 14.4357 | 15.0405 | 7.9856 | 0.32 | 7.67
5.4 | SMOV 197 | Transporte por km excedente - material bota-fora DMT = 6,00km | 13.44 | m³xkm | 0.1 | 2.1481 | 1.344 | 28.8705 | 30.2145 | 2.4288 | 0.1 | 2.33
5.5 | 131-DAER | Espalhamento de bota-fora | 13.44 | m³ | 0.09 | 2.0755 | 1.2096 | 27.8947 | 29.1043 | 2.3025 | 0.09 | 2.21
5.6 | 2490-DAER | Dreno DSS03 | 28 | m | 0.38 | 9.1644 | 10.64 | 267.4868 | 278.1268 | 9.5208 | 0.38 | 9.14
5.7 | SMOV 028 | Exec. Aplic. Meio fio concreto pré-moldado | 147 | m | 1.62 | 29.4966 | 238.14 | 4336.0002 | 4574.1402 | 42.9165 | 1.72 | 41.2
|  | Total |  |  |  |  | 260.2802 | 4829.2144 | 5089.4946
6.0 |  | SINALIZAÇÃO
6.1 | 72947 | Sinalização horizontal com tinta retrorrefletiva a base de resina acrílica | 246.57 | m² | 0.6 | 18.7283 | 147.942 | 4617.8369 | 4765.7789 | 22.4819 | 0.9 | 21.58
6.2 | 7263-DAER | Placa semi-refletiva tipo I-A | 1.36 | m² | 25 | 233.5048 | 34 | 317.5656 | 351.5656 | 242.9992 | 9.72 | 233.28
6.3 | 7321-DAER | Suporte Metálico D=2'' parede 2mm 3,5m galvanizado a fogo | 6 | un | 8.64 | 183.3746 | 51.84 | 1100.2476 | 1152.0876 | 216.0359 | 8.64 | 207.39
6.4 | SMOV 073 | Contrapiso de concreto esp. 10cm - Fck 12 Mpa - Rampa de Acesso P.N.E. | 20.4 | m² | 2.02 | 40.6935 | 41.208 | 830.1474 | 871.3554 | 53.687 | 2.15 | 51.54
|  | Total |  |  |  |  | 274.99 | 6865.7985 | 7140.7885
7.0 |  | PASSEIOS PÚBLICOS
7.1 | SMOV 027 | Regularização e compactação de subleito | 375 | m² | 0.1 | 1.9104 | 37.5 | 716.4 | 753.9 | 2.1744 | 0.09 | 2.09
7.2 | 74164/004 | Execução do Lastro de brita e=5cm para calçada | 18.75 | m³ | 3.64 | 73.8004 | 68.25 | 1383.7575 | 1452.0075 | 90.9957 | 3.64 | 87.36
7.3 | SMOV 197 | Transporte por km excedente - brita - DMT km |  | m³xkm |  |  | 0 | 0 | 0 | 2.4288 | 0.1 | 2.33
7.4 | SMOV 072 | Contrapiso de concreto esp. 8cm - Fck 12 Mpa - passeios | 375 | m² | 2.02 | 31.986 | 757.5 | 11994.75 | 12752.25 | 43.6413 | 1.75 | 41.9
|  | Total |  |  |  |  | 863.25 | 14094.9075 | 14958.1575
8.0 |  | ENSAIOS TECNOLÓGICOS
8.1 | MERCADO | Controle tecnológico CIENTEC | 1% | % | 306.04 | 7344.8 | 3.0604 | 73.448 | 76.5084 | 7650.83 | 306.04 | 7344.8
8.3 | 73900/001 | Ensaios de Imprimação | 2653.053 | m² | 0.01 | 0.015 | 265305 | 39.7958 | 66.3263 | 0.038148 | 0.01 | 0.04
8.4 | 73900/012 | Ensaios de Concreto Asfáltico | 229.109 | m³ | 1.53 | 23.71 | 350.5368 | 5432.1744 | 5782.7112 | 38.2624 | 1.53 | 36.73
8.5 | 74021/003 | Ensaios de Regularização do Subleito | 2907.708 | m² | 0.03 | 0.42 | 87.2312 | 1221.2374 | 1308.4686 | 0.67395 | 0.03 | 0.65
8.6 | 74021/006 | Ensaios de Base Estabilizada Granulométricamente | 964.504 | m³ | 0.05 | 0.81 | 48.2252 | 781.2482 | 829.4734 | 1.3097 | 0.05 | 1.26
8.7 | 74259 | Ensaios de Pintura de Ligação | 4799.039 | m² | 0.01 | 0.003 | 47.9904 | 14.3971 | 62.3875 | 0.025432 | 0.01 | 0.02
8.8 | 72872 | Mobilização e instalação de 01 Equipamento de Songagem, Distancia de 10 Km ate 20 KM | 1 | Unid | 15.58 | 378.2 | 15.58 | 378.2 | 393.78 | 429.78 | 17.19 | 412.59
|  | Total |  |  |  |  | 579.1545 | 740.5009 | 8519.6554
9.0 |  | DIVERSOS
9.1 | - | Mobilização e desmobilização de equipamentos | 1 | vb | 100 | 2400 | 100 | 2400 | 2500 | 2500 | 100 | 2400
9.2 | SMOV 014 | Placa de obra | 1 | un | 98.7 | 1808.7 | 98.7 | 1808.7 | 1907.4 | 2211.3633 | 88.45 | 2122.91
9.3 | 73682 | Marcação da obra - topografia drenagem pluvial | 28 | m | 0.06 | 1.5 | 1.68 | 42 | 43.68 | 1.5768 | 0.06 | 1.51
9.4 | 78472 | Marcação da obra - topografia pavimentação e passeios | 4800.4 | m² | 0.02 | 0.6 | 96.08 | 2880.24 | 2976.248 | 0.40691 | 0.02 | 0.39
9.5 | 9537 | Limpeza final da obra | 4800.4 | m² | 0.09 | 1.2706 | 432.036 | 6099.3882 | 6531.4242 | 2.3525 | 0.09 | 2.26
|  | Total |  |  |  |  | 728.424 | 13230.3282 | 13958.7522
|  | TOTAL GERAL |  |  |  |  | 24550.0357 | 490430.4335 | 514980.4692 |  |  | 514978.4689
|  | B.D.I. utilizado = 27,16% |  |  |  | 43119
|  | D.M.T. MAT. PETREOS = | 95 | km
|  | D.M.T. CBUQ (EXCEDENTE A 40 Km) = | 95 | km
CLAUDIO ANTONIO PERUZZOLO ANTONIO JOSE BIANCHIN
ENGº CIVIL CREA 60.388 - D PREF. MUNICIPAL

## Cronograma 1 (hidden)
PREFEITURA MUNICIPAL DE SÃO JOSÉ DO OURO
CRONOGRAMA FÍSICO-FINANCEIRO |  | Obra:PAV. ASFÁLTICA COM CBUQ |  |  | Local - Av. Laurindo Centenaro
ITEM | DISCRIMINAÇÃO |  | 30 | 60 | 90 | 120 | R$ %
1 | REMOÇÃO DE CALÇAMENTO E TERRAPLENAGEM |  | 6223.9545 | 6223.9545 | 6223.9545 | 6223.9545 | 24895.818
|  |  | 25% | 25% | 25% | 25% | 4.834%
2 | PAVIMENTAÇÃO ASFÁLTICA PARA REPERFILAGEM |  | 21614.5586 | 21614.5586 | 21614.5586 | 21614.5586 | 86458.2343
|  |  | 25% | 25% | 25% | 25% | 16.79%
3 | PAVIMENTAÇÃO ASFÁLTICA PARA CAPA |  | 87966.8178 | 87966.8178 | 87966.8178 | 87966.8178 | 351867.2711
|  |  | 25% | 25% | 25% | 25% | 68.33%
4 | REMOÇÃO DE MATERIAIS INADEQUADOS AO SUBLEITO |  | 2092.2976 | 0 | 0 | 0 | 2092.2976
|  |  | 100% | 0% | 0% | 0% | 0.4063%
5 | DRENAGEM |  | 2544.7473 | 2544.7473 | 0 | 0 | 5089.4946
|  |  | 50% | 50% | 0% | 0% | 0.9883%
6 | SINALIZAÇÃO |  | 0 | 0 | 0 | 7140.7885 | 7140.7885
|  |  | 0% | 0% | 0% | 100% | 1.387%
7 | PASSEIOS PÚBLICOS |  | 3739.5394 | 3739.5394 | 3739.5394 | 3739.5394 | 14958.1575
|  |  | 25% | 25% | 25% | 25% | 2.905%
8 | ENSAIOS TECNOLÓGICOS |  | 2129.9138 | 2129.9138 | 2129.9138 | 2129.9138 | 8519.6554
|  |  | 25% | 25% | 25% | 25% | 1.654%
9 | DIVERSOS |  | 5723.0884 | 0 | 0 | 8235.6638 | 13958.7522
|  |  | 41% | 0% | 0% | 59% | 2.711%
|  | R$ | 132034.9174 | 124219.5314 | 121674.7841 | 137051.2364 | 514980.4692
|  | % | 25.64% | 24.12% | 23.63% | 26.61% | 100%

## Orç.Av Antônio Finco (hidden)
|  | ORÇAMENTO DISCRIMINADO | [5 empty] | DATA-BASE: | SMOV-agosto/2013 |  |  |  | 27.16%
Sinapi março/ 2014
|  | Obra – Pavimentação Asfáltica com CBUQ | [6 empty] | DAER março/2013
Proprietário –Prefeitura Municipal de São José do Ouro
Local - Av. Antônio Finco
Item | Cód. | Serviços | Quant. | Unid. | Unitários |  | Totais |  | Total Geral
[5 empty] | Mão de obra | Mat. +Equipam. | Mão de obra | Mat. +Equipam.
1.0 |  | REMOÇÃO DE CALÇAMENTO E TERRAPLENAGEM | [7 empty] | Unitário: | MO | MAT+EQUIP
1.1 | SMOV 059 | Remoção de calçamento | 755.7 | m² | 0.25 | 2.76 | 188.925 | 2085.732 | 2274.657 | 4.9465 | 0.2 | 4.75
1.2 | SMOV 196 | Transporte com carga e descarga até 2,00 km - paralelepípedos | 60.45 | m³ | 0.43 | 11.0778 | 25.9935 | 669.653 | 695.6465 | 11.5334 | 0.46 | 11.07
1.3 | SMOV 024 | Escavação mecânica em terra | 437.501 | m³ | 0.32 | 8.5931 | 140.0003 | 3759.4898 | 3899.4901 | 11.5207 | 0.46 | 11.06
1.4 | 50-DAER | Escavação, carga e transporte de material 2ª Categoria - DMT 800 a 1.000 m | 446.43 | m³ | 0.42 | 9.649 | 187.5006 | 4307.6031 | 4495.1037 | 10.3797 | 0.42 | 9.96
1.5 | 1020-DAER | Escavação, carga e transporte de material 3ª Categoria - DMT 800 a 1.000 m | 8.929 | m³ | 4.48 | 102.1034 | 40.0019 | 911.6813 | 951.6832 | 112.0291 | 4.48 | 107.55
1.6 | 152-DAER | Execução aterro rocha ou misto - exclusive material e transporte |  | m³ |  |  | 0 | 0 | 0 | 3.4081 | 0.14 | 3.27
1.7 | 74005/002 | Compactação mecânica c/ controle do GC>=95% do PN (área) (c/ motoniveladora 140 HP e rolo compressor vibratório 80 HP) |  | m³ |  |  | 0 | 0 | 0 | 5.9384 | 0.24 | 5.7
1.8 | SMOV 197 | Transporte por km excedente - bota-fora, D.M.T.= 2,0 km | 1330.361 | m³xkm | 0.1 | 2.1481 | 133.0631 | 2857.7485 | 2990.7846 | 2.4288 | 0.1 | 2.33
1.9 | 131-DAER | Espalhamento de bota-fora | 892.86 | m³ | 0.09 | 2.0755 | 80.3574 | 1853.1309 | 1933.4883 | 2.3025 | 0.09 | 2.21
|  | Total |  |  |  |  | 795.8148 | 16445.0386 | 17240.8534
2.0 |  | PAVIMENTAÇÃO ASFÁLTICA PARA CAPA
2.1 | SMOV 027 | Regularização e compactação do subleito | 892.86 | m² | 0.1 | 1.9104 | 89.286 | 1705.7197 | 1795.0057 | 2.1744 | 0.09 | 2.09
2.2 | SMOV 036 | Execução de base de macadame hidráulico (e=0,20m) | 168.22 | m³ | 5.93 | 121.22 | 997.5446 | 20391.6284 | 21389.173 | 122.7857 | 4.91 | 117.87
2.3 | SMOV 197 | Transporte por km excedente - macadame - DMT 95km | 6728.8 | m³xkm | 0.1 | 2.1481 | 672.88 | 14454.1353 | 15127.0153 | 2.4288 | 0.1 | 2.33
2.4 | SMOV 046 | Execução de base ou sub-base de brita graduada (e=0,15m) | 119.96 | m³ | 4.55 | 146.606 | 545.818 | 17586.8558 | 18132.6738 | 119.2125 | 4.77 | 114.44
2.5 | SMOV 197 | Transporte por km excedente - brita graduada - DMT 40 km | 4798.4 | m³xkm | 0.1 | 2.1481 | 479.84 | 10307.443 | 10787.283 | 2.4288 | 0.1 | 2.33
2.6 | SMOV 048 | Execução de imprimação asfáltica consumo 1,0 l/m² | 776.4 | m² | 0.16 | 4.5342 | 124.224 | 3520.3529 | 3644.5769 | 5.7731 | 0.23 | 5.54
2.7 | SMOV 047 | Execução de pintura de ligação consumo 0,50 l/m² - camada final | 776.05 | m² | 0.11 | 2.4847 | 85.3655 | 1928.2514 | 2013.6169 | 3.3062 | 0.13 | 3.17
2.8 | SMOV 055 | Concreto asfaltico faixas II e III compactado na pista, (e=0,05m) - capa rolamento | 38.803 | m³ | 34.14 | 570.692 | 1324.7344 | 22144.5617 | 23469.2961 | 628.59 | 25.14 | 603.45
2.9 | SMOV 197 | Transporte por km excedente - Concreto asf. 95 Km | 3686.285 | m³*km | 0.1 | 2.1481 | 368.6285 | 7918.5088 | 8287.1373 | 2.4288 | 0.1 | 2.33
|  | Total |  |  |  |  | 4688.321 | 99957.457 | 104645.778
3.0 |  | REMOÇÃO DE MATERIAIS INADEQUADOS AO SUBLEITO
3.1 | 182-DAER | Remoção solos moles para 200<DMT<500mcs | 2.6786 | m³ | 0.6 | 13.5817 | 1.6074 | 36.3854 | 37.9928 | 15.1035 | 0.6 | 14.5
3.2 | SMOV 036 | Execução da Substituição c/ macadame hidráulico, inclusive compactação (esp. 20cm) | 2.6786 | m³ | 5.93 | 121.22 | 15.8865 | 324.7484 | 340.6349 | 122.7857 | 4.91 | 117.87
3.3 | SMOV 197 | Transporte por km excedente - macadame - DMT | 107.31 | m³xkm | 0.1 | 2.1481 | 10.731 | 230.5126 | 241.2436 | 2.4288 | 0.1 | 2.33
3.4 | SMOV 146 | Dreno cego c/ fornecimento e aplicação de pedra britada | 0.22768 | m³ | 95.8806 | 5.407 | 21.8608 | 1.2328 | 23.0936 | 116.1098 | 4.64 | 111.47
3.5 | SMOV 197 | Transporte por km excedente - brita - DMT |  | m³xkm |  |  | 0 | 0 | 0 | 2.4288 | 0.1 | 2.33
|  | Total |  |  |  |  | 50.0856 | 592.8792 | 642.9648
4.0 |  | SINALIZAÇÃO
4.1 | 72947 | Sinalização horizontal com tinta retrorrefletiva a base de resina acrílica | 34.23 | m² | 0.6 | 18.7283 | 20.538 | 641.0697 | 661.6077 | 22.4819 | 0.9 | 21.58
4.2 | 7263-DAER | Placa SEMI refletiva tipo I-A | 0.7 | m² | 25 | 233.5048 | 17.5 | 163.4534 | 180.9534 | 242.9992 | 9.72 | 233.28
4.3 | 7321-DAER | Suporte Metálico D=2'' parede 2mm 3,5m galvanizado a fogo | 2 | unid | 8.64 | 183.3746 | 17.28 | 366.7492 | 384.0292 | 216.0359 | 8.64 | 207.39
4.4 | SMOV 073 | Contrapiso de concreto esp. 10cm - Fck 12 Mpa - Rampa de Acesso P.N.E. | 0 | m² |  |  | 0 | 0 | 0 | 53.687 | 2.15 | 51.54
|  | Total |  |  |  |  | 55.318 | 1171.2723 | 1226.5903
5.0 |  | ENSAIOS TECNOLÓGICOS
5.1 | MERCADO | Ensaio Tecnológico Cientec | 1% | % | 80.87 | 1940.79 | 0.8087 | 19.4079 | 20.2166 | 2021.66 | 80.87 | 1940.79
5.2 | 73900/001 | Ensaios de Imprimação | 776.4 | m² | 0.01 | 0.015 | 7.764 | 11.646 | 19.41 | 0.038148 | 0.01 | 0.04
5.3 | 73900/012 | Ensaios de Concreto Asfáltico | 38.803 | m³ | 1.53 | 23.71 | 59.3686 | 920.0191 | 979.3877 | 38.2624 | 1.53 | 36.73
5.4 | 74021/003 | Ensaios de Regularização do Subleito | 892.86 | m² | 0.03 | 0.42 | 26.7858 | 375.0012 | 401.787 | 0.67395 | 0.03 | 0.65
5.5 | 74021/006 | Ensaios de Base Estabilizada Granulométricamente | 288.18 | m³ | 0.05 | 0.81 | 14.409 | 233.4258 | 247.8348 | 1.3097 | 0.05 | 1.26
5.6 | 74259 | Ensaios de Pintura de Ligação | 776.05 | m² | 0.01 | 0.003 | 7.7605 | 2.3282 | 10.0887 | 0.025432 | 0.01 | 0.02
5.7 | 72872 | Mobilização e instalação de 01 Equipamento de Songagem, Distancia de 10 Km ate 20 KM | 1 | Unid | 15.58 | 378.2 | 15.58 | 378.2 | 393.78 | 472.0434 | 18.88 | 453.16
|  | Total |  |  |  |  | 132.4766 | 1940.0282 | 2072.5048
6.0 |  | DIVERSOS
6.1 | - | Mobilização e desmobilização de equipamentos |  | vb | 0 | 0 | 0 | 0 | 0 |  | 0 | 0
6.2 | SMOV 014 | Placa de obra | 1 | un | 98.7 | 1808.7 | 98.7 | 1808.7 | 1907.4 | 2211.3633 | 88.45 | 2122.91
6.3 | 78472 | Marcação da obra - topografia pavimentação e passeios | 1014.496 | m² | 0.02 | 0.6 | 20.2899 | 608.6976 | 628.9875 | 0.40691 | 0.02 | 0.39
6.4 | 9537 | Limpeza final da obra | 1014.496 | m² | 0.09 | 1.2706 | 91.3046 | 1289.0186 | 1380.3232 | 2.3525 | 0.09 | 2.26
|  | Total |  |  |  |  | 210.2946 | 3706.4162 | 3916.7108
|  | TOTAL GERAL |  |  |  |  | 5932.3106 | 123813.0915 | 129745.4021 |  |  | 129745.4021
B.D.I. utilizado = 27,16%
|  | D.M.T. MAT. PETREOS = | 95 | km
|  | D.M.T. CBUQ (EXCEDENTE A 40 Km) = | 95 | km
CLAUDIO ANTONIO PERUZZOLO ANTONIO JOSE BIANCHIN
ENGº CIVIL CREA 60.388 - D PREF. MUNICIPAL

## Cronograma 2 (hidden)
PREFEITURA MUNICIPAL DE SÃO JOSÉ DO OURO
CRONOGRAMA FÍSICO-FINANCEIRO |  | Obra:PAV. ASFÁLTICA COM CBUQ |  |  | Local - Av. Antônio Finco
ITEM | DISCRIMINAÇÃO |  | 30 | 60 | 90 | 120 | R$ %
1 | REMOÇÃO DE CALÇAMENTO E TERRAPLENAGEM |  | 4310.2133 | 4310.2133 | 4310.2133 | 4310.2133 | 17240.8534
|  |  | 25% | 25% | 25% | 25% | 13.29%
2 | PAVIMENTAÇÃO ASFÁLTICA PARA CAPA |  | 26161.4445 | 26161.4445 | 26161.4445 | 26161.4445 | 104645.778
|  |  | 25% | 25% | 25% | 25% | 80.65%
3 | REMOÇÃO DE MATERIAIS INADEQUADOS AO SUBLEITO |  | 642.9648 | 0 | 0 | 0 | 642.9648
|  |  | 100% | 0% | 0% | 0% | 0.4956%
4 | SINALIZAÇÃO |  | 0 | 0 | 0 | 1226.5903 | 1226.5903
|  |  | 0% | 0% | 0% | 100% | 0.9454%
5 | ENSAIOS TECNOLÓGICOS |  | 518.1262 | 518.1262 | 518.1262 | 518.1262 | 2072.5048
|  |  | 25% | 25% | 25% | 25% | 1.597%
6 | DIVERSOS |  | 1605.8514 | 0 | 0 | 2310.8594 | 3916.7108
|  |  | 41% | 0% | 0% | 59% | 3.019%
|  | R$ | 33238.6003 | 30989.7841 | 30989.7841 | 34527.2337 | 129745.4021
|  | % | 25.62% | 23.89% | 23.89% | 26.61% | 100%

## Planilha Geral (hidden)
|  | ORÇAMENTO DISCRIMINADO | [5 empty] | DATA-BASE: | SMOV-agosto 2013 |  |  |  | 27.16% |  |  | MED 01 E SALDO
Sinapi março 2014
|  | Obra – Pavimentação Asfáltica com CBUQ | [6 empty] | DAER março 2013
Proprietário –Prefeitura Municipal de São José do Ouro
Local - São José do Ouro - Planilha Geral de Orçamento
[16 empty] | MED01 |  | SALDO CONTR.
Item | Cód. | Serviços | Quant. | Unid. | Unitários |  | Totais |  | Total Geral | [6 empty] | Quant. | Medido | Quant. | SALDO
[5 empty] | Mão de obra | Mat. +Equipam. | Mão de obra | Mat. +Equipam.
1.0 |  | REMOÇÃO DE CALÇAMENTO E TERRAPLENAGEM | [7 empty] | Unitário: | MO | MAT+EQUIP
1.1 | SMOV 059 | Remoção de calçamento | 3341.14 | m² | 0.25 | 2.76 | 835.285 | 9221.5464 | 10056.8314 | 4.9465 | 0.2 | 4.75 |  |  |  | 50.25 | 151.25 | 3290.89 | 9905.5814
1.2 | SMOV 196 | Transporte com carga e descarga até 2,00 km - paralelepípedos | 267.29 | m³ | 0.43 | 11.0778 | 114.9347 | 2960.9852 | 3075.9199 | 11.5334 | 0.46 | 11.07 |  |  |  | 4.02 | 46.27 | 263.27 | 3029.6499
1.3 | SMOV 024 | Escavação mecânica em terra | 889.095 | m³ | 0.32 | 8.5931 | 284.6256 | 7643.1758 | 7927.8014 | 11.5207 | 0.46 | 11.06 | [5 empty] | 889.095 | 7927.8014
1.4 | 50-DAER | Escavação, carga e transporte de material 2ª Categoria - DMT 800 a 1.000 m | 907.24 | m³ | 0.42 | 9.649 | 381.0408 | 8753.9588 | 9134.9996 | 10.3797 | 0.42 | 9.96 | [5 empty] | 907.24 | 9134.9996
1.5 | 1020-DAER | Escavação, carga e transporte de material 3ª Categoria - DMT 800 a 1.000 m | 18.145 | m³ | 4.48 | 102.1034 | 81.2896 | 1852.6662 | 1933.9558 | 112.0291 | 4.48 | 107.55 | [5 empty] | 18.145 | 1933.9558
1.6 | 152-DAER | Execução aterro rocha ou misto - exclusive material e transporte |  | m³ | [5 empty] | 3.4081 | 0.14 | 3.27 | [5 empty] | 0 | 0
1.7 | 74005/002 | Compactação mecânica c/ controle do GC>=95% do PN (área) (c/ motoniveladora 140 HP e rolo compressor vibratório 80 HP) | 0 | m³ | 0.24 | 5.42 | 0 | 0 | 0 | 5.9384 | 0.24 | 5.7 | [5 empty] | 0 | 0
1.8 | SMOV 197 | Transporte por km excedente - bota-fora, D.M.T.= 2,0 km | 2703.575 | m³xkm | 0.1 | 2.1481 | 270.3575 | 5807.5495 | 6077.907 | 2.4288 | 0.1 | 2.33 | [5 empty] | 2703.575 | 6077.907
1.9 | 131-DAER | Espalhamento de bota-fora | 1814.48 | m³ | 0.09 | 2.0755 | 163.3032 | 3765.9532 | 3929.2564 | 2.3025 | 0.09 | 2.21 | [5 empty] | 1814.48 | 3929.2564
|  | Total |  |  |  |  | 2130.8364 | 40005.835 | 42136.6714 |  |  |  | 42136.6714 |  |  |  | 197.52 |  | 0
2.0 |  | PAVIMENTAÇÃO ASFÁLTICA PARA REPERFILAGEM
2.1 | 73806/001 | Limpeza de pista com jato de alta pressão de ar e água | 1084.311 | m² | 0.06 | 0.8301 | 65.0587 | 900.0866 | 96501452 | 1.5514 | 0.06 | 1.49 | [5 empty] | 1084.311 | 96501452
2.2 | SMOV 047 | Execução de pintura de ligação consumo 0,50 l/m² - reperfilagem | 1084.311 | m² | 0.13 | 2.4647 | 140.9604 | 2672.5013 | 2813.4618 | 3.3062 | 0.13 | 3.17 | [5 empty] | 1084.311 | 2813.4618
2.3 | SMOV 055 | Concreto asfaltico faixas II e III compactado na pista, (e=0,04m) - capa rolamento | 43.372 | m³ | 31.14 | 570.692 | 1480.7201 | 24752.0534 | 26232.7735 | 628.59 | 25.14 | 603.45 | [5 empty] | 43.372 | 26232.7735
2.4 | SMOV 197 | Transporte por km excedente - Concreto asf. | 4120.34 | m³xkm | 0.1 | 2.1481 | 412.034 | 8850.9024 | 9262.9364 | 2.4288 | 0.1 | 2.33 | [5 empty] | 4120.34 | 9262.9364
2.5 | SMOV 047 | Execução de pintura de ligação consumo 0,50 l/m² - camada final | 1084.311 | m² | 0.11 | 2.4847 | 119.2742 | 2694.1875 | 2813.4618 | 3.3062 | 0.13 | 3.17 | [5 empty] | 1084.311 | 2813.4618
2.6 | SMOV 055 | Concreto asfaltico faixas II e III compactado na pista, (e=0,05m) - capa rolamento | 54.216 | m³ | 34.14 | 570.692 | 1850.9342 | 30940.6375 | 32791.5717 | 628.59 | 25.14 | 603.45 | [5 empty] | 54.216 | 32791.5717
2.7 | SMOV 197 | Transporte por km excedente - Concreto asf. | 5150.52 | m³xkm | 0.1 | 2.1481 | 515.052 | 11063.832 | 11578.884 | 2.4288 | 0.1 | 2.33 | [5 empty] | 5150.52 | 11578.884
|  | Total |  |  |  |  | 4584.0336 | 81874.2007 | 86458.2343 |  |  |  | 86458.2343 |  |  |  | 0 |  | 96586945.0892
3.0 |  | PAVIMENTAÇÃO ASFÁLTICA PARA CAPA | [15 empty] | 0 | 0
3.1 | SMOV 027 | Regularização e compactação do subleito | 3800.568 | m² | 0.1 | 1.9104 | 380.0568 | 7260.6051 | 7640.6619 | 2.1744 | 0.09 | 2.09 | [5 empty] | 3800.568 | 7640.6619
3.2 | SMOV 036 | Execução de base de macadame hidráulico (e=0,20m) | 727.126 | m³ | 5.93 | 121.22 | 4311.8572 | 88142.2137 | 92454.0709 | 122.7857 | 4.91 | 117.87 | [5 empty] | 727.126 | 92454.0709
3.3 | SMOV 197 | Transporte por km excedente - macadame - DMT 40km | 29085.04 | m³xkm | 0.1 | 2.1481 | 2908.504 | 62477.5744 | 65386.0784 | 2.4288 | 0.1 | 2.33 | [5 empty] | 29085.04 | 65386.0784
3.4 | SMOV 046 | Execução de base ou sub-base de brita graduada (e=0,15m) | 525.558 | m³ | 4.55 | 146.606 | 2931.2889 | 77049.9561 | 79441.245 | 119.2125 | 4.77 | 114.44 | [5 empty] | 525.558 | 79441.245
3.5 | SMOV 197 | Transporte por km excedente - brita graduada - DMT 40 km | 21022.32 | m³xkm | 0.1 | 2.1481 | 2102.232 | 45158.0456 | 47260.2776 | 2.4288 | 0.1 | 2.33 | [5 empty] | 21022.32 | 47260.2776
3.6 | SMOV 048 | Execução de imprimação asfáltica consumo 1,0 l/m² | 3429.453 | m² | 0.16 | 4.5342 | 548.7125 | 15549.8258 | 16098.5383 | 5.7731 | 0.23 | 5.54 | [5 empty] | 3429.453 | 16098.5383
3.7 | SMOV 047 | Execução de pintura de ligação consumo 0,50 l/m² - camada final | 3406.467 | m² | 0.11 | 2.4847 | 374.7114 | 8464.0486 | 8838.7599 | 3.3062 | 0.13 | 3.17 | [5 empty] | 3406.467 | 8838.7599
3.8 | SMOV 055 | Concreto asfaltico faixas II e III compactado na pista, (e=0,05m) - capa rolamento | 170.323 | m³ | 34.14 | 570.692 | 5814.8614 | 97202.5442 | 103017.4056 | 628.59 | 25.14 | 603.45 | [5 empty] | 170.323 | 103017.4056
3.9 | SMOV 197 | Transporte por km excedente - Concreto asf. | 16180.685 | m³xkm | 0.1 | 2.1481 | 1618.078 | 34757.9335 | 36376.0115 | 2.4288 | 0.1 | 2.33 | [5 empty] | 16180.685 | 36376.0115
|  | Total |  |  |  |  | 20450.3021 | 436062.7471 | 456513.0492 |  |  |  | 456513.0491 |  |  |  | 0 |  | 456513.0491
4.0 |  | REMOÇÃO DE MATERIAIS INADEQUADOS AO SUBLEITO | [15 empty] | 0 | 0
4.1 | 182-DAER | Remoção solos moles para 200<DMT<500mcs | 11.402 | m³ | 0.6 | 13.5817 | 6.8412 | 154.8585 | 161.6997 | 15.1035 | 0.6 | 14.5 | [5 empty] | 11.402 | 161.6997
4.2 | SMOV 036 | Execução da Substituição c/ macadame hidráulico, inclusive compactação (esp. 20cm) | 11.402 | m³ | 5.93 | 121.22 | 67.6139 | 1382.1504 | 1449.7643 | 122.7857 | 4.91 | 117.87 | [5 empty] | 11.402 | 1449.7643
4.3 | SMOV 197 | Transporte por km excedente - macadame - DMT 40km | 456.23 | m³xkm | 0.1 | 2.1481 | 46.623 | 980.0277 | 1026.6507 | 2.4288 | 0.1 | 2.33 | [5 empty] | 456.23 | 1026.6507
4.4 | SMOV 146 | Dreno cego c/ fornecimento e aplicação de pedra britada | 0.969 | m³ | 95.8806 | 5.407 | 92.9083 | 5.2394 | 98.1477 | 116.1098 | 4.64 | 111.47 | [5 empty] | 0.969 | 98.1477
4.5 | SMOV 197 | Transporte por km excedente - brita - DMT 135 km | 0 | m³xkm |  |  | 0 | 0 | 0 | 2.4288 | 0.1 | 2.33 | [5 empty] | 0 | 0
|  | Total |  |  |  |  | 212.9864 | 2522.276 | 2735.2624 |  |  |  | 2735.2624 |  |  |  | 0 |  | 2736.2624
5.0 |  | DRENAGEM | [15 empty] | 0 | 0
5.1 | SMOV 090 | Escav. Mecânica vala terra c/ retroescavadeira, prof. 2,50m | 4.256 | m³ | 0.49 | 11.3644 | 2.0854 | 48.3669 | 50.4523 | 15.7551 | 0.63 | 15.12 | [5 empty] | 4.256 | 50.4523
5.2 | SMOV 101 | Escav. com explosivo rocha até 1,5m prof. | 0.224 | m³ | 27.93 | 473.9271 | 6.2339 | 106.1597 | 112.3939 | 798.3613 | 31.93 | 766.43 | [5 empty] | 0.224 | 112.3939
5.3 | SMOV 019 | Aterro ou reaterro de valas c/ solo local | 2.24 | m³ | 0.27 | 6.4445 | 0.6048 | 14.4357 | 15.0405 | 7.9856 | 0.32 | 7.67 | [5 empty] | 2.24 | 15.0405
5.4 | SMOV 197 | Transporte por km excedente - material bota-fora DMT = 6,00km | 13.44 | m³ | 0.1 | 2.1481 | 1.344 | 28.8705 | 30.2145 | 2.4288 | 0.1 | 2.33 | [5 empty] | 13.44 | 30.2145
5.5 | 131-DAER | Espalhamento de bota-fora | 13.44 | m³ | 0.09 | 2.0755 | 27.8947 | 1.2096 | 29.1043 | 2.3025 | 0.09 | 2.21 | [5 empty] | 13.44 | 29.1043
5.6 | 2490-DAER | Dreno DSS03 | 28 | m | 0.38 | 9.5531 | 10.64 | 267.4868 | 278.1268 | 9.5208 | 0.38 | 9.14 | [5 empty] | 28 | 278.1268
5.7 | SMOV 028 | Exec. Aplic. Meio fio concreto pré-moldado | 147 | m | 1.62 | 29.4966 | 238.14 | 4336 | 4574.14 | 42.9165 | 1.72 | 41.2 | [5 empty] | 147 | 4574.14
|  | Total |  |  |  |  | 260.2802 | 4829.2144 | 5089.4946 |  |  |  | 5089.4946 |  |  |  | 0 |  | 5089.4723
6.0 |  | SINALIZAÇÃO | [15 empty] | 0 | 0
6.1 | 72947 | Sinalização horizontal com tinta retrorrefletiva a base de resina acrílica | 280.8 | m² | 0.6 | 18.7283 | 168.48 | 5258.9066 | 5427.3866 | 22.4819 | 0.9 | 21.58 | [5 empty] | 280.8 | 5427.3866
6.2 | 7263-DAER | Placa toda semi-refletiva tipo I-A | 2.06 | m² | 25 | 233.5048 | 51.5 | 481.0199 | 532.5199 | 242.9992 | 9.72 | 233.28 | [5 empty] | 2.06 | 532.5199
6.3 | 7321-DAER | Suporte Metálico D=2'' parede 2mm 3,5m galvanizado a fogo | 8 | unid | 8.64 | 183.3746 | 69.12 | 1466.9968 | 1536.1168 | 216.0359 | 8.64 | 207.39 | [5 empty] | 8 | 1536.1168
6.4 | SMOV 073 | Contrapiso de concreto esp. 10cm - Fck 12 Mpa - Rampa de Acesso P.N.E. | 20.4 | m² | 2.02 | 40.6935 | 41.208 | 830.1474 | 871.3554 | 53.687 | 2.15 | 51.54 | [5 empty] | 20.4 | 871.3554
|  | Total |  |  |  |  | 330.308 | 8037.0707 | 8367.3787 |  |  |  | 8367.3788 |  |  |  | 0 |  | 8367.3787
7.0 |  | PASSEIOS PÚBLICOS | [15 empty] | 0 | 0
7.1 | SMOV 027 | Regularização e compactação de subleito | 375 | m² | 0.1 | 1.9104 | 37.5 | 716.4 | 753.9 | 2.1744 | 0.09 | 2.09 | [5 empty] | 375 | 753.9
7.2 | 74164/004 | Execução do Lastro de brita e=5cm para calçada | 18.75 | m³ | 3.64 | 73.8004 | 68.25 | 1383.7575 | 1452.0075 | 90.9957 | 3.64 | 87.36 | [5 empty] | 18.75 | 1452.0075
7.3 | SMOV 197 | Transporte por km excedente - brita - DMT 135 km | 0 | m³xkm |  |  | 0 | 0 | 0 | 2.4288 | 0.1 | 2.33 | [5 empty] | 0 | 0
7.4 | SMOV 072 | Contrapiso de concreto esp. 8cm - Fck 12 Mpa - passeios | 375 | m² | 2.02 | 31.986 | 757.5 | 11994.75 | 12752.25 | 43.6413 | 1.75 | 41.9 | [5 empty] | 375 | 12752.25
|  | Total |  |  |  |  | 863.25 | 14094.9075 | 14958.1575 |  |  |  | 14958.1575 |  |  |  | 0 |  | 14958.1575
8.0 |  | ENSAIOS TECNOLÓGICOS | [15 empty] | 0 | 0
8.1 | MERCADO | Controle tecnológico CIENTEC | 0.01% | % | 386.91 | 9285.59 | 3.8691 | 92.8559 | 96.725 | 9672.49 | 386.9 | 9285.59 | [5 empty] | 0.0001 | 96.725
8.3 | 73900/001 | Ensaios de Imprimação | 3429.453 | m² | 0.01 | 0.015 | 34.2945 | 51.4418 | 85.7363 | 0.038148 | 0.01 | 0.04 | [5 empty] | 3429.453 | 85.7363
8.4 | 73900/012 | Ensaios de Concreto Asfáltico | 267.912 | m³ | 1.53 | 23.71 | 409.9054 | 6352.1935 | 6762.0989 | 38.2624 | 1.53 | 36.73 | [5 empty] | 267.912 | 6762.0989
8.5 | 74021/003 | Ensaios de Regularização do Subleito | 3800.568 | m² | 0.03 | 0.42 | 114.017 | 1596.2386 | 1710.2556 | 0.67395 | 0.03 | 0.65 | [5 empty] | 3800.568 | 1710.2556
8.6 | 74021/006 | Ensaios de Base Estabilizada Granulométricamente | 1252.684 | m³ | 0.05 | 0.81 | 62.6342 | 1014.674 | 1077.3082 | 1.3097 | 0.05 | 1.26 | [5 empty] | 1252.684 | 1077.3082
8.7 | 74259 | Ensaios de Pintura de Ligação | 5575.089 | m² | 0.01 | 0.003 | 55.7509 | 16.7253 | 72.4762 | 0.025432 | 0.01 | 0.02 | [5 empty] | 5575.089 | 72.4762
8.8 | 72872 | Mobilização e instalação de 01 Equipamento de Songagem, Distancia de 10 Km ate 20 KM | 2 | Unid | 15.58 | 378.2 | 31.16 | 756.4 | 787.56 | 472.0434 | 18.88 | 453.16 | [5 empty] | 2 | 787.56
|  | Total |  |  |  |  | 711.6311 | 9880.5291 | 10592.1602 |  |  |  | 10592.1602 |  |  |  | 0 |  | 10592.1602
9.0 |  | DIVERSOS | [15 empty] | 0 | 0
9.1 | - | Mobilização e desmobilização de equipamentos | 1 | vb | 100 | 2400 | 100 | 2400 | 2500 | 2500 | 100 | 2400 |  |  |  | 0.5 | 1250 | 0.5 | 1250
9.2 | SMOV 014 | Placa de obra | 2 | un | 98.7 | 1808.7 | 197.4 | 3617.4 | 3814.8 | 2211.3633 | 88.45 | 2122.91 |  |  |  | 1 | 1907.4 | 1 | 1907.4
9.3 | 73682 | Marcação da obra - topografia drenagem pluvial | 28 | m | 0.06 | 1.5 | 1.68 | 42 | 43.68 | 1.5768 | 0.06 | 1.51 |  |  |  | 28 | 50.12 | 0 | -6.44
9.4 | 78472 | Marcação da obra - topografia pavimentação e passeios | 5814.896 | m² | 0.02 | 0.6 | 116.2979 | 3488.9373 | 3605.2355 | 0.40691 | 0.02 | 0.39 | [5 empty] | 5814.896 | 3605.2355
9.5 | 9537 | Limpeza final da obra | 5814.896 | m² | 0.09 | 1.2706 | 523.3406 | 7388.4069 | 7911.7475 | 2.3525 | 0.09 | 2.26 | [5 empty] | 5814.896 | 7911.7475
|  | Total |  |  |  |  | 938.7186 | 16936.7445 | 17875.463 |  |  |  | 17875.463 |  |  |  | 3207.52 |  | 14667.943
|  | TOTAL GERAL |  |  |  |  | 30482.3464 | 614243.525 | 644725.8714 |  |  | 48894969.7876 |  |  |  |  | 3405.04 |  | #VALUE!
B.D.I. utilizado = 27,16%
| D.M.T. = | 95 | km | [8 empty] | 644725.8713 |  | PO | 974420.74
329694.8686
-0.0001
CLAUDIO ANTONIO PERUZZOLO ANTONIOJOSE BIANCHIN
ENGº CIVIL CREA 60.388 - D PREFEITO MUNICIPAL
204982.85
784078.98

## Cronograma Geral
PREFEITURA MUNICIPAL DE SÃO JOSÉ DO OURO
CRONOGRAMA FÍSICO-FINANCEIRO |  | Obra:FECHAMENTO LATERAL PAVILHÃO |  |  | LOCAL: PARQUE DE EXPOSIÇÕES
ITEM | DISCRIMINAÇÃO |  | 30 | 60 | 90 | 120 | R$ %
1 | LONGARINAS ENRIGECIDAS 15X40X75 |  | 15009.96 |  |  |  | 15009.96
|  |  | 100% |  |  |  | 30.93%
2 | FOLHAS FIBRA TRANSL. |  | 5647.71 |  |  |  | 5647.71
|  |  | 100% | 25% | 25% | 25% | 11.64%
3 | ALUZINK TRAP. 0.5mm |  | 8694.1 |  | 0 |  | 8694.1
|  |  | 100% | 25% |  | 25% | 17.92%
4 | PILARETES METÁLICOS |  | 1170 | 0 | 0 | 0 | 1170
|  |  | 100% | 0% | 0% | 0% | 2.411%
5 | PORTAS METÁLICAS C/ BARRA ANTIPÂNICO |  | 18000 |  | 0 | 0 | 18000
|  |  | 100% | 50% | 0% | 0% | 37.1%
6 |  |  | 0 | 0 | 0 |  | 0
|  |  |  | 0% | 0% | 100% | 0%
7 | [6 empty] | 0
|  |  |  | 25% | 25% | 25% | 0%
8 | [6 empty] | 0
|  |  |  | 25% | 25% | 25% | 0%
9 |  |  |  | 0 | 0 |  | 0
|  |  |  | 0% | 0% | 59% | 0%
|  | R$ | 48521.77 | 0 | 0 | 0 | 48521.77
|  | % | 100% | 0% | 0% | 0% | 100%

## smov0615-sina0116-DAER0415 (hidden)
COD. | DESCRIÇÃO DO SERVIÇO | UN | Valores dos Serviços (R$)
|  |  | Custo | Incluindo BDI
SMOV 001 | ARGAMASSA CIMENTO E AREIA TRAÇO 1:3 (confecção) | m³ | 437.96 | 545.79
SMOV 002 | ARGAMASSA CIMENTO E AREIA TRAÇO 1:4 (confecção) | m³ | 372.62 | 464.36
SMOV 003 | ARGAMASSA CIMENTO E AREIA TRAÇO 1:5 (confecção) | m³ | 333.2 | 415.23
SMOV 004 | PREPARO E LANÇAMENTO CONCRETO 7 mPa | m³ | 373.85 | 465.89
SMOV 005 | PREPARO E LANÇAMENTO CONCRETO 10 mPa | m³ | 386.21 | 481.29
SMOV 006 | PREPARO E LANÇAMENTO CONCRETO 12 mPa | m³ | 395.33 | 492.66
SMOV 007 | PREPARO E LANÇAMENTO CONCRETO 18 mPa | m³ | 425.89 | 530.74
SMOV 008 | PREPARO E LANÇAMENTO CONCRETO 22 mPa | m³ | 444.07 | 553.4
SMOV 009 | CONCRETO ARMADO P/POÇOS DE VISITA E BOCA LOBO 20MPa | m³ | 951.33 | 1185.55
SMOV 010 | CONCRETO ARMADO PARA MURO DE ARRIMO 25 mPa | m³ | 1057.08 | 1317.33
SMOV 011 | ARMACAO E COLOCACAO DE FERRAGEM | kg | 7.71 | 9.61
SMOV 012 | FORMA TABOA PINHO PARA CONCRETO ARMADO UTILI 2x | m² | 86.49 | 107.78
SMOV 013 | FORMA MAD COMP 12 mm ESP P CONCR ARM UTILIZ 2x | m² | 63.03 | 78.55
SMOV 014 | PLACA DE OBRA (4x2m) | un | 1739.04 | 2167.19
SMOV 015 | CAPINA E LIMPEZA DO TERRENO | m² | 3.5 | 4.36
SMOV 016 | REMOCAO DE ARVORE 0 < 30 cm | un | 29.4 | 36.64
SMOV 017 | REMOCAO DE ARVORE 0 > 30 cm | un | 78.39 | 97.69
SMOV 018 | ATERRO DE PASSEIO C/ SOLO LOCAL COMPACTADO | m³ | 5.59 | 6.97
SMOV 019 | ATERRO OU REATERRO DE VALAS COM SOLO LOCAL | m³ | 6.28 | 7.83
SMOV 020 | ATERRO COMPACTADO NA PISTA COM SOLO LOCAL | m³ | 2.65 | 3.3
SMOV 021 | FORNECIMENTO ATERRO IMPORTADO ISC 10%, INCLUINDO TRANSPORTE ATÉ 10KM | m³ | 17.7 | 22.06
SMOV 022 | FORNECIMENTO SAIBRO ISC 40% | m³ | 46 | 57.33
SMOV 023 | ATERRO COMPACTADO NA PISTA E PASSEIO SOLO IMPORTADO, INCLUINDO TRANSPORTE ATÉ 10KM | m³ | 30.12 | 37.54
SMOV 024 | ESCAVACAO MECANICA EM TERRA | m³ | 9.06 | 11.29
SMOV 025 | ESCAVACAO EM ROCHA BRANDA | m³ | 95.31 | 118.78
SMOV 026 | ESCAVACAO EM ROCHA DURA | m³ | 326.23 | 406.55
SMOV 027 | REGULARIZACAO E COMPACTACAO DO SUBLEITO | m² | 1.71 | 2.13
SMOV 028 | EXEC APLIC MEIO FIO CONCRETO PREMOLDADO | m | 33.75 | 42.06
SMOV 029 | EXEC MEIO FIO DE CONCRETO MOLDADO NO LOCAL | m | 53.66 | 66.87
SMOV 030 | EXEC MEIO FIO CONCR PARA PROTECAO BORDO DE PAV. | m | 37.07 | 46.2
SMOV 031 | EXEC MEIO FIO CONCR PREMOLDADO ASS S/CONCR MAGRO | m | 36.28 | 45.21
SMOV 032 | REMOCAO DE MEIO FIO | m | 7.4 | 9.22
SMOV 033 | REPOSICAO MEIO FIO DE GRANITO OU CONCRETO | m | 12.96 | 16.15
SMOV 034 | REALINHAMENTO MEIO FIO C/REJUNTE CIMENTO/AREIA | m | 5.71 | 7.12
SMOV 035 | EXECUCAO DE REFORCO DE SUBLEITO COM AREIA | m³ | 76.62 | 95.48
SMOV 036 | EXECUCAO DE BASE DE MACADAME HIDRAULICO | m³ | 96.56 | 120.33
SMOV 037 | EXECUCAO DE BASE DE SOLO ESTABILIZADO ISC 40% | m³ | 70.63 | 88.02
SMOV 038 | EXECUCAO DE BASE DE SAIBRO BRITA | m³ | 81.79 | 101.93
SMOV 039 | EXECUCAO DE BASE DE SAIBRO CIMENTO | m³ | 165.65 | 206.43
SMOV 040 | EXECUCAO DE BASE DE SAIBRO BRITA COM 3 % DE CIMENTO | m³ | 116.69 | 145.42
SMOV 041 | EXECUCAO DE BASE CONCRETO COMPACTADO COM ROLO(CCR) 7 mPa | m³ | 278.6 | 347.19
SMOV 042 | EXECUCAO DE BASE DE PRE-MISTURADO A FRIO ADITIVADO | m³ | 267.09 | 332.85
SMOV 043 | EXEC DE SOLO-CAL 3% ADICIONADO AO SOLO LOCAL E=20 | m² | 29.69 | 37
SMOV 044 | EXECUCAO BASE OU SUB BASE DE SOLO-CAL | m³ | 170.45 | 212.41
SMOV 045 | REFORCO DE SUBLEITO COM BRITA RACHÃO | m³ | 75.76 | 94.41
SMOV 046 | EXECUCAO DE BASE OU SUB BASE DE BRITA GRADUADA | m³ | 93.75 | 116.83
SMOV 047 | EXECUCAO DE PINTURA DE LIGAÇÃO CONSUMO 0,50 l/m² | m² | 2.6 | 3.24
SMOV 048 | EXECUCAO DE IMPRIMACAO ASFALTICA CONSUMO 1,0 l/m² | m² | 4.54 | 5.66
SMOV 049 | EXECUCAO DE IMPRIMACAO ASFALTICA CONSUMO 1,5 l/m² | m² | 5.83 | 7.27
SMOV 050 | EXECUCAO DE TRATAMENTO SUPERFICIAL SIMPLES | m² | 9.08 | 11.32
SMOV 051 | EXECUCAO DE TRATAMENTO SUPERFICIAL DUPLO | m² | 12.24 | 15.25
SMOV 052 | EXECUCAO DE TRATAMENTO SUPERFICIAL TRIPLO | m² | 14.78 | 18.42
SMOV 053 | ESPALHA E COMPACTACAO DE MISTURA BETUMINOSA | m³ | 42.61 | 53.1
SMOV 054 | CONCRETO ASFALT FAIXAS I COMPACTADO NA PISTA | m³ | 478.88 | 596.78
SMOV 055 | CONCRETO ASFALT FAIXAS II E III COMPACTADO NA PISTA | m³ | 494.33 | 616.03
SMOV 056 | DEMOLICAO DE REVESTIMENTO ASFALTICO | m² | 18.23 | 22.72
SMOV 057 | PRE-MISTURADO A FRIO COM EMULSAO ASFALTICA | m³ | 267.09 | 332.85
SMOV 058 | PRE-MISTURADO A QUENTE COM CAP 20 | m³ | 421.15 | 524.84
SMOV 059 | REMOCAO DE CALCAMENTO | m² | 3.89 | 4.85
SMOV 060 | REPOS CALCAMENTO S/REMOCAO C/FORNEC COLCHAO AREIA | m² | 23.62 | 29.44
SMOV 061 | REPOS CALC S/REM C/FORN COLCHAO AR REJ CI/AR | m² | 23.64 | 29.46
SMOV 062 | PAV PEDRA IRREGULAR S/COLCHAO E REJUNTE DE AREIA | m² | 30.66 | 38.21
SMOV 063 | PAVIMENTAÇÃO PEDRA IRREGULAR S/COLCHAO AREIA REJUNTE CIxAR | m² | 32.07 | 39.97
SMOV 064 | PAVIMENTAÇÃO COM PLACAS DE CONCRETO DE CIMENTO | m³ | 723.85 | 902.06
SMOV 065 | DEMOLICAO DE PAVIMENTO DE CONCRETO | m³ | 234.65 | 292.42
SMOV 066 | PAV COM BLOCOS DE CONCRETO(10cm) COM COLCHAO E REJ AREIA | m² | 69.62 | 86.76
SMOV 067 | PAV COM BLOCOS DE CONCRETO(8cm) COM COLCHAO E REJ AREIA | m² | 58.99 | 73.51
SMOV 068 | PAV BLOCOS DE CONCRETO(10cm) COM COLC AR REJ DE PO PEDRA | m² | 69.5 | 86.61
SMOV 069 | PAV BLOCOS DE CONCRETO(10 cm) COM COLHAO AREIA REJ CIxAR | m² | 70.7 | 88.11
SMOV 070 | DEMOL PISOS COM REMOCAO DE ENTULHOS SOBRE PISTA | m² | 5.63 | 7.02
SMOV 071 | CONTRAPISO CIxAR 1:4 SOBRE LEITO BRITA ESP 8 cm | m² | 41.56 | 51.79
SMOV 072 | CONTRAPISO CONCRETO 8 cm ESPESSURA 12 mPa | m² | 34.32 | 42.77
SMOV 073 | CONTRAPISO CONCRETO 10 cm ESPESSURA 12 mPa | m² | 42.22 | 52.61
SMOV 074 | PASSEIO LAJE GRES REJ ARG CI/AR 1=3 SOBRE AREIA | m² | 41.06 | 51.17
SMOV 075 | LADRILHO HIDR SEM GRANITINA 25x25 ASSENTE ARG CAL | m² | 120.49 | 150.15
SMOV 076 | LADRILHO HIDR COM GRANITINA 25x25 ASSENTE ARG CAL | m² | 157.24 | 195.95
SMOV 077 | LADRILHO HIDR SEM GRANITINA 30x30 ASSENTE ARG CAL | m² | 135.88 | 169.33
SMOV 078 | LADRILHO HIDR COM GRANITINA 30x30 ASSENTE ARG CAL | m² | 171.85 | 214.16
SMOV 079 | PAV LAJOTA CIM SOBRE COLCHAO AREIA REJARG CIxAR | m² | 133.24 | 166.04
SMOV 080 | PAV LAJOTA BASALTO S/COLCHAO AR REJ ARG CIxAR | m² | 73.24 | 91.27
SMOV 081 | PAV LAJOTA BASALTO SERRADA E POLIDA S/ARG CAL | m² | 108.86 | 135.66
SMOV 082 | PAV BASALTO IRREGULAR SOBRE ARG CAL REJ CIxAR | m² | 95.61 | 119.15
SMOV 083 | PAVIMENTACAO DE PASSEIO COM PEDRA PORTUGUESA | m² | 140.08 | 174.57
SMOV 084 | REPOSICAO DE PASSEIO DE BASALTO S/ARGAMASSA DE CAL | m² | 42.02 | 52.37
SMOV 085 | REPOSICAO PASSEIO PEDRA PORTUGUESA | m² | 62.65 | 78.07
SMOV 086 | REPOSICAO PASSEIO LAJE DE GRES | m² | 21.51 | 26.81
SMOV 087 | REGULARIZACAO PASSEIO COM SAIBRO IMPORT COMPACTADO | m³ | 84.12 | 104.83
SMOV 088 | FORNECIMENTO E COLOCACAO DE GRAMA DE CAMPO | m² | 24.9 | 31.03
SMOV 089 | FORN. E COLOC. DE DEFENSA METALICA SIMPLES TIPO B | m | 555.21 | 691.9
SMOV 090 | ESCAV MEC VALA TERRA COM RETROESCAV PROF 2,50m | m³ | 12.39 | 15.44
SMOV 091 | ESCAV MEC VALA ROCHA BRANDA PROFUNDIDA DE 1,50m | m³ | 355.08 | 442.5
SMOV 092 | ESCAV MEC VALA ROCHA BRANDA PROF ENTRE 1,5 E 3,0m | m³ | 443.62 | 552.84
SMOV 093 | ESCAV MANUAL VALAS EM TERRA ATE 1,5m PROF | m³ | 36 | 44.86
SMOV 094 | ESCAV MANUAL VALAS EM TERRA ENTRE 1,5 E 3 m | m³ | 47.1 | 58.7
SMOV 095 | ESCAV MANUAL VALAS EM AREIA ATE 1,5m PROFUNDIDADE | m³ | 21.33 | 26.58
SMOV 096 | ESCAV MANUAL VALAS EM AREIA ENTRE 1,5 E 3 m | m³ | 30.45 | 37.95
SMOV 097 | ESCAV MANUAL VALAS EM MOLEDO ATE 1,5M PROFUNDIDADE | m³ | 52.65 | 65.61
SMOV 098 | ESCAV MANUAL VALAS EM MOLEDO ENTRE 1,5 E 3,0 m | m³ | 69.3 | 86.36
SMOV 099 | ESCAV MANUAL VALAS EM LODO ATE 1,5M PROFUNDIDADE | m³ | 52.65 | 65.61
SMOV 100 | ESCAV MANUAL VALAS EM LODO ENTRE 1,5 E 3,0 m | m³ | 80.4 | 100.19
SMOV 101 | ESCAV COM EXPLOSIVO VALAS ROCHA DURA ATE 1,5m PROF | m³ | 627.84 | 782.41
SMOV 102 | ESCAV COM EXPLOSIVO VALA ROCHA DURA ENTRE 1,5 E 3m | m³ | 805.72 | 1004.09
SMOV 103 | REENCHIMENTO DE VALAS COM MATERIAL LOCAL | m³ | 8.77 | 10.93
SMOV 104 | REENCHIMENTO DE VALAS COM SAIBRO ISC 40% | m³ | 70.87 | 88.32
SMOV 105 | REENCHIMENTO DE VALAS COM AREIA | m³ | 78.4 | 97.7
SMOV 106 | ESCORAMENTO TIPO A | m² | 20.54 | 25.6
SMOV 107 | ESCORAMENTO TIPO B | m² | 38 | 47.36
SMOV 108 | ESCORAMENTO TIPO C | m² | 44.77 | 55.79
SMOV 109 | LASTRO DE CONCRETO MAGRO 7 mPa COM FORMA | m³ | 540.98 | 674.17
SMOV 110 | LASTRO DE CONCRETO SIMPLES 15 mPa COM FORMA | m³ | 580.51 | 723.43
SMOV 111 | RADIER DE CONCRETO ARMADO Fck=15 mPa COM FORMA | m³ | 727.58 | 906.71
SMOV 112 | ENROCAMENTO COM PEDRA BRITADA | m³ | 89.71 | 111.8
SMOV 113 | ENROCAMENTO COM PEDRA MARROADA | m³ | 117.23 | 146.09
SMOV 114 | ASSENTAMENTO TUBO CONCRETO SIMPLES C20 20 P.B. | m | 12.95 | 16.14
SMOV 115 | ASSENTAMENTO TUBO CONCRETO SIMPLES C20 30 P.B | m | 15.69 | 19.55
SMOV 116 | ASSENTAMENTO TUBO CONCRETO SIMPLES C20 40 P.B | m | 15.95 | 19.88
SMOV 117 | ASSENTAMENTO TUBO CONCRETO SIMPLES C20 50 P.B. | m | 26.08 | 32.5
SMOV 118 | ASSENTAMENTO DE TUBO CONCR SIMPLES C20 60 P.B | m | 26.52 | 33.05
SMOV 119 | FORNECIMENTO DE TUBO CONCR SIMPLES C2 20 P.B | m | 20.73 | 25.83
SMOV 120 | FORNECIMENTO DE TUBO CONCR SIMPLES C2 30 P.B | m | 24.12 | 30.06
SMOV 121 | FORNECIMENTO DE TUBO CONCR SIMPLES C2 40 P.B | m | 31.66 | 39.45
SMOV 122 | FORNECIMENTO DE TUBO CONCR SIMPLES C2 50 P.B | m | 45.98 | 57.3
SMOV 123 | FORNECIMENTO DE TUBO CONCR SIMPLES C2 60 P.B | m | 59.34 | 73.95
SMOV 124 | FORNEC. E ASSENT. TUBO CONC. SIMPLES C2 Ø=20 PB | m | 33.68 | 41.97
SMOV 125 | FORNEC. E ASSENT. TUBO CONC. SIMPLES C2 Ø=30 PB | m | 39.81 | 49.61
SMOV 126 | FORNEC. E ASSENT. TUBO CONC. SIMPLES C2 Ø=40 PB | m | 47.61 | 59.33
SMOV 127 | FORNEC. E ASSENT. TUBO CONC. SIMPLES C2 Ø=50 PB | m | 74.36 | 92.67
SMOV 128 | FORNEC. E ASSENT. TUBO CONC. SIMPLES C2 Ø=60 PB | m | 88.83 | 110.7
SMOV 129 | ASSENTAMENTO TUBO CONCRETO ARMADO CA-2 Ø=80 MF | m | 73.6 | 91.72
SMOV 130 | ASSENTAMENTO TUBO CONCRETO ARMADO CA-2 Ø=100 MF | m | 95.57 | 119.1
SMOV 131 | ASSENTAMENTO TUBO CONCRETO ARMADO CA-2 Ø=120 MF | m | 106.26 | 132.42
SMOV 132 | ASSENTAMENTO TUBO CONCRETO ARMADO CA-2 Ø=150 MF | m | 135.55 | 168.92
SMOV 133 | FORNEC ASSENT TUBO DE CONCR ARMADO CA-2 Ø=30 M.F. | m | 64.69 | 80.62
SMOV 134 | FORNEC ASSENT TUBO DE CONCR ARMADO CA-2 Ø=40 M.F. | m | 80.3 | 100.07
SMOV 135 | FORNECIMENTO TUBO CONCRETO ARMADO CA-2 0,80 MF | m | 194.82 | 242.78
SMOV 136 | FORNECIMENTO TUBO CONCRETO ARMADO CA-2 1,00 MF | m | 259.08 | 322.87
SMOV 137 | FORNECIMENTO TUBO CONCRETO ARMADO CA-2 1,20 MF | m | 370.26 | 461.42
SMOV 138 | FORNECIMENTO TUBO CONCRETO ARMADO CA-2 1,50 MF | m | 561 | 699.12
SMOV 139 | FORNEC ASSENT TUBO DE CONCR ARMADO CA-2 Ø=80 M.F. | m | 268.42 | 334.51
SMOV 140 | FORNEC ASSENT TUBO DE CONCR ARMADO CA-2 Ø=100 M.F. | m | 354.65 | 441.96
SMOV 141 | FORNEC ASSENT TUBO DE CONCR ARMADO CA-2 Ø=120 M.F. | m | 476.52 | 593.84
SMOV 142 | FORNEC ASSENT TUBO DE CONCR ARMADO CA-2 Ø=150 M.F. | m | 696.55 | 868.04
SMOV 143 | FORNEC ASSENT DE CALHA DE CONCRETO SIMPLES Ø=40 MF | m | 35.43 | 44.15
SMOV 144 | FORNEC ASSENT DE CALHA DE CONCRETO SIMPLES Ø=80 MF | m | 68.35 | 85.18
SMOV 145 | DRENO C/TUBO FURADO Ø 20 MATERIAL FILTRO DRENANTE | m | 83.65 | 104.24
SMOV 146 | DRENO CEGO COM FORNEC E APLICAÇÃO PEDRA BRITADA | m³ | 91.31 | 113.79
SMOV 147 | DRENO CEGO COM FORNEC E APLICAÇÃO DE AREIA | m³ | 77.65 | 96.77
SMOV 148 | DRENO C/TUBO FURADO Ø 20cm C/GEOTÊXTIL E MAT DREN | m | 89.95 | 112.1
SMOV 149 | CANALIZACAO EM TUBO CERÂMICO Ø=100MM | m | 31.77 | 39.59
SMOV 150 | CANALIZACAO EM TUBO CERÂMICO Ø=150MM | m | 37.58 | 46.83
SMOV 151 | CANALIZACAO EM TUBO CERÂMICO Ø=200MM | m | 61.18 | 76.24
SMOV 152 | CANALIZAÇÃO EM TUBO PVC RÍGIDO Ø=100MM | m | 22.74 | 28.34
SMOV 153 | CANALIZAÇÃO EM TUBO PVC RÍGIDO Ø=150MM | m | 42.11 | 52.48
SMOV 154 | CANALIZAÇÃO EM TUBO PVC RÍGIDO Ø=200MM | m | 59.18 | 73.75
SMOV 155 | POÇO DE VISITA TIPO 1 (CLOACAL) H=1,30m COMPLETO | un | 761.59 | 949.09
SMOV 156 | POCO VISITA TIPO A 0,80X0,80X1,00 COMPLETO | un | 800.69 | 997.82
SMOV 157 | METRO ADICIONAL DE PV TIPO A 0,80X0,80 | m | 575.72 | 717.46
SMOV 158 | EXEC POÇO DE VISITA TIPO B 1,00X1,00X1,50 COMPLETO | un | 1114.19 | 1388.5
SMOV 159 | METRO ADICIONAL DE PV TIPO B 1,00x1,00 | m | 692.64 | 863.17
SMOV 160 | POÇO DE VISITA TIPO C 1,00X1,30X1,50M C/ CHASSIS CA | un | 1106.65 | 1379.11
SMOV 161 | METRO ADICIONAL DE PV TIPO C 1,00X1,30 | m | 809.16 | 1008.38
SMOV 162 | POÇO DE VISITA TIPO C 1,00X1,50X1,50 COM CHASSIS CA | un | 1416.86 | 1765.69
SMOV 163 | METRO ADICIONAL DE PV TIPO C 1X1,50 | m | 867.75 | 1081.39
SMOV 164 | POÇO DE VISITA C 1,00X1,80X2,00M PASSEIO CHASSIS CA | un | 1787.37 | 2227.42
SMOV 165 | POÇO DE VISITA C 1,00X1,80X2,00M NA VIA CHASSIS CA | un | 1787.37 | 2227.42
SMOV 166 | POÇO DE VISITA C 1,70X1,70X1,50M PASSEIO CHASSIS CA | un | 2022.22 | 2520.09
SMOV 167 | POÇO DE VISITA C 1,70X1,70X1,50M NA VIA CHASSIS CA | un | 2210.81 | 2755.11
SMOV 168 | METRO ADICIONAL DE PV TIPO C 1,70X1,70M | m | 1131.43 | 1409.99
SMOV 169 | POÇO DE VISITA C 2,00X2,00X2,00M PASSEIO CHASSIS CA | un | 3411.22 | 4251.06
SMOV 170 | POÇO DE VISITA C 2,00X2,00X2,00M NA VIA CHASSIS CA | un | 3475.19 | 4330.78
SMOV 171 | BOCA-DE-LOBO SEM FORNEC. COM COLOCAÇÃO DE ARTEFATOS | un | 255.05 | 317.84
SMOV 172 | BOCA-DE-LOBO COM FORNEC. COM COLOCAÇÃO DE ARTEFATOS | un | 421.86 | 525.72
SMOV 173 | METRO LINEAR CHAMINÉ CONCRETO Ø60M | m | 104.58 | 130.33
SMOV 174 | METRO LINEAR CHAMINÉ CONCRETO Ø80M | m | 250.26 | 311.87
SMOV 175 | CAIXA CAPTAÇÃO DE ÁGUA COM GRELHA FOFO 0,47X0,47M | un | 643.67 | 802.14
SMOV 176 | CAIXA CAPTAÇÃO DE ÁGUA COM GRELHA FOFO 0,30X0,85M | un | 510.23 | 635.85
SMOV 177 | FORNEC. E COLOC. TAMPA SOBRETAMPA FOFO S/ CHAMINÉ 60CM | un | 574.3 | 715.69
SMOV 178 | FORNEC. E COLOC. TAMPA SOBRETAMPA FOFO S/ CHAMINÉ 80CM | un | 1196.27 | 1490.79
SMOV 179 | REMOÇÃO E REPOSIÇÃO DE TAMPA DE FOFO | un | 88.79 | 110.65
SMOV 180 | DEMOLIÇÃO ALV TIJOLO ASSENTE COM ARG CIM X AREIA | m³ | 140.11 | 174.61
SMOV 181 | DEMOLIÇÃO ALV PEDRA ASSENTE COM ARG CIM X AREIA | m³ | 117.91 | 146.94
SMOV 182 | ALVENARIA DE PEDRA DE OBRA PARA EMBASAMENTO | m³ | 482.83 | 601.7
SMOV 183 | ALVENARIA DE PEDRA DE OBRA PARA PAREDES | m² | 131.15 | 163.44
SMOV 184 | ALVENARIA TIJOLO MACIÇO 0,25 ASSENTE ARG CIMXAREIA | m² | 120.36 | 149.99
SMOV 185 | ALVENARIA TIJOLO MACIÇO 025 ASSENTTE ARG CAL | m² | 109.56 | 136.53
SMOV 186 | ALVENARIA TIJOLO MACIÇO 0,15 ASSENTE ARG CIMXAREIA | m² | 68.89 | 85.85
SMOV 187 | ALVENARIA TIJOLO MACIÇO 0,15 ASSENTTE ARG CAL | m² | 62.24 | 77.56
SMOV 188 | CHAPISCO DE CIMENTO E AREIA | m² | 6.27 | 7.81
SMOV 189 | REBOCO COM ARGAMASSA CAL AREIA E CIMENTO | m² | 14.38 | 17.92
SMOV 190 | REBOCO ARGAMASSA CIMENTO E AREIA 1:3 | m² | 20.94 | 26.1
SMOV 191 | REBOCO ARGAMASSA CIMENTO E AREIA 1:4 | m² | 19.86 | 24.75
SMOV 192 | REBOCO ARGAMASSA CIMENTO E AREIA 1:5 | m² | 19.14 | 23.85
SMOV 193 | CERCA DE TELA DE ARAME GALVANIZADO | m² | 68.36 | 85.19
SMOV 194 | REMOÇÃO E REPOSIÇÃO DE CERCA | m² | 16.04 | 19.99
SMOV 195 | TRANSPORTE SEM CARGA ATÉ 2KM EM CAMINHÃO TOMB | m³ | 7.41 | 9.23
SMOV 196 | TRANSPORTE COM CARGA E DESCARGA ATÉ 2KM EM CAM TOMB | m³ | 9.07 | 11.3
SMOV 197 | TRANSPORTE POR KM EXCEDENTE | m³xkm | 1.91 | 2.38
SMOV 198 | CAMINHÃO CAIXA A ÓLEO 177 HP | h | 90.71 | 113.04
SMOV 199 | CAMINHÃO BASCULANTE 231 HP | h | 133.37 | 166.21
SMOV 200 | CARRO PIPA PARA 6000 L SOBRE CHASSIS | h | 127.9 | 159.39
SMOV 201 | DISTRIBUIDOR DE ASFALTO, CAPACIDADE 6.000L, MONTADO SOBRE CAMINHÃO | h | 203.58 | 253.7
SMOV 202 | CAMINHÃO CARROCERIA COM GUINDAUTO HIDRÁULICO, CARGA MAX 7,7 TON, 231 HP | h | 147.08 | 183.29
SMOV 203 | CAMINHÃO BETONEIRA 5m³ 180 HP | h | 161.32 | 201.04
SMOV 204 | TRATOR DE ESTEIRA100 HP, PESO OPERACIONAL DE 9T | h | 166.32 | 207.27
SMOV 205 | TRATOR DE ESTEIRA 150HP, PESO OPERACIONAL 16,7T | h | 208.91 | 260.34
SMOV 206 | TRATOR DE PNEUS PARA TRAÇÃO 105HP | h | 61.47 | 76.6
SMOV 207 | TRATOR DE PNEUS PARA TRAÇÃO 122HP | h | 64.09 | 79.87
SMOV 208 | MOTONIVELADORA 125HP | h | 165.4 | 206.12
SMOV 209 | PÁ CARREGADEIRA DE PNEUS 127 HP | h | 111.28 | 138.68
SMOV 210 | RETRO ESCAVADEIRA 72 HP | h | 81.23 | 101.23
SMOV 211 | GRADE DE DISCO HIDRAULICO COMPLETA | h | 21.96 | 27.37
SMOV 212 | ROLO PE DE CARNEIRO VIBRATORIO AUTO-PROPELIDO 125HP | h | 95.92 | 119.54
SMOV 213 | ROLO LISO VIBRATORIO AUTO-PROPELIDO 80 HP | h | 88.67 | 110.5
SMOV 214 | ROLO PNEUS AUTO PROPELIDO 100 HP | h | 106.29 | 132.46
SMOV 215 | ROLO LISO VIBRATORIO AUTO PROPELIDO 15,2 HP | h | 39.62 | 49.37
SMOV 216 | ROLO TANDEN PESO MÁX OPERACIONAL 11,2T, 125 HP | h | 106.29 | 132.46
SMOV 217 | DISTRIBUIDOR DE AGREGADOS REBOCAVEL | h | 20.64 | 25.72
SMOV 218 | VIBRO ACABADORA PARA CONCRETO ASFALTICO 105 HP, LARG PAV 1,70M a 4,20M | h | 156.3 | 194.78
SMOV 219 | USINA DE CONCRETO ASFÁLTICO 60-80 T/H 188 KW | h | 353.91 | 441.04
SMOV 220 | EQUIPAMENTO COMPLETO PARA EXTRACAO DE ROCHA | h | 161.75 | 201.57
SMOV 221 | BETONEIRA CAPACIDADE NOMINAL 400 L, CAPACIDADE DE MISTURA 280 L, MOTOR ELETRICO TRIFASICO 220/380 V POTENCIA 2 CV | h | 37.95 | 47.29
SMOV 222 | CENTRAL DE CONCRETO DE CIMENTO PORTLAND 60 m³/h | h | 152.49 | 190.03
SMOV 223 | USINA DE SOLOS 300/600 T/H | h | 339.38 | 422.94
SMOV 224 | COMPACTADOR DE PLACA VIBRATORIA 5,5 HP | h | 20.75 | 25.86
SMOV 225 | REMANEJAMENTO DE POSTE CONCR C/REDE CEEE (ver nota 5) | un | 4879.27 | 5579.93
SMOV 226 | REMANEJAMENTO DE POSTE MADEIRA C/REDE CEEE (ver nota 5) | un | 4329.68 | 4951.42
SMOV 227 | REMANEJAMENTO DE POSTE CONCR C/REDE E PROJETO APROVADO CEEE C/ TRANSF (ver nota 5) | un | 10697 | 12233.09
SMOV 228 | REMANEJAMENTO DE POSTE MADEIRA C/REDE E PROJETO APROVADO CEEE C/ TRANSF (ver nota 5) | un | 10130 | 11584.67
SMOV 229 | PLACA DE IDENTIFICAÇÃO DE LOGRADOURO PÚBLICO, INCLUINDO POSTE E IMPLANTAÇÃO | un | 287 | 357.66
SMOV 230 | LIGAÇÃO DOMIC 100mm TUBO CERÂMICO COMPLETA C/CAIXA | un | 270.51 | 337.11
SMOV 231 | LIGAÇÃO DOMIC 100mm PVC COMPLETA C/ CAIXA | un | 227.53 | 283.55
SMOV 232 | DEMOLIÇÃO DE CONCRETO ARMADO | m³ | 366.43 | 456.65
SMOV 233 | EXECUÇÃO DE GUARDA-CORPO COM CANO GALVANIZADO 2" | m | 83.07 | 103.52
SMOV 234 | DRENO COM BRITA, TUBO 100mm E GEOTÊXTIL (MURO DE ARRIMO) | m | 91.35 | 113.84
SMOV 235 | CONCRETO ARMADO FCK 22MPA COM FORMA PARA GALERIA | m³ | 1445.38 | 1801.23
SMOV 236 | CAMINHÃO TÉRMICO 5,5 M3/180 HP P/CONSERVAÇÃO | h | 211.68 | 263.8
SMOV 237 | CONCRETO ARMADO FCK 15 MPA P/ COROAMENTO DE MUROS | m³ | 1131.86 | 1410.52
SMOV 238 | REENCHIMENTO DE VALAS COM SOLO IMPORTADO, INCLUINDO TRANSPORTE ATÉ 10KM | m³ | 35.58 | 44.34
SMOV 239 | ALVENARIA DE PEDRA SEM FORNECIMENTO | m³ | 276.11 | 344.09
SMOV 240 | FORNEC E APLICAÇÃO MANTA DE POLIESTER P/DRENO DE MURO | m² | 9.86 | 12.29
SMOV 241 | FORNEC E COLOC TUBO 75mm PVC FURADO P/DRENO DE MURO | m | 13.17 | 16.41
SMOV 242 | MEIO FIO DE CONCRETO PRÉ-MOLDADO (TRAVÃO) | m | 33.12 | 41.27
SMOV 243 | CAMINHÃO CAIXA A ÓLEO 177 HP P/CONSERVAÇÃO | h | 162.15 | 202.07
SMOV 244 | CONSERVAÇÃO ASFÁLTICA C/ CAMINHÃO CAIXA 177HP GERAL | ton | 194.27 | 242.1
SMOV 245 | FRESADORA DE ASFALTO | h | 370.97 | 462.3
SMOV 246 | PAV COM BLOCOS DE CONCRETO(6cm) COM COLCHAO E REJ AREIA | m² | 50.98 | 63.53
SMOV 247 | FRESAGEM DESCONTÍNUA P/CORREÇÃO DE DEFEITOS E RECAPEAMENTO ASFÁLTICO | m³ | 137.33 | 171.14
SMOV 248 | RECORTE DE CONCRETO ASFÁLTICO | m | 1.38 | 1.72
SMOV 249 | CONSERV.ASFÁLT.C/CAMINHÃO TÉRMICO 5,5M3/180 HP-GERAL | ton | 247.53 | 308.47
SMOV 250 | FORNEC ASSENT TUBO CONCRETO TIPO JUNTA ELÁSTICA PB - JE - PA2 Ø=400mm | m | 141.94 | 176.89
SMOV 251 | FORNEC ASSENT TUBO CONCRETO TIPO JUNTA ELÁSTICA PB - JE - PA2 Ø=500mm | m | 191.61 | 238.78
SMOV 252 | FORNEC ASSENT TUBO CONCRETO TIPO JUNTA ELÁSTICA PB - JE - PA2 Ø=600mm | m | 237.51 | 295.98
SMOV 253 | FORNEC ASSENT TUBO CONCRETO TIPO JUNTA ELÁSTICA PB - JE - PA2 Ø=800mm | m | 377.78 | 470.79
SMOV 254 | FORNEC ASSENT TUBO CONCRETO TIPO JUNTA ELÁSTICA PB - JE - PA2 Ø=1000mm | m | 537.92 | 670.36
SMOV 255 | FORNEC ASSENT TUBO CONCRETO TIPO JUNTA ELÁSTICA PB - JE - PA2 Ø=1200mm | m | 718.55 | 895.46
SMOV 256 | FORNEC ASSENT TUBO CONCRETO TIPO JUNTA ELÁSTICA PB - JE - PA2 Ø=1500mm | m | 1057.56 | 1317.93
SMOV 257 | CONCRETO ASFÁLTICO COM POLÍMEROS | m³ | 683.23 | 851.44
SMOV 258 | PAV COM BLOCOS DE CONCRETO(10cm) COM COLCHAO E REJ AREIA ( RESTAURAÇÃO EM ÁREA CENTRAL) | m² | 78 | 97.2
SMOV 259 | PAV COM BLOCOS DE CONCRETO(8cm) COM COLCHAO E REJ AREIA ( RESTAURAÇÃO EM ÁREA CENTRAL) | m² | 69.92 | 87.13
SMOV 260 | PAV BLOCOS DE CONCRETO(10cm) COM COLC AR REJ DE PO PEDRA ( RESTAURAÇÃO EM ÁREA CENTRAL) | m² | 77.88 | 97.05
SMOV 261 | PAV BLOCOS DE CONCRETO(10 cm) COM COLHAO AREIA REJ CIxAR ( RESTAURAÇÃO EM ÁREA CENTRAL ) | m² | 79.08 | 98.55
SMOV 262 | DEMOL PISOS COM REMOCAO DE ENTULHOS SOBRE PISTA ( RESTAURAÇÃO EM ÁREA CENTRAL ) | m² | 7.5 | 9.35
SMOV 263 | CONTRAPISO CIxAR 1:4 SOBRE LEITO BRITA ESP 8 cm ( RESTAURAÇÃO EM ÁREA CENTRAL ) | m² | 46.03 | 57.36
SMOV 264 | CONTRAPISO CONCRETO 8 cm ESPESSURA 12 mPa ( RESTAURAÇÃO EM ÁREA CENTRAL ) | m² | 34.32 | 42.77
SMOV 265 | CONTRAPISO CONCRETO 10 cm ESPESSURA 12 mPa ( RESTAURAÇÃO EM ÁREA CENTRAL ) | m² | 42.22 | 52.61
SMOV 266 | PASSEIO LAJE GRES REJ ARG CI/AR 1=3 SOBRE AREIA ( RESTAURAÇÃO EM ÁREA CENTRAL ) | m² | 49.21 | 61.33
SMOV 267 | LADRILHO HIDR SEM GRANITINA 25x25 ASSENTE ARG CAL ( RESTAURAÇÃO EM ÁREA CENTRAL ) | m² | 139.41 | 173.73
SMOV 268 | LADRILHO HIDR COM GRANITINA 25x25 ASSENTE ARG CAL ( RESTAURAÇÃO EM ÁREA CENTRAL ) | m² | 176.16 | 219.53
SMOV 269 | LADRILHO HIDR SEM GRANITINA 30x30 ASSENTE ARG CAL ( RESTAURAÇÃO EM ÁREA CENTRAL ) | m² | 154.8 | 192.91
SMOV 270 | LADRILHO HIDR COM GRANITINA 30x30 ASSENTE ARG CAL ( RESTAURAÇÃO EM ÁREA CENTRAL ) | m² | 190.77 | 237.74
SMOV 271 | PAV LAJOTA CIM SOBRE COLCHAO AREIA REJARG CIxAR ( RESTAURAÇÃO EM ÁREA CENTRAL ) | m² | 144.95 | 180.64
SMOV 272 | PAV LAJOTA BASALTO S/COLCHAO AR REJ ARG CIxAR ( RESTAURAÇÃO EM ÁREA CENTRAL ) | m² | 84.95 | 105.86
SMOV 273 | PAV LAJOTA BASALTO SERRADA E POLIDA S/ARG CAL ( RESTAURAÇÃO EM ÁREA CENTRAL ) | m² | 120.57 | 150.25
SMOV 274 | PAV BASALTO IRREGULAR SOBRE ARG CAL REJ CIxAR ( RESTAURAÇÃO EM ÁREA CENTRAL ) | m² | 121.26 | 151.11
SMOV 275 | PAVIMENTACAO DE PASSEIO COM PEDRA PORTUGUESA ( RESTAURAÇÃO EM ÁREA CENTRAL ) | m² | 102.49 | 127.72
SMOV 276 | REPOSICAO DE PASSEIO DE BASALTO S/ARGAMASSA DE CAL ( RESTAURAÇÃO EM ÁREA CENTRAL ) | m² | 56.67 | 70.62
SMOV 277 | REPOSICAO PASSEIO PEDRA PORTUGUESA ( RESTAURAÇÃO EM ÁREA CENTRAL ) | m² | 87.76 | 109.37
SMOV 278 | REPOSICAO PASSEIO LAJE DE GRES ( RESTAURAÇÃO EM ÁREA CENTRAL ) | m² | 28.19 | 35.13
SMOV 279 | ESCAVADEIRA HIDRÁULICA 111HP | H | 197.45 | 246.06
CODIGO | DESCRIÇÃO |  | PU
3061 | ESCAVACAO MEC VALA N ESCOR MAT 1A CAT C/RETROESCAV ATE 1,50M M3 CR |  | 5.03
5089 | ROLO COMPACTADOR VIBRATORIO PE DE CARNEIRO PARA SOLOS, POTENCIA 80HP, H CR |  | 18.38
5622 | REGULARIZACAO E COMPACTACAO MANUAL DE TERRENO COM SOQUETE M2 CR |  | 3.93
5627 | Ta |  | 26.56
5628 | ESCAVADEIRA HIDRÁULICA SOBRE ESTEIRAS, CAÇAMBA 0,80 M3, PESO OPERACION H C |  | 5.97
5629 | ESCAVADEIRA HIDRÁULICA SOBRE ESTEIRAS, CAÇAMBA 0,80 M3, PESO OPERACION H C |  | 37.35
5630 | ESCAVADEIRA HIDRÁULICA SOBRE ESTEIRAS, CAÇAMBA 0,80 M3, PESO OPERACION H C |  | 48.68
5631 | ESCAVADEIRA HIDRÁULICA SOBRE ESTEIRAS, CAÇAMBA 0,80 M3, PESO OPERACION CHP CR |  | 138.19
5632 | ESCAVADEIRA HIDRÁULICA SOBRE ESTEIRAS, CAÇAMBA 0,80 M3, PESO OPERACION CHI CR |  | 52.15
5651 | FORMA TABUA PARA CONCRETO EM FUNDACAO C/ REAPROVEITAMENTO 5X M2 CR |  | 27.89
5652 | CONCRETO NAO ESTRUTURAL, CONSUMO 150KG/M3, PREPARO COM BETONEIRA, SEM M3 CR |  | 229.96
5658 | GRADE DE DISCO CONTROLE REMOTO REBOCÁVEL, COM 24 DISCOS 24 X 6 MM COM H CR |  | 1.75
5664 | RETROESCAVADEIRA SOBRE RODAS COM CARREGADEIRA, TRAÇÃO 4X4, POTÊNCIA LÍ H CR |  | 15.96
5667 | RETROESCAVADEIRA SOBRE RODAS COM CARREGADEIRA, TRAÇÃO 4X2, POTÊNCIA LÍ H CR |  | 14.19
5668 | RETROESCAVADEIRA SOBRE RODAS COM CARREGADEIRA, TRAÇÃO 4X2, POTÊNCIA LÍ H C |  | 37.27
5670 | ROLO COMPACTADOR VIBRATORIO, CILINDRO LISO, AUTO-PROPELIDO 80HP, PESO H CR |  | 34.38
5671 | ROLO COMPACTADOR VIBRATORIO DE UM CILINDRO LISO DE ACO, POTENCIA 80HP, H CR |  | 20.7
5672 | ROLO COMPACTADOR VIBRATÓRIO DE CILINDRO LISO, AUTO-PROP., POTÊNCIA 80H H CR |  | 16.15
5674 | ROLO COMPACTADOR VIBRATÓRIO DE UM CILINDRO AÇO LISO, POTÊNCIA 80 HP, P H CR |  | 20.72
5675 | ROLO COMPACTADOR VIBRATÓRIO, TANDEM, CILINDRO LISO DE AÇO, AUTO-PROPEL H CR |  | 24.5
5676 | ROLO COMPACTADOR VIBRATORIO, TANDEM, CILINDRO LISO, AUTO-PROPEL. 40HP H CR |  | 14.73
5677 | ROLO COMPACTADOR VIBRATORIO, TANDEM, CILINDRO LISO AUTO-PROPEL. 40HP - H C |  | 22.22
5678 | RETROESCAVADEIRA SOBRE RODAS COM CARREGADEIRA, TRAÇÃO 4X4, POTÊNCIA LÍ CHP CR |  | 93.82
5679 | RETROESCAVADEIRA SOBRE RODAS COM CARREGADEIRA, TRAÇÃO 4X4, POTÊNCIA LÍ CHI CR |  | 37.5
5680 | RETROESCAVADEIRA SOBRE RODAS COM CARREGADEIRA, TRAÇÃO 4X2, POTÊNCIA LÍ CHP CR |  | 87
5681 | RETROESCAVADEIRA SOBRE RODAS COM CARREGADEIRA, TRAÇÃO 4X2, POTÊNCIA LÍ CHI CR |  | 35.52
5682 | ROLO COMPACTADOR VIBRATÓRIO, CILINDRO LISO, AUTO-PROPEL. 80HP, PESO MÁ CHP CR |  | 140.03
5683 | ROLO COMPACTADOR VIBRATÓRIO DE CILINDRO LISO, AUTO-PROPEL. DE AÇO, 80H CHI CR |  | 50.53
5684 | ROLO COMPACTADOR VIBRATÓRIO DE UM CILINDRO AÇO LISO, POTÊNCIA 80 HP, P CHP CR |  | 94.98
5685 | ROLO COMPACTADOR VIBRATÓRIO DE UM CILINDRO AÇO LISO, POTÊNCIA 80 HP, P CHI CR |  | 39.15
5686 | ROLO COMPACTADOR VIBRATÓRIO, TANDEM, AUTO PROPEL., CILINDRO LISO DE AÇ CHP CR |  | 77.61
5689 | GRADE DE DISCO CONTROLE REMOTO REBOCÁVEL, COM 24 DISCOS 24 X 6 MM COM CHP CR |  | 4.74
5690 | GRADE DE DISCO CONTROLE REMOTO REBOCÁVEL, COM 24 DISCOS 24 X 6 MM COM CHI CR |  | 2.99
5692 | MOTOBOMBA CENTRÍFUGA, MOTOR A GASOLINA, POTÊNCIA 5,42 HP, BOCAIS 1 1/2 H CR |  | 0.09
5693 | MOTOBOMBA CENTRÍFUGA, MOTOR A GASOLINA, POTÊNCIA 5,42 HP, BOCAIS 1 1/2 H C |  | 4.39
5695 | CAMINHÃO BASCULANTE 6 M3, PESO BRUTO TOTAL 16.000 KG, CARGA ÚTIL MÁXIM H AS |  | 19.46
5696 | USINA DE ASFALTO A QUENTE FIXA CAP.40/80 TON/H-DEPRECIACA0 E JUROS H C |  | 174.86
5697 | USINA DE ASFALTO A QUENTE FIXA CAP.40/80 TON/H-MANUTENCAO H C |  | 114.21
5698 | USINA DE ASFALTO A QUENTE FIXA CAP.40/80 TON/H-MATERIAL E OPERACAO H CR |  | 9.28
5699 | USINA DA ASFALTO A QUENTE, FIXA, CAPACIDADE 40 A 80TON/H - MÃO-DE-OBRA H CR |  | 71.55
5701 | CAMINHAO BASCULANTE, 162HP- 6M3 /MAO-DE-OBRA NA OPERACAO NOTURNA H CR |  | 10.32
5702 | USINA DE CONCRETO FIXA CAPACIDADE 90/120 M³, 63HP - DEPRECIAÇÃO E JURO H C |  | 23.8
5703 | USINA DE CONCRETO FIXA CAPACIDADE 90/120 M³, 63HP - MATERIAIS NA OPERA H CR |  | 25.96
5704 | USINA DE CONCRETO FIXA CAPACIDADE 90/120 M³, 63HP - MÃO-DE-OBRA NA OPE H CR |  | 47.7
5705 | CAMINHÃO TOCO, PBT 16.000 KG, CARGA ÚTIL MÁX. 10.685 KG, DIST. ENTRE E H AS |  | 11.46
5706 | USINA MISTURADORA DE SOLOS, DOSADORES TRIPLOS, CALHA VIBRATÓRIA, CAPCI H CR |  | 90.2
5707 | USINA MISTURADORA DE SOLOS, DOSADORES TRIPLOS, CALHA VIBRATÓRIA, CAPCI H CR |  | 58.84
5708 | USINA MISTURADORA DE SOLOS, DOSADORES TRIPLOS, CALHA VIBRATÓRIA, CAPCI H CR |  | 100.17
5710 | VIBROACABADORA DE ASFALTO SOBRE ESTEIRAS, LARGURA DE PAVIMENTAÇÃO 1,90 H C |  | 57.87
5711 | VIBROACABADORA DE ASFALTO SOBRE ESTEIRAS, LARGURA DE PAVIMENTAÇÃO 1,90 H C |  | 46.06
5714 | TRATOR DE PNEUS, POTÊNCIA 85 CV, TRAÇÃO 4X4, PESO COM LASTRO DE 4.675 H C |  | 4.59
5715 | TRATOR DE PNEUS, POTÊNCIA 85 CV, TRAÇÃO 4X4, PESO COM LASTRO DE 4.675 H C |  | 36.77
5716 | TRATOR PNEUS TRAÇÃO 4X2, 82 CV, PESO C/ LASTRO 4,555 T - MÃO-DE-OBRA O H CR |  | 18.08
5718 | TRATOR DE ESTEIRAS, POTÊNCIA 170 HP, PESO OPERACIONAL 19 T, CAÇAMBA 5, H C |  | 89.49
5719 | REATERRO APILOADO EM CAMADAS 0,20M, UTILIZANDO MATERIAL ARGILO-ARENOSO M3 CR |  | 46.73
5721 | TRATOR DE ESTEIRAS, POTÊNCIA 150 HP, PESO OPERACIONAL 16,7 T, COM RODA H C |  | 78.96
5722 | TRATOR DE ESTEIRAS, POTÊNCIA 347 HP, PESO OPERACIONAL 38,5 T, COM LÂMI H C |  | 182.66
5724 | TRATOR DE ESTEIRAS, POTÊNCIA 100 HP, PESO OPERACIONAL 9,4 T, COM LÂMIN H CR |  | 43.19
5725 | TRATOR DE ESTEIRAS 99HP, PESO OPERACIONAL 8,5T - MAO-DE-OBRA NA OPERAC H CR |  | 18.08
5727 | ROLO COMPACTADOR VIBRATÓRIO REBOCÁVEL CILINDRO LISO, 4,7T, IMPACTO DIN H CR |  | 2.96
5729 | ROLO COMPACTADOR VIBRATÓRIO TANDEM AÇO LISO, POTÊNCIA 58 HP, PESO SEM/ H CR |  | 18.23
5730 | ROLO COMPACTADOR VIBRATÓRIO TANDEM AÇO LISO, POTÊNCIA 58 HP, PESO SEM/ H C |  | 25.43
5732 | ROLO COMPACTADOR PNEUMÁTICO, AUTO-PROPEL., PRESSÃO VARIÁVEL, 99HP, PE H CR |  | 28.11
5733 | ROLO COMPACTADOR PNEUMÁTICO, AUTO-PROPEL., PRESSÃO VARIÁVEL, 99HP, PES H C |  | 76.73
5735 | RETROESCAVADEIRA SOBRE RODAS COM CARREGADEIRA, TRAÇÃO 4X4, POTÊNCIA LÍ H C |  | 15.4
5736 | RETROESCAVADEIRA SOBRE RODAS COM CARREGADEIRA, TRAÇÃO 4X4, POTÊNCIA LÍ H C |  | 34.22
5737 | RETRO-ESCAVADEIRA, 74HP (VU=6 ANOS) - MÃO-DE-OBRA/OPERAÇÃO NOTURNO H CR |  | 19.62
5738 | ROLO COMPACTADOR VIBRATÓRIO PÉ DE CARNEIRO, OPERADO POR CONTROLE REMOT H CR |  | 7.14
5739 | ROLO COMPACTADOR VIBRATÓRIO PÉ DE CARNEIRO, OPERADO POR CONTROLE REMOT H CR |  | 2.38
5741 | USINA DE LAMA ASFÁLTICA, PROD 30 A 50 T/H, SILO DE AGREGADO 7 M3, RESE H AS |  | 17.49
5742 | USINA DE LAMA ASFÁLTICA, PROD 30 A 50 T/H, SILO DE AGREGADO 7 M3, RESE H C |  | 14.28
5747 | CAMINHÃO PIPA 6.000 L, PESO BRUTO TOTAL 13.000 KG, DISTÂNCIA ENTRE EIX H C |  | 61.35
5751 | CAMINHÃO TOCO, PESO BRUTO TOTAL 14.300 KG, CARGA ÚTIL MÁXIMA 9590 KG, H CR |  | 2.55
5754 | CAMINHÃO TOCO, PESO BRUTO TOTAL 16.000 KG, CARGA ÚTIL MÁXIMA DE 10.685 H CR |  | 10.55
5763 | CAMINHÃO PIPA 10.000 L TRUCADO, PESO BRUTO TOTAL 23.000 KG, CARGA ÚTIL H CR |  | 17.62
5765 | ESPARGIDOR DE ASFALTO PRESSURIZADO COM TANQUE DE 2500 L, REBOCÁVEL COM H AS |  | 3.9
5766 | ESPARGIDOR DE ASFALTO PRESSURIZADO COM TANQUE DE 2500 L, REBOCÁVEL COM H C |  | 2.75
5770 | DISTRIBUIDOR DE ASFALTO MONTADO SOBRE CAMINHAO TOCO 162 HP, COM TANQUE H CR |  | 32.44
5775 | LANCA ELEVATORIA TELESCOPICA DE ACIONAMENTO HIDRAULICO, CAPACIDADE DE H CR |  | 127.66
5776 | LANCA ELEVATORIA TELESCOPICA DE ACIONAMENTO HIDRAULICO, CAPACIDADE DE H C |  | 69.85
5779 | MOTONIVELADORA POTÊNCIA BÁSICA LÍQUIDA (PRIMEIRA MARCHA) 125 HP, PESO H C |  | 32.16
5782 | MOTOSCRAPER 270HP - CUSTO COM MATERIAIS NA OPERACAO H C |  | 142.88
5783 | MOTOSCRAPER 270HP -CUSTO COM MA0-DE-0BRA NA OPERACAO DIURNA H CR |  | 25.32
5787 | PÁ CARREGADEIRA SOBRE RODAS, POTÊNCIA 197 HP, CAPACIDADE DA CAÇAMBA 2, H C |  | 95.19
5791 | ROLO COMPACTADOR VIBRATORIO DE UM CILINDRO LISO DE ACO, POTENCIA 80 HP H CR |  | 21.78
5792 | ROLO COMPACTADOR VIBRATORIO DE UM CILINDRO LISO DE ACO, POTENCIA 80 HP H C |  | 35.1
5794 | MARTELETE OU ROMPEDOR PNEUMÁTICO MANUAL 28KG, FREQUENCIA DE IMPACTO 12 H C |  | 1.51
5795 | MARTELETE OU ROMPEDOR PNEUMÁTICO MANUAL 28KG, FREQUENCIA DE IMPACTO 12 CHP CR |  | 15.18
5796 | MARTELETE OU ROMPEDOR PNEUMÁTICO MANUAL 28KG, FREQUENCIA DE IMPACTO 12 H CR |  | 11.66
5797 | COMPRESSOR DE AR REBOCÁVEL, VAZÃO 189 PCM, PRESSÃO EFETIVA DE TRABALHO H CR |  | 1.94
5800 | BOMBA SUBMERSÍVEL ELÉTRICA TRIFÁSICA, POTÊNCIA 2,96 HP, Ø ROTOR 144 MM H CR |  | 0.16
5801 | COMPACTADOR DE SOLOS COM PLACA VIBRATORIA, 46X51CM, 5HP, 156KG, DIESEL H CR |  | 2.11
5802 | COMPACTADOR DE SOLOS COM PLACA VIBRATORIA, 46X51CM, 5HP, 156KG, DIESEL H CR |  | 0.83
5803 | COMPACTADOR DE SOLOS COM PLACA VIBRATORIA, 46X51CM, 5HP, 156KG, DIESEL H C |  | 2.11
5804 | COMPACTADOR DE SOLOS COM PLACA VIBRATORIA, 46X51CM, 5HP, 156KG, DIESEL H CR |  | 11.92
5806 | MOTOBOMBA CENTRÍFUGA, MOTOR A GASOLINA, POTÊNCIA 5,42 HP, BOCAIS 1 1/2 CHI CR |  | 0.18
5808 | USINA DE ASFALTO A QUENTE FIXA CAP.40/80 TON/H - CHP DIURNO CHP CR |  | 369.91
5811 | CAMINHÃO BASCULANTE 6 M3, PESO BRUTO TOTAL 16.000 KG, CARGA ÚTIL MÁXIM CHP AS |  | 128.13
5823 | USINA DE CONCRETO FIXA CAPACIDADE 90/120 M³, 63HP - CHP DIURNO CHP CR |  | 115.16
5824 | CAMINHÃO TOCO, PBT 16.000 KG, CARGA ÚTIL MÁX. 10.685 KG, DIST. ENTRE E CHP AS |  | 101.04
5826 | CAMINHÃO TOCO, PBT 16.000 KG, CARGA ÚTIL MÁX. 10.685 KG, DIST. ENTRE E CHI AS |  | 28.22
5829 | USINA DE CONCRETO FIXA CAPACIDADE 90/120 M³, 63HP - CHI DIURNO CHI CR |  | 71.5
5834 | USINA MISTURADORA DE SOLOS, DOSADORES TRIPLOS, CALHA VIBRATÓRIA, CAPCI CHI-N CR |  | 190.37
5835 | VIBROACABADORA DE ASFALTO SOBRE ESTEIRAS, LARGURA DE PAVIMENTAÇÃO 1,90 CHP CR |  | 182.38
5837 | VIBROACABADORA DE ASFALTO SOBRE ESTEIRAS, LARGURA DE PAVIMENTAÇÃO 1,90 CHI CR |  | 78.44
5839 | VASSOURA MECÂNICA REBOCÁVEL COM ESCOVA CILÍNDRICA, LARGURA ÚTIL DE VAR CHP CR |  | 4.9
5841 | VASSOURA MECÂNICA REBOCÁVEL COM ESCOVA CILÍNDRICA, LARGURA ÚTIL DE VAR CHI CR |  | 3.04
5843 | TRATOR DE PNEUS, POTÊNCIA 122 CV, TRAÇÃO 4X4, PESO COM LASTRO DE 4.510 CHP CR |  | 84.82
5845 | TRATOR DE PNEUS, POTÊNCIA 122 CV, TRAÇÃO 4X4, PESO COM LASTRO DE 4.510 CHI CR |  | 25.75
5847 | TRATOR DE ESTEIRAS, POTÊNCIA 170 HP, PESO OPERACIONAL 19 T, CAÇAMBA 5, CHP CR |  | 217.78
5849 | TRATOR DE ESTEIRAS, POTÊNCIA 170 HP, PESO OPERACIONAL 19 T, CAÇAMBA 5, CHI CR |  | 72.62
5851 | TRATOR DE ESTEIRAS, POTÊNCIA 150 HP, PESO OPERACIONAL 16,7 T, COM RODA CHP CR |  | 207.93
5853 | TRATOR DE ESTEIRAS, POTÊNCIA 150 HP, PESO OPERACIONAL 16,7 T, COM RODA CHI CR |  | 72.96
5855 | TRATOR DE ESTEIRAS, POTÊNCIA 347 HP, PESO OPERACIONAL 38,5 T, COM LÂMI CHP CR |  | 563.94
5857 | TRATOR DE ESTEIRAS, POTÊNCIA 347 HP, PESO OPERACIONAL 38,5 T, COM LÂMI CHI CR |  | 197.84
5863 | ROLO COMPACTADOR VIBRATÓRIO REBOCÁVEL AÇO LISO, PESO 4,7T, IMPACTO DIN CHP CR |  | 68.22
5865 | ROLO COMPACTADOR VIBRATÓRIO REBOCÁVEL AÇO LISO, PESO 4,7T, IMPACTO DIN CHI CR |  | 25.04
5867 | ROLO COMPACTADOR VIBRATÓRIO TANDEM AÇO LISO, POTÊNCIA 58 HP, PESO SEM/ CHP CR |  | 80.06
5869 | ROLO COMPACTADOR VIBRATÓRIO TANDEM AÇO LISO, POTÊNCIA 58 HP, PESO SEM/ CHI CR |  | 36.39
5871 | ROLO COMPACTADOR DE PNEUS ESTÁTICO PARA ASFALTO, PRESSÃO VARIÁVEL, POT CHP CR |  | 167.83
5873 | ROLO COMPACTADOR DE PNEUS ESTÁTICO PARA ASFALTO, PRESSÃO VARIÁVEL, POT CHI CR |  | 62.98
5875 | RETROESCAVADEIRA SOBRE RODAS COM CARREGADEIRA, TRAÇÃO 4X4, POTÊNCIA LÍ CHP CR |  | 86.49
5877 | RETROESCAVADEIRA SOBRE RODAS COM CARREGADEIRA, TRAÇÃO 4X4, POTÊNCIA LÍ CHI CR |  | 36.86
5879 | ROLO COMPACTADOR VIBRATÓRIO PÉ DE CARNEIRO, OPERADO POR CONTROLE REMOT CHP CR |  | 9.52
5881 | ROLO COMPACTADOR VIBRATÓRIO PÉ DE CARNEIRO, OPERADO POR CONTROLE REMOT CHI CR |  | 7.14
5882 | USINA DE LAMA ASFÁLTICA, PROD 30 A 50 T/H, SILO DE AGREGADO 7 M3, RESE CHP AS |  | 67.07
5884 | USINA DE LAMA ASFÁLTICA, PROD 30 A 50 T/H, SILO DE AGREGADO 7 M3, RESE CHI AS |  | 35.29
5890 | CAMINHÃO TOCO, PESO BRUTO TOTAL 14.300 KG, CARGA ÚTIL MÁXIMA 9590 KG, CHP CR |  | 91.9
5892 | CAMINHÃO TOCO, PESO BRUTO TOTAL 14.300 KG, CARGA ÚTIL MÁXIMA 9590 KG, CHI CR |  | 29.3
5894 | CAMINHÃO TOCO, PESO BRUTO TOTAL 16.000 KG, CARGA ÚTIL MÁXIMA DE 10.685 CHP CR |  | 99.17
5896 | CAMINHÃO TOCO, PESO BRUTO TOTAL 16.000 KG, CARGA ÚTIL MÁXIMA DE 10.685 CHI CR |  | 27.26
5901 | CAMINHÃO PIPA 10.000 L TRUCADO, PESO BRUTO TOTAL 23.000 KG, CARGA ÚTIL CHP CR |  | 126.93
5903 | CAMINHÃO PIPA 10.000 L TRUCADO, PESO BRUTO TOTAL 23.000 KG, CARGA ÚTIL CHI CR |  | 34.66
5905 | DISTRIBUIDOR DE AGREGADO TIPO DOSADOR REBOCAVEL COM 4 PNEUS COM LARGU CHP AS |  | 11.1
5907 | DISTRIBUIDOR DE AGREGADO TIPO DOSADOR REBOCAVEL COM 4 PNEUS COM LARGU CHI AS |  | 8.14
5909 | ESPARGIDOR DE ASFALTO PRESSURIZADO COM TANQUE DE 2500 L, REBOCÁVEL COM CHP AS |  | 22.99
5911 | ESPARGIDOR DE ASFALTO PRESSURIZADO COM TANQUE DE 2500 L, REBOCÁVEL COM CHI AS |  | 16.33
5921 | GRADE DE DISCO REBOCÁVEL COM 20 DISCOS 24" X 6 MM COM PNEUS PARA TRANS CHP C |  | 3.71
5923 | GRADE DE DISCO REBOCÁVEL COM 20 DISCOS 24" X 6 MM COM PNEUS PARA TRANS CHI C |  | 2.34
5924 | LANCA ELEVATORIA TELESCOPICA DE ACIONAMENTO HIDRAULICO, CAPACIDADE DE CHP CR |  | 477.3
5926 | LANCA ELEVATORIA TELESCOPICA DE ACIONAMENTO HIDRAULICO, CAPACIDADE DE CHI CR |  | 279.78
5928 | GUINDAUTO HIDRÁULICO, CAPACIDADE MÁXIMA DE CARGA 6200 KG, MOMENTO MÁXI CHP CR |  | 108.88
5930 | GUINDAUTO HIDRÁULICO, CAPACIDADE MÁXIMA DE CARGA 6200 KG, MOMENTO MÁXI CHI CR |  | 32.96
5932 | MOTONIVELADORA POTÊNCIA BÁSICA LÍQUIDA (PRIMEIRA MARCHA) 125 HP, PESO CHP CR |  | 153.45
5934 | MOTONIVELADORA POTÊNCIA BÁSICA LÍQUIDA (PRIMEIRA MARCHA) 125 HP, PESO CHI CR |  | 55.5
5940 | PÁ CARREGADEIRA SOBRE RODAS, POTÊNCIA LÍQUIDA 128 HP, CAPACIDADE DA CA CHP CR |  | 124.01
5942 | PÁ CARREGADEIRA SOBRE RODAS, POTÊNCIA LÍQUIDA 128 HP, CAPACIDADE DA CA CHI CR |  | 44.58
5944 | PÁ CARREGADEIRA SOBRE RODAS, POTÊNCIA 197 HP, CAPACIDADE DA CAÇAMBA 2, CHP CR |  | 182.14
5946 | PÁ CARREGADEIRA SOBRE RODAS, POTÊNCIA 197 HP, CAPACIDADE DA CAÇAMBA 2, CHI CR |  | 54.66
5948 | ROLO COMPACTADOR VIBRATORIO DE UM CILINDRO LISO DE ACO, POTENCIA 80 HP CHP CR |  | 97.06
5952 | MARTELETE OU ROMPEDOR PNEUMÁTICO MANUAL 28KG, FREQUENCIA DE IMPACTO 12 CHI CR |  | 13.18
5953 | COMPRESSOR DE AR REBOCÁVEL, VAZÃO 189 PCM, PRESSÃO EFETIVA DE TRABALHO CHP CR |  | 34.1
5954 | COMPRESSOR DE AR REBOCÁVEL, VAZÃO 189 PCM, PRESSÃO EFETIVA DE TRABALHO CHI CR |  | 2.17
5957 | COMPACTADOR DE SOLOS COM PLACA VIBRATORIA, 46X51CM, 5HP, 156KG, DIESEL CHP CR |  | 16.99
5959 | COMPACTADOR DE SOLOS COM PLACA VIBRATORIA, 46X51CM, 5HP, 156KG, DIESEL CHI CR |  | 14.04
5961 | CAMINHÃO BASCULANTE 6 M3, PESO BRUTO TOTAL 16.000 KG, CARGA ÚTIL MÁXIM CHI AS |  | 34.01
5968 | IMPERMEABILIZACAO DE SUPERFICIE COM ARGAMASSA DE CIMENTO E AREIA (MEDI M2 CR |  | 30.92
5970 | FORMA TABUA PARA CONCRETO EM FUNDACAO, C/ REAPROVEITAMENTO 2X. M2 CR |  | 48.1
5991 | BARRA LISA COM ARGAMASSA TRACO 1:4 (CIMENTO E AREIA GROSSA), ESPESSURA M2 CR |  | 32.67
5997 | BARRA LISA COM ARGAMASSA TRACO 1:4 (CIMENTO E AREIA GROSSA), ESPESSURA M2 CR |  | 31.04
5998 | PASTA DE CIMENTO PORTLAND, ESPESSURA 1MM M2 CR |  | 0.84
6021 | VASO SANITARIO SIFONADO LOUÇA BRANCA PADRAO POPULAR, COM CONJUNTO PARA UN CR |  | 166.94
6022 | ARGAMASSA TRACO 1:2 (CAL E AREIA FINA PENEIRADA), PREPARO MANUAL M3 CR |  | 470.61
6042 | CONCRETO NAO ESTRUTURAL, CONSUMO 210KG/M3, PREPARO COM BETONEIRA, SEM M3 CR |  | 264.7
6045 | CONCRETO FCK=15MPA, PREPARO COM BETONEIRA, SEM LANCAMENTO M3 CR |  | 324.21
6058 | CUMEEIRA COM TELHA CERAMICA EMBOCADA COM ARGAMASSA TRACO 1:2:8 (CIMENT M CR |  | 23.61
6067 | PINTURA ESMALTE BRILHANTE (2 DEMAOS) SOBRE SUPERFICIE METALICA, INCLUS M2 CR |  | 27.76
6081 | PINTURA VERNIZ POLIURETANO BRILHANTE EM MADEIRA, TRES DEMAOS M2 CR |  | 15.22
6082 | PINTURA EM VERNIZ SINTETICO BRILHANTE EM MADEIRA, TRES DEMAOS M2 CR |  | 12.19
6087 | TAMPA EM CONCRETO ARMADO 60X60X5CM P/CX INSPECAO/FOSSA SEPTICA UN CR |  | 18.51
6103 | JANELA BASCULANTE DE FERRO EM CANTONEIRA 5/8"X1/8", LINHA POPULAR M2 CR |  | 180.19
6104 | JANELA BASCULANTE EM CHAPA DOBRADA DE ACO M2 CR |  | 659.82
6110 | ALVENARIA DE EMBASAMENTO EM TIJOLOS CERAMICOS MACICOS 5X10X20CM, ASSEN M3 CR |  | 537.32
6122 | EMBASAMENTO C/PEDRA ARGAMASSADA UTILIZANDO ARG.CIM/AREIA 1:4 M3 CR |  | 304.65
6123 | RODAPE EM ARGAMASSA TRACO 1:2:8 (CIMENTO, CAL E AREIA) ALTURA 8CM M CR |  | 8.49
6126 | JANELA DE CORRER EM CHAPA DE ACO, COM DUAS FOLHAS, PARA VIDRO M2 CR |  | 1047.51
6130 | IMPERMEABILIZACAO DE SUPERFICIE COM ARGAMASSA DE CIMENTO E AREIA (GROS M2 CR |  | 17.75
6171 | TAMPA DE CONCRETO ARMADO 60X60X5CM PARA CAIXA UN CR |  | 18.62
6178 | CAMINHAO BASCULANTE,TOCO 5,0 M3 - 170HP -11,24T (VU=5ANOS) -CUSTOS C/ H C |  | 70.38
6225 | IMPERMEABILIZACAO DE CALHAS/LAJES DESCOBERTAS, COM EMULSAO ASFALTICA C M2 CR |  | 29.75
6237 | TRATOR DE ESTEIRAS COM LAMINA - POTENCIA 305 HP - PESO OPERACIONAL 37 H CR |  | 202.92
6238 | TRATOR DE ESTEIRAS COM LAMINA - POTENCIA 305 HP - PESO OPERACIONAL 37 H CR |  | 114.64
6248 | TRATOR DE ESTEIRAS 153HP PESO OPERACIONAL 15T, COM RODA MOTRIZ ELEVADA H C |  | 61.95
6249 | TRATOR DE ESTEIRAS CATERPILLAR D6 153HP (VU=10AN0S) - MANUTENCAO H C |  | 35
6250 | TRATOR DE ESTEIRAS CATERPILLAR D6 153HP (VU=10AN0S) - CHP DIURNO CHP CR |  | 194
6259 | CAMINHÃO PIPA 6.000 L, PESO BRUTO TOTAL 13.000 KG, DISTÂNCIA ENTRE EIX CHP CR |  | 105.62
6260 | CAMINHÃO PIPA 6.000 L, PESO BRUTO TOTAL 13.000 KG, DISTÂNCIA ENTRE EIX CHI CR |  | 30.56
6388 | MAQUINA SOLDA ARCO 375A DIESEL 33CV CHP DIURNO EXCLUSIVE OPERADOR H CR |  | 49.64
6389 | MAQUINA SOLDA ARCO 375A DIESEL 33CV CHI DIURNO EXCLUSIVE OPERADOR H CR |  | 18.9
6390 | MAQUINA SOLDA ARCO 375A DIESEL 33CV CHI NOTURNO EXCLUSIVE OPERADOR H CR |  | 15.04
6391 | SOLDA TOPO DESCENDENTE CHANFRADA ESPESSURA=1/4" CHAPA/PERFIL/TUBO ACO M CR |  | 110.07
6454 | FORNECIMENTO E LANCAMENTO DE PEDRA DE MAO M3 CR |  | 123.81
6514 | FORNECIMENTO E LANCAMENTO DE BRITA N. 4 M3 CR |  | 75.9
6538 | TRATOR DE ESTEIRAS - D6 - DEPRECIACAO H C |  | 70
6539 | TRATOR DE ESTEIRAS - D6 - JUROS H C |  | 22.33
6540 | TRATOR DE ESTEIRAS - D6 - MANUTENCAO H C |  | 70
6541 | TRATOR DE ESTEIRAS - D6 - CUSTOS C/ MAT. NA OPERACAO H C |  | 74.08
6542 | TRATOR DE ESTEIRAS - D6 - MAO DE OBRA NA OPERACAO H CR |  | 16.67
6879 | ROLO COMPACTADOR DE PNEUS ESTÁTICO, PRESSÃO VARIÁVEL, POTÊNCIA 111 HP, CHP CR |  | 120.76
6880 | ROLO COMPACTADOR DE PNEUS ESTÁTICO, PRESSÃO VARIÁVEL, POTÊNCIA 111 HP, CHI CR |  | 47.09
7006 | EXTRUSORA DE GUIAS E SARJETAS 14HP - CHP CHP AS |  | 15.45
7008 | EXTRUSORA DE GUIAS E SARJETAS 14HP - DEPRECIACAO H AS |  | 5.06
7009 | EXTRUSORA DE GUIAS E SARJETAS 14HP - JUROS H AS |  | 1.91
7010 | EXTRUSORA DE GUIAS E SARJETAS 14HP - MANUTENCAO H AS |  | 2.53
7011 | ESCAVACAO E ACERTO MANUAL NA FAIXA DE 0,45M DE LARGURA P/ EXECUCAO M CR |  | 4.29
7012 | VEICULO UTILITARIO TIPO PICK-UP A GASOLINA COM 56,8CV - CHP CHP AS |  | 77.93
7013 | VEICULO UTILITARIO TIPO PICK-UP A GASOLINA COM 56,8CV - DEPRECIACAO H AS |  | 5.5
7014 | VEICULO UTILITARIO TIPO PICK-UP A GASOLINA COM 56,8CV - JUROS H AS |  | 2.32
7015 | VEICULO UTILITARIO TIPO PICK-UP A GASOLINA COM 56,8CV - MANUTENCAO H AS |  | 4.53
7016 | VEICULO UTILITARIO TIPO PICK-UP A GASOLINA COM 56,8CV - CUSTOS C/MATER H C |  | 50.51
7017 | MÃO-DE-OBRA OPERAÇÃO DIURNA - VEÍCULO LEVE H CR |  | 15.05
7018 | DISTRIBUIDOR DE BETUME 6000L 56CV SOB PRESSAO MONTADO SOBRE CHASSIS DE CHP AS |  | 179.18
7019 | DISTRIBUIDOR DE BETUME 6000L 56CV SOB PRESSAO MONTADO SOBRE CHASSIS DE H AS |  | 15.51
7020 | DISTRIBUIDOR DE BETUME 6000L 56CV SOB PRESSAO MONTADO SOBRE CHASSIS DE H AS |  | 7.75
7021 | DISTRIBUIDOR DE BETUME 6000L 56CV SOB PRESSAO MONTADO SOBRE CHASSIS DE H AS |  | 13.96
7022 | DISTRIBUIDOR DE BETUME 6000L, 56CV SOB PRESSAO MONTADO SOBRE CHASSIS D H C |  | 141.94
7023 | DISTRIBUIDOR DE BETUME 6000L 56CV SOB PRESSAO MONTADO SOBRE CHASSIS DE CHI AS |  | 23.27
7030 | TANQUE DE ASFALTO ESTACIONÁRIO COM SERPENTINA, CAPACIDADE 30.000 L - C CHP CR |  | 129.66
7031 | TANQUE DE ASFALTO ESTACIONÁRIO COM SERPENTINA, CAPACIDADE 30.000 L - C CHI CR |  | 2.38
7032 | TANQUE DE ASFALTO ESTACIONÁRIO COM SERPENTINA, CAPACIDADE 30.000 L - D H CR |  | 1.83
7033 | TANQUE DE ASFALTO ESTACIONÁRIO COM SERPENTINA, CAPACIDADE 30.000 L - J H CR |  | 0.54
7034 | TANQUE DE ASFALTO ESTACIONÁRIO COM SERPENTINA, CAPACIDADE 30.000 L - M H CR |  | 1.27
7035 | TANQUE DE ASFALTO ESTACIONÁRIO COM SERPENTINA, CAPACIDADE 30.000 L - M H C |  | 126
7038 | ROLO COMPACTADOR DE PNEUS ESTÁTICO, PRESSÃO VARIÁVEL, POTÊNCIA 111 HP, H C |  | 24.26
7039 | ROLO COMPACTADOR DE PNEUS ESTÁTICO, PRESSÃO VARIÁVEL, POTÊNCIA 111 HP, H C |  | 6.67
7040 | ROLO COMPACTADOR DE PNEUS ESTÁTICO, PRESSÃO VARIÁVEL, POTÊNCIA 111 HP, H C |  | 24.99
7042 | MOTOBOMBA TRASH (PARA ÁGUA SUJA) AUTO ESCORVANTE, MOTOR GASOLINA DE 6, CHP CR |  | 5.53
7043 | MOTOBOMBA TRASH (PARA ÁGUA SUJA) AUTO ESCORVANTE, MOTOR GASOLINA DE 6, CHI CR |  | 0.23
7044 | MOTOBOMBA TRASH (PARA ÁGUA SUJA) AUTO ESCORVANTE, MOTOR GASOLINA DE 6, H CR |  | 0.17
7045 | MOTOBOMBA TRASH (PARA ÁGUA SUJA) AUTO ESCORVANTE, MOTOR GASOLINA DE 6, H CR |  | 0.05
7046 | MOTOBOMBA TRASH (PARA ÁGUA SUJA) AUTO ESCORVANTE, MOTOR GASOLINA DE 6, H CR |  | 0.11
7047 | MOTOBOMBA TRASH (PARA ÁGUA SUJA) AUTO ESCORVANTE, MOTOR GASOLINA DE 6, H C |  | 5.19
7049 | ROLO COMPACTADOR PE DE CARNEIRO VIBRATORIO, POTENCIA 125 HP, PESO OPER CHP CR |  | 131.59
7050 | ROLO COMPACTADOR PE DE CARNEIRO VIBRATORIO, POTENCIA 125 HP, PESO OPER CHI CR |  | 48.04
7051 | ROLO COMPACTADOR PE DE CARNEIRO VIBRATORIO, POTENCIA 125 HP, PESO OPER H CR |  | 25.85
7052 | ROLO COMPACTADOR PE DE CARNEIRO VIBRATORIO, POTENCIA 125 HP, PESO OPER H CR |  | 6.03
7053 | ROLO COMPACTADOR PE DE CARNEIRO VIBRATORIO, POTENCIA 125 HP, PESO OPER H CR |  | 28.72
7054 | ROLO COMPACTADOR PE DE CARNEIRO VIBRATORIO, POTENCIA 125 HP, PESO OPER H C |  | 54.83
7058 | CAMINHÃO BASCULANTE 6 M3 TOCO, PESO BRUTO TOTAL 16.000 KG, CARGA ÚTIL H AS |  | 13.22
7059 | CAMINHÃO BASCULANTE 6 M3 TOCO, PESO BRUTO TOTAL 16.000 KG, CARGA ÚTIL H AS |  | 3.13
7060 | CAMINHÃO BASCULANTE 6 M3 TOCO, PESO BRUTO TOTAL 16.000 KG, CARGA ÚTIL H AS |  | 18.59
7061 | CAMINHÃO BASCULANTE 6 M3 TOCO, PESO BRUTO TOTAL 16.000 KG, CARGA ÚTIL H C |  | 60.03
7063 | TRATOR DE PNEUS, POTÊNCIA 122 CV, TRAÇÃO 4X4, PESO COM LASTRO DE 4.510 H CR |  | 5.73
7064 | TRATOR DE PNEUS, POTÊNCIA 122 CV, TRAÇÃO 4X4, PESO COM LASTRO DE 4.510 H CR |  | 1.93
7065 | TRATOR DE PNEUS, POTÊNCIA 122 CV, TRAÇÃO 4X4, PESO COM LASTRO DE 4.510 H CR |  | 6.27
7066 | TRATOR DE PNEUS, POTÊNCIA 122 CV, TRAÇÃO 4X4, PESO COM LASTRO DE 4.510 H C |  | 52.8
7100 | LAMINADO MELAMINICO TEXTURIZADO, ESPESSURA 0,8 MM, PARA REVESTIMENTO D M2 CR |  | 42.26
7101 | LAMINADO MELAMINICO LISO E FOSCO, PARA REVESTIMENTO DE CHAPA COMPENSAD M2 CR |  | 43.07
8260 | INSTALACAO PARA-RAIOS P/RESERVATORIO UN CR |  | 2487.19
9535 | CHUVEIRO ELETRICO COMUM CORPO PLASTICO TIPO DUCHA, FORNECIMENTO E INST UN CR |  | 45.12
9536 | FORRO DE MADEIRA PARA BEIRAL, TABUAS DE 10X1CM COM FRISO MACHO/FEMEA, M2 CR |  | 106.77
9537 | LIMPEZA FINAL DA OBRA M2 CR |  | 1.85
9540 | ENTRADA DE ENERGIA ELÉTRICA AÉREA MONOFÁSICA 50A COM POSTE DE CONCRETO UN CR |  | 841.07
9875 | COBOGO CERAMICO (ELEMENTO VAZADO), 9X20X20CM, ASSENTADO COM ARGAMASSA M2 CR |  | 114.02
40675 | ASSENTAMENTO DE PEITORIL COM ARGAMASSA DE CIMENTO COLANTE M CR |  | 3.18
40678 | PORTA EM FERRO QUADRICULADO PARA ABRIGO DE MEDIDORES E BOTIJOES, DE AB M2 CR |  | 190.44
40729 | VALVULA DESCARGA 1.1/2" COM REGISTRO, ACABAMENTO EM METAL CROMADO - FO UN CR |  | 192.21
40780 | REGULARIZACAO DE SUPERFICIE DE CONC. APARENTE M2 CR |  | 7.15
40841 | ABRACADEIRA P/POCOS PROFUNDOS UN AS |  | 88.37
40904 | RODAPE EM ARDOSIA ALTURA 8CM ASSENTADO COM ARGAMASSA TRACO 1:2:8 (CIME ML CR |  | 8.01
40905 | VERNIZ SINTETICO EM MADEIRA, DUAS DEMAOS M2 CR |  | 15.02
41595 | PINTURA ACRILICA DE FAIXAS DE DEMARCACAO EM QUADRA POLIESPORTIVA, 5 CM M CR |  | 7.86
41598 | ENTRADA PROVISORIA DE ENERGIA ELETRICA AEREA TRIFASICA 40A EM POSTE MA UN CR |  | 938.2
41619 | COBERTURA COM TELHA DE FIBRA DE VIDRO ONDULADA COLORIDA, ESPESSURA 6MM M2 CR |  | 31.83
41721 | COMPACTACAO MECANICA A 95% DO PROCTOR NORMAL - PAVIMENTACAO URBANA M3 CR |  | 2.57
41722 | COMPACTACAO MECANICA A 100% DO PROCTOR NORMAL - PAVIMENTACAO URBANA M3 CR |  | 3.86
41879 | CONFORMACAO GEOMETRICA DE PLATAFORMA PARA EXECUCAO DE REVESTIMENTO PRI M2 CR |  | 0.12
53527 | REATERRO COMPACTADO MANUALMENTE (VALAS DE FUNDAÇÕES RESIDENCIAIS) M3 CR |  | 47.7
53785 | CAMINHAO BASCULANTE 4,0M3 TOCO 162CV PBT=11800KG - MAO-DE-OBRA NA OPER H CR |  | 16.22
53786 | RETROESCAVADEIRA SOBRE RODAS COM CARREGADEIRA, TRAÇÃO 4X4, POTÊNCIA LÍ H C |  | 40.36
53787 | ROLO COMPACTADOR VIBRATÓRIO DE CILINDRO LISO, AUTO-PROPEL. 80HP, PESO H C |  | 68.79
53788 | ROLO COMPACTADOR VIBRATÓRIO DE UM CILINDRO AÇO LISO, POTÊNCIA 80 HP, P H C |  | 35.1
53790 | ROLO COMPACTADOR VIBRATÓRIO, TANDEM, CILINDRO LISO, AUTO-PROPEL. - 40H H CR |  | 16.15
53792 | CAMINHÃO BASCULANTE 6 M3, PESO BRUTO TOTAL 16.000 KG, CARGA ÚTIL MÁXIM H C |  | 74.64
53794 | USINA DE CONCRETO FIXA CAPACIDADE 90/120 M³, 63HP - MANUTENÇÃO H C |  | 17.69
53797 | CAMINHÃO TOCO, PBT 16.000 KG, CARGA ÚTIL MÁX. 10.685 KG, DIST. ENTRE E H C |  | 61.35
53800 | USINA MISTURADORA DE SOLOS, DOSADORES TRIPLOS, CALHA VIBRATÓRIA, CAPAC H CR |  | 30.91
53801 | USINA MISTURADORA DE SOLOS, DOSADORES TRIPLOS, CALHA VIBRATÓRIA, CAPCI H CR |  | 83.47
53804 | VASSOURA MECÂNICA REBOCÁVEL COM ESCOVA CILÍNDRICA, LARGURA ÚTIL DE VAR H CR |  | 1.85
53805 | TRATOR PNEUS TRAÇÃO 4X2, 82 CV, PESO C/ LASTRO 4,555 T - MAO-DE-OBRA H CR |  | 21.7
53806 | TRATOR DE ESTEIRAS, POTÊNCIA 170 HP, PESO OPERACIONAL 19 T, CAÇAMBA 5, H CR |  | 55.65
53808 | TRATOR DE ESTEIRAS POTENCIA 165 HP, PESO OPERACIONAL 17,1T - MAO-DE-OB H CR |  | 21.7
53810 | TRATOR DE ESTEIRAS, POTÊNCIA 150 HP, PESO OPERACIONAL 16,7 T, COM RODA H C |  | 56
53814 | TRATOR DE ESTEIRAS, POTÊNCIA 347 HP, PESO OPERACIONAL 38,5 T, COM LÂMI H CR |  | 183.43
53815 | TRATOR DE ESTEIRAS COM LAMINA - POTENCIA 305 HP - PESO OPERACIONAL 37 H CR |  | 18.08
53816 | TRATOR SOBRE ESTEIRAS 305HP - MAO-DE-OBRA NA OPERACAO NOTURNA H CR |  | 21.7
53817 | TRATOR DE ESTEIRAS, POTÊNCIA 100 HP, PESO OPERACIONAL 9,4 T, COM LÂMIN H C |  | 52.62
53818 | ROLO COMPACTADOR VIBRATÓRIO REBOCÁVEL AÇO LISO, PESO 4,7T, IMPACTO DIN H CR |  | 8.89
53819 | ROLO COMPACTADOR VIBRATÓRIO REBOCÁVEL AÇO LISO, PESO 4,7T, IMPACTO DIN H C |  | 40.21
53820 | ROLO COMPACTADOR VIBRATÓRIO REBOCÁVEL AÇO LISO, PESO 4,7T, IMPACTO DIN H CR |  | 16.15
53823 | ROLO COMPACTADOR DE PNEUS ESTÁTICO PARA ASFALTO, PRESSÃO VARIÁVEL, POT H CR |  | 46.83
53824 | ROLO COMPACTADOR DE PNEUS ESTATICO PARA ASFALTO, PRESSAO VARIAVEL, POT H CR |  | 16.15
53827 | CAMINHÃO TOCO, PESO BRUTO TOTAL 14.300 KG, CARGA ÚTIL MÁXIMA 9590 KG, H C |  | 60.03
53829 | CAMINHÃO TOCO, PESO BRUTO TOTAL 16.000 KG, CARGA ÚTIL MÁXIMA DE 10.685 H C |  | 61.35
53831 | CAMINHÃO PIPA 10.000 L TRUCADO, PESO BRUTO TOTAL 23.000 KG, CARGA ÚTIL H C |  | 74.64
53833 | DISTRIBUIDOR DE AGREGADO TIPO DOSADOR REBOCAVEL COM 4 PNEUS COM LARGU H AS |  | 8.14
53834 | DISTRIBUIDOR DE AGREGADO TIPO DOSADOR REBOCAVEL COM 4 PNEUS COM LARGU H AS |  | 2.95
53840 | GRADE DE DISCO REBOCÁVEL COM 20 DISCOS 24" X 6 MM COM PNEUS PARA TRANS H C |  | 1.74
53841 | GRADE DE DISCO REBOCÁVEL COM 20 DISCOS 24" X 6 MM COM PNEUS PARA TRANS H C |  | 1.37
53842 | LANCA ELEVATORIA TELESCOPICA DE ACIONAMENTO HIDRAULICO, CAPACIDADE DE H CR |  | 263.56
53843 | LANCA ELEVATORIA TELESCOPICA DE ACIONAMENTO HIDRAULICO, CAPACIDADE DE H CR |  | 16.22
53849 | MOTONIVELADORA POTÊNCIA BÁSICA LÍQUIDA (PRIMEIRA MARCHA) 125 HP, PESO H C |  | 65.79
53852 | MOTOSCRAPER 270HP -CUSTO COM MA0-DE-0BRA NA OPERACAO NOTURNA H CR |  | 30.39
53857 | PÁ CARREGADEIRA SOBRE RODAS, POTÊNCIA LÍQUIDA 128 HP, CAPACIDADE DA CA H C |  | 23.27
53858 | PÁ CARREGADEIRA SOBRE RODAS, POTÊNCIA LÍQUIDA 128 HP, CAPACIDADE DA CA H C |  | 56.15
53861 | PÁ CARREGADEIRA SOBRE RODAS, POTÊNCIA 197 HP, CAPACIDADE DA CAÇAMBA 2, H CR |  | 32.27
53863 | MARTELETE OU ROMPEDOR PNEUMÁTICO MANUAL 28KG, FREQUENCIA DE IMPACTO 12 H C |  | 1.99
53865 | COMPRESSOR DE AR REBOCÁVEL, VAZÃO 189 PCM, PRESSÃO EFETIVA DE TRABALHO H C |  | 29.98
53866 | BOMBA SUBMERSÍVEL ELÉTRICA TRIFÁSICA, POTÊNCIA 2,96 HP, Ø ROTOR 144 MM H C |  | 0.95
53882 | CAMINHÃO PIPA 6.000 L, PESO BRUTO TOTAL 13.000 KG, DISTÂNCIA ENTRE EIX H CR |  | 13.7
55255 | EXTRUSORA DE GUIAS E SARJETAS 14HP - CUSTOS COM MATERIAL NA OPERACAO D H C |  | 5.93
55263 | ROLO COMPACTADOR DE PNEUS ESTÁTICO, PRESSÃO VARIÁVEL, POTÊNCIA 111 HP, H C |  | 48.68
55264 | TRATOR DE PNEUS 110 A 126 HP - MAO-DE-OBRA NA OPERACAO NOTURNA H CR |  | 11.66
55835 | ATERRO INTERNO (EDIFICACOES) COMPACTADO MANUALMENTE M3 CR |  | 41.73
55960 | IMUNIZACAO DE MADEIRAMENTO PARA COBERTURA UTILIZANDO CUPINICIDA INCOLO M2 CR |  | 4.94
67826 | CAMINHÃO BASCULANTE 6 M3 TOCO, PESO BRUTO TOTAL 16.000 KG, CARGA ÚTIL CHP AS |  | 111.84
67827 | CAMINHÃO BASCULANTE 6 M3 TOCO, PESO BRUTO TOTAL 16.000 KG, CARGA ÚTIL CHI AS |  | 33.21
68049 | CINTA E CONTRAVERGA EM TIJOLO CERAMICO MACICO 5X10X20CM 1/2 VEZ M2 CR |  | 91.1
68050 | PORTA DE CORRER EM ALUMINIO, COM DUAS FOLHAS PARA VIDRO, INCLUSO GUARN M2 CR |  | 546.86
68051 | LOCACAO ALVENARIA M CR |  | 4.3
68052 | JANELA BASCULANTE DE ALUMINIO M2 CR |  | 386.09
68053 | FORNECIMENTO/INSTALACAO LONA PLASTICA PRETA, PARA IMPERMEABILIZACAO, E M2 CR |  | 4
68054 | PORTAO DE FERRO EM CHAPA GALVANIZADA PLANA 14 GSG M2 CR |  | 148.66
68058 | RUFO EM CONCRETO ARMADO, LARGURA 40CM E ESPESSURA 7CM M CR |  | 57.61
68066 | CAIXA DE PROTECAO PARA MEDIDOR MONOFASICO, FORNECIMENTO E INSTALACAO UN CR |  | 88.04
68069 | HASTE COPPERWELD 5/8 X 3,0M COM CONECTOR UN CR |  | 41.15
68070 | PARA-RAIOS TIPO FRANKLIN - CABO E SUPORTE ISOLADOR M CR |  | 43.74
68079 | PAREDE DE ADOBE PARA FORNOS M3 CR |  | 623.07
68325 | PISO EM CONCRETO 20 MPA PREPARO MECANICO, ESPESSURA 7CM, INCLUSO SELAN M2 CR |  | 41.1
68328 | JUNTA DE DILATACAO COM ISOPOR 10 MM M2 CR |  | 11.22
68333 | PISO EM CONCRETO 20 MPA PREPARO MECANICO, ESPESSURA 7CM, INCLUSO JUNTA M2 CR |  | 42.72
71516 | CONJUNTO DE MANGUEIRA PARA COMBATE A INCENDIO EM FIBRA DE POLIESTER PU UN C |  | 509.6
71623 | CHAPIM DE CONCRETO APARENTE COM ACABAMENTO DESEMPENADO, FORMA DE COMPE M CR |  | 24.12
72075 | IMPERMEABILIZACAO DE SUPERFICIE COM REVESTIMENTO BICOMPONENTE SEMI FLE M2 CR |  | 8.5
72085 | RECOLOCACAO DE RIPAS EM MADEIRAMENTO DE TELHADO, CONSIDERANDO REAPROVE M CR |  | 1.34
72086 | RECOLOCACAO DE MADEIRAMENTO DO TELHADO - CAIBROS, CONSIDERANDO REAPROV M CR |  | 4.09
72088 | RECOLOCACAO DE FERRAGENS EM MADEIRAMENTO DE TELHADO, CONSIDERANDO REAP UN CR |  | 8.03
72089 | RECOLOCACAO DE TELHAS CERAMICAS TIPO FRANCESA, CONSIDERANDO REAPROVEIT M2 CR |  | 7.81
72091 | RECOLOCACAO DE TELHAS CERAMICAS TIPO PLAN, CONSIDERANDO REAPROVEITAMEN M2 CR |  | 27.81
72092 | RECOLOCACAO DE TELHAS ONDULADAS COM MASSA PARA VEDACAO, CONSIDERANDO R M2 CR |  | 7.76
72093 | RECOLOCAÇÃO DE TELHA DE FIBROCIMENTO ESTRUTURAL LARGURA ÚTIL 49CM OU 4 M2 CR |  | 7.64
72094 | RECOLOCAÇÃO DE TELHA DE FIBROCIMENTO ESTRUTURAL LARGURA ÚTIL 90CM, CON M2 CR |  | 7.58
72101 | REVISAO GERAL DE TELHADOS DE TELHAS CERAMICAS M2 CR |  | 4.9
72103 | RECOLOCACAO DE CUMEEIRAS CERAMICAS COM ARGAMASSA TRACO 1:2:8 (CIMENTO, M CR |  | 14.16
72104 | CALHA EM CHAPA DE ACO GALVANIZADO NUMERO 24, DESENVOLVIMENTO DE 33CM M CR |  | 25.12
72105 | CALHA EM CHAPA DE ACO GALVANIZADO NUMERO 24, DESENVOLVIMENTO DE 50CM M CR |  | 38.73
72106 | RUFO EM CHAPA DE ACO GALVANIZADO NUMERO 24, DESENVOLVIMENTO DE 16CM M CR |  | 16.58
72107 | RUFO EM CHAPA DE ACO GALVANIZADO NUMERO 24, DESENVOLVIMENTO DE 25CM M CR |  | 15.94
72110 | ESTRUTURA METALICA EM TESOURAS OU TRELICAS, VAO LIVRE DE 12M, FORNECIM M2 CR |  | 60.4
72111 | ESTRUTURA METALICA EM TESOURAS OU TRELICAS, VAO LIVRE DE 15M, FORNECIM M2 CR |  | 65.81
72112 | ESTRUTURA METALICA EM TESOURAS OU TRELICAS, VAO LIVRE DE 20M, FORNECIM M2 CR |  | 71.22
72113 | ESTRUTURA METALICA EM TESOURAS OU TRELICAS, VAO LIVRE DE 25M, FORNECIM M2 CR |  | 80.13
72114 | ESTRUTURA METALICA EM TESOURAS OU TRELICAS, VAO LIVRE DE 30M, FORNECIM M2 CR |  | 89.03
72116 | VIDRO LISO COMUM TRANSPARENTE, ESPESSURA 3MM M2 CR |  | 59.65
72117 | VIDRO LISO COMUM TRANSPARENTE, ESPESSURA 4MM M2 CR |  | 75.94
72118 | VIDRO TEMPERADO INCOLOR, ESPESSURA 6MM, FORNECIMENTO E INSTALACAO, INC M2 CR |  | 133.95
72119 | VIDRO TEMPERADO INCOLOR, ESPESSURA 8MM, FORNECIMENTO E INSTALACAO, INC M2 CR |  | 169.32
72120 | VIDRO TEMPERADO INCOLOR, ESPESSURA 10MM, FORNECIMENTO E INSTALACAO, IN M2 CR |  | 214.4
72121 | VIDRO TEMPERADO COLORIDO VERDE, ESPESSURA 10MM, FORNECIMENTO E INSTALA M2 CR |  | 265.48
72122 | VIDRO FANTASIA TIPO CANELADO, ESPESSURA 4MM M2 CR |  | 65.79
72123 | VIDRO ARAMADO, ESPESSURA 7MM M2 CR |  | 168.46
72124 | IMPERMEABILIZACAO DE SUPERFICIE COM MASTIQUE ELASTICO A BASE DE SILICO DM3 CR |  | 90.65
72125 | REMOÇÃO DE PINTURA PVA/ACRILICA M2 CR |  | 6.27
72131 | ALVENARIA EM TIJOLO CERAMICO MACICO 5X10X20CM 1 VEZ (ESPESSURA 20CM), M2 CR |  | 102.12
72132 | ALVENARIA EM TIJOLO CERAMICO MACICO 5X10X20CM 1/2 VEZ (ESPESSURA 10CM) M2 CR |  | 52.25
72133 | ALVENARIA EM TIJOLO CERAMICO MACICO 5X10X20CM 1 1/2 VEZ (ESPESSURA 30C M2 CR |  | 179.43
72136 | PISO INDUSTRIAL DE ALTA RESISTENCIA, ESPESSURA 8MM, INCLUSO JUNTAS DE M2 CR |  | 70.29
72137 | PISO INDUSTRIAL ALTA RESISTENCIA, ESPESSURA 12MM, INCLUSO JUNTAS DE DI M2 CR |  | 85.57
72138 | PISO EM GRANITO BRANCO 50X50CM LEVIGADO ESPESSURA 2CM, ASSENTADO COM A M2 CR |  | 433.49
72139 | BLOCOS DE VIDRO TIPO CANELADO 19X19X8CM, ASSENTADO COM ARGAMASSA TRACO M2 CR |  | 420.87
72140 | PORTA DE FERRO PARA LIXEIRA, DE ABRIR, TIPO CHAPA, 70X210CM , COM GUAR UN CR |  | 241.92
72142 | RETIRADA DE FOLHAS DE PORTA DE PASSAGEM OU JANELA UN CR |  | 7.4
72143 | RETIRADA DE BATENTES DE MADEIRA UN CR |  | 35.79
72144 | RECOLOCACAO DE FOLHAS DE PORTA DE PASSAGEM OU JANELA, CONSIDERANDO REA UN CR |  | 58.83
72146 | RECOLOCACAO DE BATENTES DE MADEIRA, CONSIDERANDO REAPROVEITAMENTO DE M UN CR |  | 36.66
72148 | RETIRADA DE BATENTES METALICOS UN CR |  | 32.32
72149 | RECOLOCACAO DE BATENTES METALICOS, CONSIDERANDO REAPROVEITAMENTO DO MA UN CR |  | 35.01
72175 | BLOCOS DE VIDRO TIPO XADREZ 20X20X10CM, ASSENTADO COM ARGAMASSA TRACO M2 CR |  | 424.27
72176 | BLOCOS DE VIDRO TIPO XADREZ 20X10X8CM, ASSENTADO COM ARGAMASSA TRACO 1 M2 CR |  | 427.51
72178 | RETIRADA DE DIVISORIAS EM CHAPAS DE MADEIRA, COM MONTANTES METALICOS M2 CR |  | 17.78
72179 | RECOLOCACAO DE PLACAS DIVISORIAS DE GRANILITE, CONSIDERANDO REAPROVEIT M2 CR |  | 37.52
72180 | RECOLOCACAO DE DIVISORIAS TIPO CHAPAS OU TABUAS, EXCLUSIVE ENTARUGAMEN M2 CR |  | 11.35
72181 | RECOLOCACAO DE DIVISORIAS TIPO CHAPAS OU TABUAS, INCLUSIVE ENTARUGAMEN M2 CR |  | 23.04
72182 | PISO EM CONCRETO 20 MPA PREPARO MECANICO, ESPESSURA 7CM, INCLUSO JUNTA M2 CR |  | 42.75
72183 | PISO EM CONCRETO 20MPA PREPARO MECANICO, ESPESSURA 7 CM, COM ARMACAO E M2 CR |  | 65.58
72185 | PISO VINILICO SEMIFLEXIVEL PADRAO LISO, ESPESSURA 2MM, FIXADO COM COLA M2 CR |  | 53.66
72186 | PISO VINILICO SEMIFLEXIVEL PADRAO LISO, ESPESSURA 3,2MM, FIXADO COM CO M2 CR |  | 85.85
72187 | PISO DE BORRACHA FRISADO, ESPESSURA 7MM, ASSENTADO COM ARGAMASSA TRACO M2 CR |  | 153.39
72188 | PISO DE BORRACHA PASTILHADO, ESPESSURA 7MM, ASSENTADO COM ARGAMASSA TR M2 CR |  | 152.83
72189 | RODAPE VINILICO ALTURA 5CM, ESPESSURA 1MM, FIXADO COM COLA M CR |  | 13.12
72190 | RODAPE BORRACHA LISO, ALTURA 7CM, ESPESSURA 1MM, FIXADO COM COLA M CR |  | 19.78
72191 | RECOLOCACAO DE TACOS DE MADEIRA COM REAPROVEITAMENTO DE MATERIAL E ASS M2 CR |  | 60.61
72192 | RECOLOCACAO DE PISO DE TABUAS DE MADEIRA, CONSIDERANDO REAPROVEITAMENT M2 CR |  | 15.51
72193 | RECOLOCACAO DE PISO DE TABUAS DE MADEIRA, CONSIDERANDO REAPROVEITAMENT M2 CR |  | 42.25
72194 | RECOLOCACAO DE RODAPE DE MADEIRA E CORDAO, CONSIDERANDO REAPROVEITAMEN M CR |  | 4.1
72195 | PISO EM CONCRETO ESPESSURA 7CM, COM JUNTA EM GRAMA M2 CR |  | 48.55
72197 | SANCA DE GESSO, ALTURA 15CM, MOLDADA NA OBRA M CR |  | 22.16
72198 | ISOLAMENTO TERMICO COM ARGAMASSA TRACO 1:3 (CIMENTO E AREIA GROSSA NAO M2 CR |  | 94.84
72200 | REVESTIMENTO EM LAMINADO MELAMINICO TEXTURIZADO, ESPESSURA 0,8 MM, FIX M2 CR |  | 69.61
72201 | RECOLOCACO DE FORROS EM REGUA DE PVC E PERFIS, CONSIDERANDO REAPROVEIT M2 CR |  | 9.43
72213 | LIMPEZA MANUAL GERAL COM REMOCAO DE COBERTURA VEGETAL M2 CR |  | 2.98
72214 | DEMOLICAO DE ALVENARIA ESTRUTURAL DE BLOCOS VAZADOS DE CONCRETO M3 CR |  | 47.7
72215 | DEMOLICAO DE ALVENARIA DE ELEMENTOS CERAMICOS VAZADOS M3 CR |  | 29.81
72216 | DEMOLICAO DE VERGAS, CINTAS E PILARETES DE CONCRETO M3 CR |  | 155.02
72217 | DEMOLICAO DE PLACAS DIVISORIAS DE GRANILITE M2 CR |  | 5.96
72218 | DEMOLICAO DE DIVISORIAS EM CHAPAS OU TABUAS, INCLUSIVE DEMOLICAO DE EN M2 CR |  | 4.77
72219 | DEMOLICAO DE ALVENARIA DE BLOCOS DE PEDRA NATURAL M3 CR |  | 77.51
72220 | RETIRADA DE ALVENARIA DE TIJOLOS DE VIDRO M2 CR |  | 11.92
72221 | RETIRADA DE PLACAS DIVISORIAS DE GRANILITE M2 CR |  | 11.92
72222 | RETIRADAS DE DIVISORIAS EM CHAPAS OU TABUAS, SEM RETIRADA DO ENTARUGAM M2 CR |  | 5.92
72223 | RETIRADAS DE DIVISORIAS EM CHAPAS OU TABUAS, COM RETIRADA DO ENTARUGAM M2 CR |  | 11.85
72224 | DEMOLICAO DE TELHAS CERAMICAS OU DE VIDRO M2 CR |  | 7.15
72225 | DEMOLICAO DE TELHAS ONDULADAS M2 CR |  | 2.98
72226 | RETIRADA DE ESTRUTURA DE MADEIRA PONTALETEADA PARA TELHAS CERAMICAS OU M2 CR |  | 8.02
72227 | RETIRADA DE ESTRUTURA DE MADEIRA PONTALETEADA PARA TELHAS ONDULADAS M2 CR |  | 5.34
72228 | RETIRADA DE ESTRUTURA DE MADEIRA COM TESOURAS PARA TELHAS CERAMICAS OU M2 CR |  | 13.37
72229 | RETIRADA DE ESTRUTURA DE MADEIRA COM TESOURAS PARA TELHAS ONDULADAS M2 CR |  | 10.69
72230 | RETIRADA DE TELHAS DE CERAMICAS OU DE VIDRO M2 CR |  | 5.96
72231 | RETIRADA DE TELHAS ONDULADAS M2 CR |  | 4.17
72232 | RETIRADA DE CUMEEIRAS CERAMICAS M CR |  | 3.57
72233 | RETIRADA DE CUMEEIRAS EM ALUMINIO M CR |  | 2.38
72235 | DEMOLICAO DE ENTARUGAMENTO DE FORRO M2 CR |  | 4.77
72236 | RETIRADA DE FORRO DE MADEIRA EM TABUAS M2 CR |  | 8.92
72237 | RETIRADA DE ENTARUGAMENTO DE FORRO M2 CR |  | 10.69
72238 | RETIRADA DE FORRO EM REGUAS DE PVC, INCLUSIVE RETIRADA DE PERFIS M2 CR |  | 5.34
72239 | RETIRADA DE TACOS DE MADEIRA M2 CR |  | 4.04
72240 | RETIRADA DE ASSOALHO DE MADEIRA, EXCLUSIVE RETIRADA DE VIGAMENTO M2 CR |  | 19.33
72241 | RETIRADA DE ASSOALHO DE MADEIRA, INCLUSIVE RETIRADA DE VIGAMENTO M2 CR |  | 23.2
72242 | RETIRADA DE RODAPES DE MADEIRA, INCLUSIVE RETIRADA DE CORDAO M2 CR |  | 4
72248 | LAMPADA INCANDESCENTE 40W - FORNECIMENTO E INSTALACAO UN CR |  | 2.22
72249 | CABO DE COBRE NU 6MM2 - FORNECIMENTO E INSTALACAO M CR |  | 5.53
72250 | CABO DE COBRE NU 10MM2 - FORNECIMENTO E INSTALACAO M CR |  | 6.99
72251 | CABO DE COBRE NU 16MM2 - FORNECIMENTO E INSTALACAO M CR |  | 10.32
72252 | CABO DE COBRE NU 25MM2 - FORNECIMENTO E INSTALACAO M CR |  | 15.09
72253 | CABO DE COBRE NU 35MM2 - FORNECIMENTO E INSTALACAO M CR |  | 20.16
72254 | CABO DE COBRE NU 50MM2 - FORNECIMENTO E INSTALACAO M CR |  | 28.56
72255 | CABO DE COBRE NU 70MM2 - FORNECIMENTO E INSTALACAO M CR |  | 37.57
72256 | CABO DE COBRE NU 95MM2 - FORNECIMENTO E INSTALACAO M CR |  | 49.63
72257 | CABO DE COBRE NU 120MM2 - FORNECIMENTO E INSTALACAO M CR |  | 64.7
72259 | TERMINAL OU CONECTOR DE PRESSAO - PARA CABO 10MM2 - FORNECIMENTO E INS UN CR |  | 10.7
72260 | TERMINAL OU CONECTOR DE PRESSAO - PARA CABO 16MM2 - FORNECIMENTO E INS UN CR |  | 11.78
72261 | TERMINAL OU CONECTOR DE PRESSAO - PARA CABO 25MM2 - FORNECIMENTO E INS UN CR |  | 12.95
72262 | TERMINAL OU CONECTOR DE PRESSAO - PARA CABO 35MM2 - FORNECIMENTO E INS UN CR |  | 12.95
72263 | TERMINAL OU CONECTOR DE PRESSAO - PARA CABO 50MM2 - FORNECIMENTO E INS UN CR |  | 17.12
72264 | TERMINAL OU CONECTOR DE PRESSAO - PARA CABO 70MM2 - FORNECIMENTO E INS UN CR |  | 17.12
72265 | TERMINAL OU CONECTOR DE PRESSAO - PARA CABO 95MM2 - FORNECIMENTO E INS UN CR |  | 19.46
72266 | TERMINAL OU CONECTOR DE PRESSAO - PARA CABO 120MM2 - FORNECIMENTO E IN UN CR |  | 25.02
72267 | TERMINAL OU CONECTOR DE PRESSAO - PARA CABO 150MM2 - FORNECIMENTO E IN UN CR |  | 25.02
72268 | TERMINAL OU CONECTOR DE PRESSAO - PARA CABO 185MM2 - FORNECIMENTO E IN UN CR |  | 25.02
72269 | TERMINAL OU CONECTOR DE PRESSAO - PARA CABO 240MM2 - FORNECIMENTO E IN UN CR |  | 30.46
72270 | TERMINAL OU CONECTOR DE PRESSAO - PARA CABO 300MM2 - FORNECIMENTO E IN UN CR |  | 38.04
72271 | CONECTOR PARAFUSO FENDIDO SPLIT-BOLT - PARA CABO DE 16MM2 - FORNECIM UN CR |  | 8.92
72272 | CONECTOR PARAFUSO FENDIDO SPLIT-BOLT - PARA CABO DE 35MM2 - FORNECIM UN CR |  | 10.01
72274 | LAMPADA INCANDESCENTE 100W - FORNECIMENTO E INSTALACAO UN CR |  | 2.51
72278 | LAMPADA VAPOR METALICO 400W - FORNECIMENTO E INSTALACAO UN CR |  | 61.75
72280 | IGNITOR PARA PARTIDA LÂMPADA VAPOR SÓDIO ALTA PRESSÃO ATÉ 400W UN CR |  | 38.07
72281 | REATOR PARA LAMPADA VAPOR DE MERCURIO USO EXTERNO 220V/400W UN CR |  | 96.39
72282 | REATOR PARA LAMPADA VAPOR DE SODIO ALTA PRESSAO - 220V/250W - USO EXTE UN CR |  | 134.58
72283 | ABRIGO PARA HIDRANTE, 75X45X17CM, COM REGISTRO GLOBO ANGULAR 45º 2.1/2 UN CR |  | 844.38
72284 | ABRIGO PARA HIDRANTE, 90X60X17CM, COM REGISTRO GLOBO ANGULAR 45º 2.1/2 UN CR |  | 974.06
72285 | CAIXA DE AREIA 40X40X40CM EM ALVENARIA - EXECUÇÃO UN CR |  | 68.29
72286 | CAIXA DE AREIA 60X60X60CM EM ALVENARIA - EXECUÇÃO UN CR |  | 134.92
72287 | CAIXA DE INCÊNDIO 45X75X17CM - FORNECIMENTO E INSTALAÇÃO UN CR |  | 234.24
72288 | CAIXA DE INCÊNDIO 60X75X17CM - FORNECIMENTO E INSTALAÇÃO UN CR |  | 292.71
72289 | CAIXA DE INSPEÇÃO 80X80X80CM EM ALVENARIA - EXECUÇÃO UN CR |  | 298.81
72290 | CAIXA DE INSPEÇÃO 90X90X80CM EM ALVENARIA - EXECUÇÃO UN CR |  | 337.43
72293 | CAP PVC ESGOTO 50MM (TAMPÃO) - FORNECIMENTO E INSTALAÇÃO UN CR |  | 4.85
72294 | CAP PVC ESGOTO 75MM (TAMPÃO) - FORNECIMENTO E INSTALAÇÃO UN CR |  | 7.43
72295 | CAP PVC ESGOTO 100MM (TAMPÃO) - FORNECIMENTO E INSTALAÇÃO UN CR |  | 10.14
72306 | COTOVELO DE AÇO GALVANIZADO 4" - FORNECIMENTO E INSTALAÇÃO UN CR |  | 128.21
72307 | COTOVELO DE AÇO GALVANIZADO 5" - FORNECIMENTO E INSTALAÇÃO UN CR |  | 288.29
72308 | ELETRODUTO DE ACO GALVANIZADO ELETROLITICO DN 20MM (3/4"), TIPO LEVE, M CR |  | 20.73
72309 | ELETRODUTO DE ACO GALVANIZADO ELETROLITICO DN 25MM (1"), TIPO LEVE, IN M CR |  | 21.95
72310 | ELETRODUTO DE ACO GALVANIZADO ELETROLITICO DN 40MM (1 1/2"), TIPO SEMI M CR |  | 37.44
72311 | ELETRODUTO DE ACO GALVANIZADO ELETROLITICO DN 50MM (2), TIPO SEMI-PES M CR |  | 42.31
72312 | ELETRODUTO DE ACO GALVANIZADO ELETROLITICO DN 62MM (2 1/2"), TIPO SEMI M CR |  | 58.78
72313 | COTOVELO DE AÇO GALVANIZADO 6" - FORNECIMENTO E INSTALAÇÃO UN CR |  | 356.01
72315 | TERMINAL AEREO EM ACO GALVANIZADO COM BASE DE FIXACAO H = 30CM UN CR |  | 20.87
72316 | ELETRODUTO DE ACO GALVANIZADO ELETROLITICO DN 75MM (3"), TIPO SEMI-PES M CR |  | 70.47
72319 | DISJUNTOR BAIXA TENSAO TRIPOLAR A SECO 800A/600V, INCLUSIVE ELETROTÉC UN CR |  | 3550.46
72320 | COTOVELO DE COBRE 79MM, LIGAÇÃO SOLDADA - FORNECIMENTO E INSTALAÇÃO UN CR |  | 190.05
72322 | CHAVE SECCIONADORA TRIPOLAR, ABERTURA SOB CARGA, COM FUSÍVEIS NH - 100 UN AS |  | 309.3
72326 | CHAVE SECCIONADORA TRIPOLAR, ABERTURA SOB CARGA, COM FUSÍVEIS NH - 200 UN AS |  | 400.68
72327 | FUSÍVEL TIPO "DIAZED", TIPO RÁPIDO OU RETARDADO - 2/25A - FORNECIMENTO UN CR |  | 4.81
72328 | FUSÍVEL TIPO "DIAZED", TIPO RÁPIDO OU RETARDADO - 35/63A - FORNECIMENT UN CR |  | 5.75
72330 | FUSÍVEL TIPO NH 200A - TAMANHO 01 - FORNECIMENTO E INSTALACAO UN CR |  | 26.04
72333 | INTERRUPTOR BIPOLAR DE EMBUTIR 20A/250V, TECLA DUPLA C/ PLACA- FORNECI UN CR |  | 27.55
72337 | TOMADA PARA TELEFONE DE 4 POLOS PADRAO TELEBRAS - FORNECIMENTO E INSTA UN CR |  | 15.44
72339 | TOMADA 3P+T 30A/440V SEM PLACA - FORNECIMENTO E INSTALACAO UN CR |  | 28.53
72341 | CONTATOR TRIPOLAR I NOMINAL 12A - FORNECIMENTO E INSTALACAO INCLUSIVE UN CR |  | 214.12
72343 | CONTATOR TRIPOLAR I NOMINAL 22A - FORNECIMENTO E INSTALACAO INCLUSIVE UN CR |  | 255.03
72344 | CONTATOR TRIPOLAR I NOMINAL 36A - FORNECIMENTO E INSTALACAO INCLUSIVE UN CR |  | 425.96
72345 | CONTATOR TRIPOLAR I NOMIMAL 94A - FORNECIMENTO E INSTALACAO INCLUSIVE UN CR |  | 1313.45
72482 | UNIAO DE ACO GALVANIZADO 4" - FORNECIMENTO E INSTALACAO UN CR |  | 172.84
72553 | EXTINTOR DE PQS 4KG - FORNECIMENTO E INSTALACAO UN CR |  | 170.65
72554 | EXTINTOR DE CO2 6KG - FORNECIMENTO E INSTALACAO UN CR |  | 583.86
72619 | LUVA DE ACO GALVANIZADO 4" - FORNECIMENTO E INSTALACAO UN CR |  | 76.47
72620 | LUVA DE ACO GALVANIZADO 5" - FORNECIMENTO E INSTALACAO UN CR |  | 142.39
72621 | LUVA DE ACO GALVANIZADO 6" - FORNECIMENTO E INSTALACAO UN CR |  | 200.19
72627 | LUVA DE COBRE SEM ANEL SOLDA 79MM - FORNECIMENTO E INSTALACAO UN CR |  | 153.16
72667 | LUVA REDUCAO ACO GALVANIZADO 4X2.1/2" - FORNECIMENTO E INSTALACAO UN CR |  | 91.84
72668 | LUVA REDUCAO ACO GALVANIZADO 4X2" - FORNECIMENTO E INSTALACAO UN CR |  | 91.28
72669 | LUVA REDUCAO ACO GALVANIZADO 4X3" - FORNECIMENTO E INSTALACAO UN CR |  | 95.68
72681 | NIPLE DE ACO GALVANIZADO 4" - FORNECIMENTO E INSTALACAO UN CR |  | 66.29
72682 | NIPLE DE ACO GALVANIZADO 5" - FORNECIMENTO E INSTALACAO UN CR |  | 109.66
72683 | NIPLE DE ACO GALVANIZADO 6" - FORNECIMENTO E INSTALACAO UN CR |  | 132.05
72719 | TE DE ACO GALVANIZADO 4" - FORNECIMENTO E INSTALACAO UN CR |  | 158.12
72720 | TE DE ACO GALVANIZADO 5" - FORNECIMENTO E INSTALACAO UN CR |  | 275.19
72721 | TE DE ACO GALVANIZADO 6" - FORNECIMENTO E INSTALACAO UN CR |  | 383.58
72729 | TE DE COBRE 79MM LIGAÇÃO SOLDADA - FORNECIMENTO E INSTALACAO UN CR |  | 371.3
72733 | MOBILIZACAO E INSTALACAO DE 01 EQUIPAMENTO DE SONDAGEM, DISTANCIA ACI UN AS |  | 514.56
72739 | VASO SANITARIO INFANTIL SIFONADO, PARA VALVULA DE DESCARGA, EM LOUCA B UN CR |  | 354.9
72742 | ENSAIO DE RECEBIMENTO E ACEITACAO DE CIMENTO PORTLAND UN CR |  | 382.9
72743 | ENSAIO DE RECEBIMENTO E ACEITACAO DE AGREGADO GRAUDO UN CR |  | 191.45
72783 | ADAPTADOR PVC SOLDAVEL COM FLANGES E ANEL PARA CAIXA D'AGUA 20MMX1/2" UN CR |  | 9.55
72784 | ADAPTADOR PVC SOLDAVEL COM FLANGES E ANEL PARA CAIXA D'AGUA 25MMX3/4" UN CR |  | 11.72
72785 | ADAPTADOR PVC SOLDAVEL COM FLANGES E ANEL PARA CAIXA D'AGUA 32MMX1" - UN CR |  | 14.28
72786 | ADAPTADOR PVC SOLDAVEL COM FLANGES E ANEL PARA CAIXA D'AGUA 40MMX1.1/4 UN CR |  | 22.93
72787 | ADAPTADOR PVC SOLDAVEL COM FLANGES E ANEL PARA CAIXA D'AGUA 50MMX1.1/2 UN CR |  | 26.15
72788 | ADAPTADOR PVC SOLDAVEL COM FLANGES E ANEL PARA CAIXA D'AGUA 60MMX2" - UN CR |  | 31.22
72789 | ADAPTADOR PVC SOLDAVEL COM FLANGES LIVRES PARA CAIXA D'AGUA 25MMX3/4" UN CR |  | 10.27
72790 | ADAPTADOR PVC SOLDAVEL COM FLANGES LIVRES PARA CAIXA D'AGUA 32MMX1" - UN CR |  | 13.12
72791 | ADAPTADOR PVC SOLDAVEL COM FLANGES LIVRES PARA CAIXA D'AGUA 40MMX1.1/4 UN CR |  | 19.51
72792 | ADAPTADOR PVC SOLDAVEL COM FLANGES LIVRES PARA CAIXA D'AGUA 50MMX1.1/2 UN CR |  | 22.11
72793 | ADAPTADOR PVC SOLDAVEL COM FLANGES LIVRES PARA CAIXA D'AGUA 60MMX2" - UN CR |  | 31.22
72794 | ADAPTADOR PVC SOLDAVEL COM FLANGES LIVRES PARA CAIXA D'AGUA 75MMX2.1/2 UN CR |  | 111.49
72795 | ADAPTADOR PVC SOLDAVEL COM FLANGES LIVRES PARA CAIXA D'AGUA 85MMX3" - UN CR |  | 152.34
72796 | ADAPTADOR PVC SOLDAVEL COM FLANGES LIVRES PARA CAIXA D'AGUA 110MMX4" - UN CR |  | 211.01
72797 | ADAPTADOR PVC SOLDAVEL LONGO COM FLANGES LIVRES PARA CAIXA D'AGUA 25MM UN CR |  | 14.29
72798 | ADAPTADOR PVC SOLDAVEL LONGO COM FLANGES LIVRES PARA CAIXA D'AGUA 32MM UN CR |  | 16.84
72799 | PAVIMENTO EM PARALELEPIPEDO SOBRE COLCHAO DE AREIA REJUNTADO COM ARGAM M2 CR |  | 56.32
72800 | ADAPTADOR PVC SOLDAVEL LONGO COM FLANGES LIVRES PARA CAIXA D'AGUA 40MM UN CR |  | 24.95
72801 | ADAPTADOR PVC SOLDAVEL LONGO COM FLANGES LIVRES PARA CAIXA D'AGUA 50MM UN CR |  | 28.35
72802 | ADAPTADOR PVC SOLDAVEL LONGO COM FLANGES LIVRES PARA CAIXA D'AGUA 60MM UN CR |  | 40.5
72803 | ADAPTADOR PVC SOLDAVEL LONGO COM FLANGES LIVRES PARA CAIXA D'AGUA 75MM UN CR |  | 147.58
72804 | ADAPTADOR PVC SOLDAVEL LONGO COM FLANGES LIVRES PARA CAIXA D'AGUA 85MM UN CR |  | 199.46
72805 | ADAPTADOR PVC SOLDAVEL LONGO COM FLANGES LIVRES PARA CAIXA D'AGUA 110M UN CR |  | 298.56
72815 | APLICACAO DE TINTA A BASE DE EPOXI SOBRE PISO M2 CR |  | 36.58
72817 | BANDEJA SALVA-VIDAS/COLETA DE ENTULHOS, COM TABUA M CR |  | 251.89
72819 | ESTACA A TRADO (BROCA) DIAMETRO 30CM EM CONCRETO ARMADO MOLDADA IN-LOC M CR |  | 78.2
72820 | CORTE E PREPARO EM CABECA DE ESTACA UN CR |  | 33.56
72838 | TRANSPORTE COMERCIAL COM CAMINHAO CARROCERIA 9 T, RODOVIA EM LEITO NAT TXKM AS |  | 0.67
72839 | TRANSPORTE COMERCIAL COM CAMINHAO CARROCERIA 9 T, RODOVIA COM REVESTIM TXKM AS |  | 0.54
72840 | TRANSPORTE COMERCIAL COM CAMINHAO CARROCERIA 9 T, RODOVIA PAVIMENTADA TXKM AS |  | 0.45
72841 | TRANSPORTE COMERCIAL COM CAMINHAO BASCULANTE 6 M3, RODOVIA EM LEITO NA TXKM AS |  | 0.85
72842 | TRANSPORTE COMERCIAL COM CAMINHAO BASCULANTE 6 M3, RODOVIA COM REVESTI TXKM AS |  | 0.69
72843 | TRANSPORTE COMERCIAL COM CAMINHAO BASCULANTE 6 M3, RODOVIA PAVIMENTADA TXKM AS |  | 0.57
72844 | CARGA, MANOBRAS E DESCARGA DE AREIA, BRITA, PEDRA DE MAO E SOLOS COM C T AS |  | 0.6
72845 | CARGA, MANOBRAS E DESCARGA DE BRITA PARA TRATAMENTOS SUPERFICIAIS, COM T AS |  | 3.6
72846 | CARGA, MANOBRAS E DESCARGA DE MISTURA BETUMINOSA A QUENTE, COM CAMINHA T AS |  | 2.97
72847 | CARGA, MANOBRAS E DESCARGA DE MISTURA BETUMINOSA A FRIO, COM CAMINHAO T AS |  | 6.4
72848 | CARGA, MANOBRAS E DESCARGA DE BRITA PARA BASE DE MACADAME, COM CAMINHA T AS |  | 1.6
72849 | CARGA, MANOBRAS E DESCARGA DE MISTURAS DE SOLOS E AGREGADOS (BASES EST T AS |  | 2.05
72850 | CARGA, MANOBRAS E DESCARGA DE MATERIAIS DIVERSOS, COM CAMINHAO CARROCE T AS |  | 8.51
72851 | TRANSPORTE LOCAL COM CAMINHAO BASCULANTE 6 M3, RODOVIA EM LEITO NATURA M3 AS |  | 2.92
72852 | TRANSPORTE LOCAL COM CAMINHAO BASCULANTE 6 M3, RODOVIA EM LEITO NATURA M3 AS |  | 2.99
72853 | TRANSPORTE LOCAL COM CAMINHAO BASCULANTE 6 M3, RODOVIA EM LEITO NATURA M3 AS |  | 3.07
72854 | TRANSPORTE LOCAL COM CAMINHAO BASCULANTE 6 M3, RODOVIA EM LEITO NATURA M3 AS |  | 3.16
72855 | TRANSPORTE LOCAL COM CAMINHAO BASCULANTE 6 M3, RODOVIA EM LEITO NATURA M3 AS |  | 3.25
72856 | TRANSPORTE LOCAL COM CAMINHAO BASCULANTE 6 M3, RODOVIA EM LEITO NATURA M3XKM AS |  | 1.42
72857 | TRANSPORTE LOCAL COM CAMINHAO BASCULANTE 6 M3, RODOVIA COM REVESTIMENT M3 AS |  | 2.6
72858 | TRANSPORTE LOCAL COM CAMINHAO BASCULANTE 6 M3, RODOVIA COM REVESTIMENT M3 AS |  | 2.66
72859 | TRANSPORTE LOCAL COM CAMINHAO BASCULANTE 6 M3, RODOVIA COM REVESTIMENT M3 AS |  | 2.74
72860 | TRANSPORTE LOCAL COM CAMINHAO BASCULANTE 6 M3, RODOVIA COM REVESTIMENT M3 AS |  | 2.81
72871 | MOBILIZACAO E INSTALACAO DE 01 EQUIPAMENTO DE SONDAGEM, DISTANCIA ATE UN AS |  | 227.89
72872 | MOBILIZACAO E INSTALACAO DE 01 EQUIPAMENTO DE SONDAGEM, DISTANCIA DE 1 UN AS |  | 371.22
72874 | TRANSPORTE LOCAL COM CAMINHAO BASCULANTE 6 M3, RODOVIA COM REVESTIMENT M3 AS |  | 2.89
72875 | TRANSPORTE LOCAL COM CAMINHÃO BASCULANTE 6 M3, RODOVIA COM REVESTIMENT M3XKM AS |  | 1.26
72876 | TRANSPORTE LOCAL COM CAMINHÃO BASCULANTE 6 M3, RODOVIA PAVIMENTADA, DM M3 AS |  | 2.33
72877 | TRANSPORTE LOCAL COM CAMINHAO BASCULANTE 6 M3, RODOVIA PAVIMENTADA, DM M3 AS |  | 2.39
72878 | TRANSPORTE LOCAL COM CAMINHAO BASCULANTE 6 M3, RODOVIA PAVIMENTADA, DM M3 AS |  | 2.46
72879 | TRANSPORTE LOCAL COM CAMINHAO BASCULANTE 6 M3, RODOVIA PAVIMENTADA, DM M3 AS |  | 2.53
72880 | TRANSPORTE LOCAL COM CAMINHAO BASCULANTE 6 M3, RODOVIA PAVIMENTADA, DM M3 AS |  | 2.6
72881 | TRANSPORTE LOCAL COM CAMINHAO BASCULANTE 6 M3, RODOVIA PAVIMENTADA ( P M3XKM AS |  | 1.14
72882 | TRANSPORTE COMERCIAL COM CAMINHAO CARROCERIA 9 T, RODOVIA EM LEITO NAT M3XKM AS |  | 1.01
72883 | TRANSPORTE COMERCIAL COM CAMINHAO CARROCERIA 9 T, RODOVIA COM REVESTIM M3XKM AS |  | 0.8
72884 | TRANSPORTE COMERCIAL COM CAMINHAO CARROCERIA 9 T, RODOVIA PAVIMENTADA M3XKM AS |  | 0.67
72885 | TRANSPORTE COMERCIAL COM CAMINHAO BASCULANTE 6 M3, RODOVIA EM LEITO NA M3XKM AS |  | 1.28
72886 | TRANSPORTE COMERCIAL COM CAMINHAO BASCULANTE 6 M3, RODOVIA COM REVESTI M3XKM AS |  | 1.02
72887 | TRANSPORTE COMERCIAL COM CAMINHAO BASCULANTE 6 M3, RODOVIA PAVIMENTADA M3XKM AS |  | 0.85
72888 | CARGA, MANOBRAS E DESCARGA DE AREIA, BRITA, PEDRA DE MAO E SOLOS COM C M3 AS |  | 0.89
72890 | CARGA, MANOBRAS E DESCARGA DE BRITA PARA TRATAMENTOS SUPERFICIAIS, COM M3 AS |  | 5.4
72891 | CARGA, MANOBRAS E DESCARGA DE MISTURA BETUMINOSA A QUENTE, COM CAMINHA M3 AS |  | 4.45
72892 | CARGA, MANOBRAS E DESCARGA DE DE MISTURA BETUMINOSA A FRIO, COM CAMINH M3 AS |  | 9.6
72893 | CARGA, MANOBRAS E DESCARGA DE BRITA PARA BASE DE MACADAME, COM CAMINHA M3 AS |  | 2.39
72894 | CARGA, MANOBRAS E DESCARGA DE MISTURAS DE SOLOS E AGREGADOS, COM CAMIN M3 AS |  | 3.07
72895 | CARGA, MANOBRAS E DESCARGA DE MATERIAIS DIVERSOS, COM CAMINHAO CARROCE M3 AS |  | 16.2
72896 | CARGA MANUAL DE TERRA EM CAMINHAO BASCULANTE 6 M3 M3 AS |  | 13.95
72897 | CARGA MANUAL DE ENTULHO EM CAMINHAO BASCULANTE 6 M3 M3 AS |  | 16.85
72898 | CARGA E DESCARGA MECANIZADAS DE ENTULHO EM CAMINHAO BASCULANTE 6 M3 M3 AS |  | 0.89
72899 | TRANSPORTE DE ENTULHO COM CAMINHÃO BASCULANTE 6 M3, RODOVIA PAVIMENTAD M3 AS |  | 4.18
72900 | TRANSPORTE DE ENTULHO COM CAMINHAO BASCULANTE 6 M3, RODOVIA PAVIMENTAD M3 AS |  | 4.61
72910 | BASE DE SOLO ARENOSO FINO, COMPACTACAO 100% PROCTOR MODIFICADO M3 CR |  | 11.23
72911 | BASE DE SOLO ESTABILIZADO SEM MISTURA, COMPACTACAO 100% PROCTOR NORMAL M3 CR |  | 9.23
72912 | BASE DE SOLO CIMENTO 2% MISTURA EM PISTA, COMPACTACAO 100% PROCTOR INT M3 CR |  | 31.34
72913 | BASE DE SOLO CIMENTO 4% MISTURA EM PISTA, COMPACTACAO 100% PROCTOR NOR M3 CR |  | 49.22
72914 | BASE DE SOLO CIMENTO 6% MISTURA EM PISTA, COMPACTACAO 100% PROCTOR NOR M3 CR |  | 69.94
72915 | ESCAVACAO MECANICA DE VALA EM MATERIAL DE 2A. CATEGORIA ATE 2 M DE PRO M3 CR |  | 9.89
72916 | BASE DE SOLO CIMENTO 2% MISTURA EM USINA, COMPACTACAO 100% PROCTOR INT M3 CR |  | 32.89
72917 | ESCAVACAO MECANICA DE VALA EM MATERIAL 2A. CATEGORIA DE 2,01 ATE 4,00 M3 CR |  | 11.3
72918 | ESCAVACAO MECANICA DE VALA EM MATERIAL 2A. CATEGORIA DE 4,01 ATE 6,00 M3 CR |  | 13.19
72919 | BASE DE SOLO CIMENTO 4% MISTURA EM USINA, COMPACTACAO 100% PROCTOR NOR M3 CR |  | 49.15
72920 | REATERRO DE VALA COM MATERIAL GRANULAR REAPROVEITADO ADENSADO E VIBRAD M3 CR |  | 14.08
72921 | REATERRO DE VALA COM MATERIAL GRANULAR DE EMPRESTIMO ADENSADO E VIBRAD M3 CR |  | 61.52
72922 | BASE DE SOLO CIMENTO 6% COM MISTURA EM USINA, COMPACTACAO 100% PROCTOR M3 CR |  | 68.16
72923 | BASE DE SOLO - BRITA (40/60), MISTURA EM USINA, COMPACTACAO 100% PROCT M3 CR |  | 49.33
72924 | BASE DE SOLO - BRITA (50/50), MISTURA EM USINA, COMPACTACAO 100% PROCT M3 CR |  | 42.63
72925 | ELETRODUTO METALICO FLEXIVEL DN 25MM FABRICADO COM FITA DE ACO ZINCADO M CR |  | 13.54
72926 | ELETRODUTO METALICO FLEXIVEL DN 40MM FABRICADO COM FITA DE ACO ZINCADO M CR |  | 23.53
72927 | CORDOALHA DE COBRE NU, INCLUSIVE ISOLADORES - 16,00 MM2 - FORNECIMENTO M CR |  | 27.47
72928 | CORDOALHA DE COBRE NU, INCLUSIVE ISOLADORES - 25,00 MM2 - FORNECIMENTO M CR |  | 31.44
72929 | CORDOALHA DE COBRE NU, INCLUSIVE ISOLADORES - 35,00 MM2 - FORNECIMENTO M CR |  | 36.55
72930 | CORDOALHA DE COBRE NU, INCLUSIVE ISOLADORES - 50,00 MM2 - FORNECIMENTO M CR |  | 45.01
72931 | CORDOALHA DE COBRE NU, INCLUSIVE ISOLADORES - 70,00 MM2 - FORNECIMENTO M CR |  | 54.1
72932 | CORDOALHA DE COBRE NU, INCLUSIVE ISOLADORES - 95,00 MM2 - FORNECIMENTO M CR |  | 66.28
72941 | APARELHO SINALIZADOR DE SAIDA DE GARAGEM, COM CELULA FOTOELETRICA - FO UN CR |  | 446.38
72942 | PINTURA DE LIGACAO COM EMULSAO RR-1C M2 AS |  | 1.29
72943 | PINTURA DE LIGACAO COM EMULSAO RR-2C M2 AS |  | 1.19
72944 | PAVIMENTACAO EM PARALELEPIPEDO SOBRE COLCHAO DE AREIA 10CM, REJUNTADO M2 CR |  | 43.84
72945 | IMPRIMACAO DE BASE DE PAVIMENTACAO COM EMULSAO CM-30 M2 AS |  | 4.28
72947 | SINALIZACAO HORIZONTAL COM TINTA RETRORREFLETIVA A BASE DE RESINA ACRI M2 AS |  | 17.68
72948 | COLCHAO DE AREIA PARA PAVIMENTACAO EM PARALELEPIPEDO OU BLOCOS DE CONC M3 CR |  | 73.77
72956 | TRATAMENTO SUPERFICIAL SIMPLES - TSS, COM EMULSAO RR-2C M2 AS |  | 4.59
72958 | TRATAMENTO SUPERFICIAL DUPLO - TSD, COM EMULSAO RR-2C M2 AS |  | 8.02
72960 | TRATAMENTO SUPERFICIAL TRIPLO - TST, COM EMULSAO RR-2C M2 AS |  | 10.52
72961 | REGULARIZACAO E COMPACTACAO DE SUBLEITO ATE 20 CM DE ESPESSURA M2 CR |  | 1.18
72962 | USINAGEM DE CBUQ COM CAP 50/70, PARA CAPA DE ROLAMENTO T CR |  | 180.96
72963 | USINAGEM DE CBUQ COM CAP 50/70, PARA BINDER T CR |  | 148.42
72964 | CONCRETO BETUMINOSO USINADO A QUENTE COM CAP 50/70, BINDER, INCLUSO US T CR |  | 158.13
72965 | FABRICAÇÃO E APLICAÇÃO DE CONCRETO BETUMINOSO USINADO A QUENTE(CBUQ),C T CR |  | 193.1
72966 | MEIO-FIO GRANITICO 100 X 50 X 15CM, SOBRE BASE DE CONCRETO SIMPLES E R M CR |  | 40.32
72967 | MEIO-FIO DE CONCRETO PRE-MOLDADO 12 X 30 CM, SOBRE BASE DE CONCRETO SI M CR |  | 29.87
72969 | CARGA DE PEDRA PARA PAVIMENTO POLIEDRICO M2 CR |  | 0.79
72971 | COMPACTACAO DE PAVIMENTO POLIEDRICO M2 CR |  | 0.34
72972 | CONTENCAO LATERAL COM SOLO LOCAL PARA PAVIMENTO POLIEDRICO M2 CR |  | 0.63
72973 | CORTE E PREPARO DE CORDAO DE PEDRA PARA PAVIMENTO POLIEDRICO M CR |  | 1.19
72974 | CORTE E PREPARO DE PEDRA PARA PAVIMENTO POLIEDRICO M2 CR |  | 3.97
72975 | DESMONTE MANUAL DE PEDRA PARA PAVIMENTO POLIEDRICO M2 CR |  | 0.44
72976 | CARGA DE CORDAO DE PEDRA PARA PAVIMENTO POLIEDRICO M CR |  | 0.39
72978 | EXTRACAO, CARGA E ASSENTAMENTO DE CORDAO DE PEDRA PARA PAVIMENTO POLIE M CR |  | 3.97
72979 | EXTRACAO, CARGA, PREPARO E ASSENTAMENTO DE PEDRAS POLIEDRICAS, EXCLUSI M2 CR |  | 7.6
73296 | ALUGUEL ELEVADOR EQUIPADO P/TRANSP CONCR A 10M ALT-CP-S/OPERADOR COM H CR |  | 26.77
73298 | VIBRADOR DE IMERSAO MOTOR ELETR 2CV (CP) TUBO DE 48X48 C/MANGOTE H CR |  | 1.89
73299 | VIBRADOR DE IMERSAO MOTOR ELETR 2CV (CI) TUBO 48X480MM C/MANGOTE H CR |  | 1.48
73300 | ALUGUEL ELEVADOR EQUIPADO P/TRANSP CONCR A 10M ALT-CI-S/OPERADOR COM H CR |  | 17.03
73301 | ESCORAMENTO FORMAS ATE H = 3,30M, COM MADEIRA DE 3A QUALIDADE, NAO APA M3 CR |  | 7.74
73303 | DEPRECIAO E JUROS - GRUPO GERADOR 150 KVA H CR |  | 5.25
73304 | CUSTOS COMBUSTIVEL + MATERIAL DISTRIBUIDOR DE AGREGADO SPRE* H C |  | 51.8
73305 | DISTRIBUIDOR DE AGREGADOS AUTOPROPELIDO CAP 3 M3, A DIESEL, 6 CC, 140 H AS |  | 9.71
73307 | MANUTENCAO - GRUPO GERADOR 150 KVA H CR |  | 1.85
73308 | DISTRIBUIDOR DE AGREGADOS AUTOPROPELIDO CAP 3 M3, A DIESEL, 6 CC, 140 H AS |  | 25.71
73309 | ROLO COMPACTADOR VIBRATORIO PE DE CARNEIRO PARA SOLOS, POTENCIA 80HP, H CR |  | 20.42
73310 | CUSTO HORARIO COM DEPRECIACAO E JUROS-RETRO-ESCAVADEIRA SOBRE RODAS - H C |  | 25.25
73311 | CUSTOS C/MATERIAL OPERACAO - GRUPO GERADOR 150 KVA H C |  | 95.25
73312 | DISTRIBUIDOR DE AGREGADOS AUTOPROPELIDO CAP 3 M3, A DIESEL, 6 CC, 140 H AS |  | 12.85
73313 | ROLO COMPACTADOR VIBRATORIO PE DE CARNEIRO PARA SOLOS, POTENCIA 80HP, H CR |  | 10.21
73314 | CUSTO HORARIO COM MAO-DE-OBRA NA OPERACAO DIURNA-RETRO-ESCAVADEIRA SO- H CR |  | 18.52
73315 | CUSTOS COMBUSTIVEL + MATERIAL NA OPERACAO DE ROLO VIBRATORIO TT SPV 84 H C |  | 87.31
73316 | CUSTO HORARIO COM MANUTENCAO-RETRO-ESCAVADEIRA SOBRE RODAS - CASE 580 H C |  | 14.67
73317 | CUSTO HORARIO COM MATERIAIS NA OPERACAO-RETRO-ESCAVADEIRA SOBRE RODAS H C |  | 44.45
73321 | GRUPO GERADOR TRANSPORTAVEL SOBRE RODAS 60/66KVA (CP) DIESEL 85CV H CR |  | 53.7
73327 | CUSTO HORARIO COM MAO-DE-OBRA NA OPERACAO DIURNA - MARTELETE OU ROMPE- H CR |  | 11.66
73331 | VIBRADOR DE IMERSAO MOTOR GAS 3,5CV (CP) TUBO 48X480MM C/MANGOTE H C |  | 2.79
73332 | CUSTO HORARIO COM MANUTENCAO - MARTELETE OU ROMPEDOR ATLAS COPCO - TEX H C |  | 1.99
73333 | GRUPO GERADOR C/POTENCIA 1450W/110V C.A OU 12V C.C. (CI) GAS 3,4HP H C |  | 0.5
73335 | CAMINHÃO TOCO, PBT 14.300 KG, CARGA ÚTIL MÁX. 9.710 KG, DIST. ENTRE EI H AS |  | 13.6
73336 | USINA MIST A FRIO CAPAC 50T/H (CP) INCL EQUIPE DE OPERACAO H CR |  | 317.29
73337 | CUSTO HORARIO COM DEPRECIACAO E JUROS - MARTELETE OU ROMPEDOR ATLAS CO H C |  | 1.51
73339 | TRATOR DE PNEUS MOTOR DIESEL 61CV (CI) INCL OPERADOR H CR |  | 24.61
73340 | CAMINHÃO TOCO, PBT 14.300 KG, CARGA ÚTIL MÁX. 9.710 KG, DIST. ENTRE EI H C |  | 60.03
73343 | VIBRADOR DE IMERSAO MOTOR GAS 3,5CV TUBO DE 48X480MM (CI) C/MANGOTE H C |  | 0.43
73344 | GRUPO GERADOR ESTACIONARIO C/ALTERNADOR 125/145KVA (CP) DIESEL 165CV H CR |  | 111.59
73348 | CUSTO HORARIO C/ DEPRECIACAO E JUROS - GUINDASTE AUTOPROPELIDO MADAL H CR |  | 57.59
73352 | CUSTO HORARIO C/ DEPRECIACAO E JUROS - GUINCHO 8 T MUNCK - 640/18 H CR |  | 7.58
73353 | COMPACTADOR DE PNEUS AUTO-PROPULSOR DIESEL 76HP C/7 PNEUS-CI- PESO H CR |  | 60.36
73354 | MAQUINA DE JUNTAS GAS 8,25CV PART MANUAL (CI) INCL OPERADOR H CR |  | 17.9
73359 | CUSTO HORARIO C/ MANUTENCAO - GUINDASTE AUTOPROPELIDO MADAL - H CR |  | 33.76
73361 | CONCRETO CICLOPICO FCK=10MPA 30% PEDRA DE MAO INCLUSIVE LANCAMENTO M3 CR |  | 326.54
73365 | CUSTO HORARIO C/ MANUTENCAO - GUINCHO 8 T MUNCK - 640/18 S/ CAMINHAO H CR |  | 3.76
73366 | ROLO VIBRATORIO LISO 7T AUTO-PROPULSOR DIESEL 76,5H (CI) INCL OPERADOR H CR |  | 49.83
73367 | ROMPEDOR PNEUNATICO 32,6KG CONSUMO AR 38,8L (CI) S/OPERADOR PONTEIRA H CR |  | 1.59
73370 | TRANSPORTE QQ NAT CAM BASCULANTE 30 KM/H 8.00 T EXCL DESPE- T/KM AS |  | 1.11
73372 | PINHO DE TERCEIRA 1" X 12" E 1" X 9" M2 CR |  | 36.9
73373 | CUSTO HORARIO C/ MATERIAIS NA OPERACAO - GUINDASTE AUTOPROPELIDO MADAL H C |  | 23.81
73374 | USINA PRE-MISTURADORA DE SOLOS CAPAC 350/600T/H (CF) INCL EQUIPE H CR |  | 152.86
73378 | ROMPEDOR PNEUMATICO 32,6KG CONSUMO AR 38,8L (CP) S/OPERADOR PONTEIRA H CR |  | 2.2
73383 | CUSTO HORARIO C/ MATERIAIS NA OPERACAO - GUINCHO 8 T MUNCK - 640/18 H C |  | 89.96
73387 | GRUPO GERADOR C/POTENCIA 1450W/110V C.A OU 12V C.C. (CP) GAS 3,4HPREFR H C |  | 6.2
73390 | COMPACTADOR DE PNEUS AUTO-PROPULSOR DIESEL 76HP C/7 PNEUS-CP -PESO H CR |  | 114.96
73395 | GRUPO GERADOR 150 KVA- CHI CHI CR |  | 5.25
73396 | DEGRAU DE FERRO FUNDIDO NUM 1 DE 3,0 KG UN AS |  | 7.33
73397 | EMBOCO CIMENTO AREIA 1:4 ESP=1,5CM INCL CHAPISCO 1:3 E=9MM M2 CR |  | 23.1
73399 | DEPRECIAO E JUROS - MAQUINA DE DEMARCAR FAIXAS AUTOPROP. H CR |  | 54.7
73402 | USINA PRE-MISTURADORA DE SOLOS CAPAC 350/600T/H (CP) INCL EQUIPE H CR |  | 224.58
73405 | CUSTO HORARIO PRODUTIVO DIURNO-RETRO-ESCAVADEIRA SOBRE RODAS - CASE CHP CR |  | 102.9
73408 | DISTRIBUIDOR DE AGREGADOS AUTOPROPELIDO, CAP 3 M3, A DIESEL, 6 CC, 140 CHP AS |  | 116.31
73413 | ESCAVACAO MEC.VALA N ESCOR ATE 1,5M C/RETRO MAT 1A COM REDUTOR (PEDRAS M3 CR |  | 12.73
73415 | PINTURA PVA, TRES DEMAOS M2 CR |  | 12.77
73417 | GRUPO GERADOR 150 KVA- CHP CHP CR |  | 102.37
73419 | USINA P/MISTURA BETUM ALTA CLASSE A QUENTE CAPAC 60/90T/H-CP INCL H CR |  | 1705.98
73425 | CUSTO HORARIO COM DEPRECIACAO E JUROS - TRATOR DE ESTEIRAS CATERPILLAR H C |  | 62.02
73426 | PERFURACAO MANUAL DIAMETRO 20 CM (5 TF) M CR |  | 56.69
73428 | CUSTO HORARIO PRODUTIVO DIURNO - MARTELETE OU ROMPEDOR ATLAS COPCO - CHP CR |  | 15.18
73430 | ESCAVACAO MEC. VALA N ESCOR MAT 1A C/RETRO ENTRE 1,5 E 3M C/ REDUTOR ( M3 CR |  | 15.49
73431 | PINHO TERCEIRA 2,5X10CM M CR |  | 3.78
73432 | CHP - BETONEIRA CAPAC. 320 L, MOTOR DIESEL 6 HP, ALFA 320 OU SIMILAR H CR |  | 15.59
73434 | CUSTO HORARIO COM MANUTENCAO - TRATOR DE ESTEIRAS CATERPILLAR H C |  | 35
73435 | MANUTENCAO - MAQUINA DE DEMARCAR FAIXAS AUTOPROP. H CR |  | 37.49
73436 | ROLO COMPACTADOR VIBRATORIO PE DE CARNEIRO PARA SOLOS, POTENCIA 80HP, CHP CR |  | 184.78
73437 | SERRA CIRCULAR MAKITA 5900B 7` 2,3HP - CHP H CR |  | 16.21
73439 | MOTO BOMBA SOBRE RODAS GAS DE 10,5CV A 3600RPM (CI) C/BOMBA CENTRIFUGA H CR |  | 3.38
73440 | USINA DOSADOR/MISTURADOR AGREG CONCR C/SILO CIM P/50T (CI) INCL H CR |  | 159.62
73441 | USINA DOSADORA/MIST AGREG CONCR C/SILO CIM P/50T (CP) INCL MAO-DE-OBRA H CR |  | 195.68
73445 | CAIACAO INT OU EXT SOBRE REVESTIMENTO LISO C/ADOCAO DE FIXADOR COM M2 CR |  | 6.29
73446 | PINTURA DE SUPERFICIE C/TINTA GRAFITE M2 CR |  | 14.37
73447 | ESCAVACAO MANUAL DE VALAS EM TERRA COMPACTA, PROF. 2 M < H <= 3 M M3 CR |  | 41.14
73450 | CUSTO HORARIO IMPRODUTIVO DIURNO - MARTELETE OU ROMPEDOR ATLAS COPCO - CHI CR |  | 13.18
73458 | CUSTO HORARIO COM MATERIAIS NA OPERACAO - TRATOR DE ESTEIRAS H C |  | 74.08
73459 | CUSTOS C/MATERIAL OPERCAO -MAQUINA DE DEMARCAR FAIXAS AUTO H C |  | 15.87
73460 | MACARANDUBA APARELHADA 3" X 4.1/2" M CR |  | 42.87
73463 | MOTO BOMBA SOBRE RODAS GAS DE 10,5CV A 3600RPM (CP) C/BOMBA CENTRIFUGA H CR |  | 16.09
73465 | PISO CIMENTADO E=1,5CM C/ARGAMASSA 1:3 CIMENTO AREIA ALISADO COLHER M2 CR |  | 26.97
73467 | CAMINHÃO TOCO, PBT 14.300 KG, CARGA ÚTIL MÁX. 9.710 KG, DIST. ENTRE EI CHP AS |  | 106.82
73475 | TACO DE ALVENARIA (2,5X10X20)CM UN CR |  | 0.57
73477 | MAQUINA DE SOLDA A ARCO 375A DIESEL 33CV (CP) EXCL OPERADOR H CR |  | 49.64
73478 | MAQUINA DE JUNTAS GAS 8,25CV PART MANUAL (CP) INCL OPERADOR H CR |  | 108.82
73480 | CUSTO HORARIO PRODUTIVO - GUINDASTE MUNK 640/18 - 8T S/CAMINHAO MERCE- H CR |  | 118.16
73481 | ESCAVACAO MANUAL DE VALAS EM TERRA COMPACTA, PROF. DE 0 M < H <= 1 M M3 CR |  | 30.4
73486 | MARCO MADEIRA REGIONAL 1A 7X3,5CM - P M CR |  | 29.9
73487 | SERRA CIRCULAR MAKITA 5900B 7` 2,3HP - CHI H CR |  | 13.5
73488 | MACARANDUBA APARELHADA 3" X 6" M CR |  | 55.98
73489 | MACARANDUBA APARELHADA DE 3" X 9" M CR |  | 85.79
73490 | TUBO CA-1 CONCR ARMADO P/GALERIAS AGUAS PLUV DIAM=0,80M FORNEC MAT M AS |  | 276.67
73491 | MAQUINA POLIDORA 4HP 12A 220V EXCL ESMERIL E OPERADOR (CP) H CR |  | 3.88
73493 | TEODOLITO CONVENCIONAL DE MICROMETRO C/LEITURA NUMERICA (CP) PRECISAO H C |  | 2.7
73495 | TRATOR ESTEIRAS DIESEL APROX 335CV C/LAMINA 5000KG (CP) INCL OPERADOR H CR |  | 655.68
73496 | SOCADOR PNEUMATICO 18,5KG CONSUMO AR 0,82M3/M (CP) INCL OPERADOR H C |  | 2.93
73501 | CUSTO HORARIO PRODUTIVO DIURNO - GUINCHO 8 T MUNCK - 640/18 SEM CAMINH CHP CR |  | 117.54
73502 | CUSTO HORARIO PRODUTIVO DIURNO - GUINDASTE AUTOPROPELIDO MADAL - CHP CR |  | 131.39
73503 | TRANSPORTE DE TUBOS DE PVC DN 1000 M AS |  | 6.31
73504 | TRANSPORTE DE TUBOS DE PVC DN 900 M AS |  | 5.33
73505 | TRANSPORTE DE TUBOS DE PVC DN 800 M AS |  | 4.42
73506 | TRANSPORTE DE TUBOS DE PVC DN 700 M AS |  | 3.58
73507 | TRANSPORTE DE TUBOS DE PVC DN 600 M AS |  | 2.81
73508 | TRANSPORTE DE TUBOS DE PVC DN 500 M AS |  | 2.13
73509 | TRANSPORTE DE TUBOS DE PVC DN 400 M AS |  | 1.55
73510 | TRANSPORTE DE TUBOS DE FERRO DUTIL DN 1200 M AS |  | 16.26
73511 | TRANSPORTE DE TUBOS DE FERRO DUTIL DN 1100 M AS |  | 14.03
73512 | TRANSPORTE DE TUBOS DE FERRO DUTIL DN 1000 M AS |  | 12.18
73513 | TRANSPORTE DE TUBOS DE FERRO DUTIL DN 900 M AS |  | 10.27
73514 | TRANSPORTE DE TUBOS DE FERRO DUTIL DN 800 M AS |  | 8.52
73515 | TRANSPORTE DE TUBOS DE FERRO DUTIL DN 700 M AS |  | 6.9
73516 | TRANSPORTE DE TUBOS DE FERRO DUTIL DN 600 M AS |  | 5.43
73517 | TRANSPORTE DE TUBOS DE FERRO DUTIL DN 500 M AS |  | 4.11
73518 | TRANSPORTE DE TUBOS DE FERRO DUTIL DN 450 M AS |  | 3.56
73519 | TRANSPORTE DE TUBOS DE FERRO DUTIL DN 400 M AS |  | 2.99
73520 | TRANSPORTE DE TUBOS DE FERRO DUTIL DN 350 M AS |  | 2.51
73521 | TRANSPORTE DE TUBOS DE FERRO DUTIL DN 300 M AS |  | 2.02
73522 | TRANSPORTE DE TUBOS DE FERRO DUTIL DN 250 M AS |  | 1.59
73523 | TRANSPORTE DE TUBOS DE FERRO DUTIL DN 200 M AS |  | 1.2
73524 | TRANSPORTE DE TUBOS DE FERRO DUTIL DN 150 M AS |  | 0.94
73529 | INSTALACAO DE AQUECIMENTO E ARMAZENAMENTO DE ASFALTO (CP) EM 2 TANQUES H CR |  | 82.28
73532 | CUSTO HORARIO PRODUTIVO - TALHA MANUAL CHP C |  | 0.35
73534 | CUSTO HORARIO IMPRODUTIVO DIURNO-RETRO-ESCAVADEIRA SOBRE RODAS - CASE CHI CR |  | 43.77
73536 | MOTOBOMBA CENTRÍFUGA, MOTOR A GASOLINA, POTÊNCIA 5,42 HP, BOCAIS 1 1/2 CHP CR |  | 4.67
73538 | MAQUINA DE DEMARCAR FAIXAS AUTOPROP. - CHP CHP CR |  | 124.76
73540 | COLOCACAO CUBA LOUCA/ACO INOX EXCLUSIVE CUBA/COMPLEMENTO - P UN CR |  | 26.92
73541 | COLOCACAO BANCA MARMORE/GRANITO/ACO INOX EXCLUSIVE BANCA - P M CR |  | 55.74
73542 | BUCHA/ARRUELA ALUMINIO 3/4" - P CJ CR |  | 0.83
73543 | BUCHA/ARRUELA ALUMINIO 1/2" - P CJ CR |  | 0.71
73548 | ARGAMASSA TRACO 1:3 (CIMENTO E AREIA), PREPARO MANUAL, INCLUSO ADITIVO M3 CR |  | 487.3
73549 | ARGAMASSA TRACO 1:4 (CIMENTO E AREIA), PREPARO MANUAL, INCLUSO ADITIVO M3 CR |  | 456.15
73551 | ARGAMASSA TRACO 1:4 (CIMENTO E PEDRISCO), PREPARO MANUAL M3 CR |  | 344.66
73553 | MAQUINA DE PINTAR FAIXA CONSMAQ FX24 14HP - CHP H CR |  | 165.43
73554 | MACARANDUBA APARELHADA 3" X 3" M CR |  | 27.97
73555 | TACO DE CANELA 2,5X10X10CM UN CR |  | 0.28
73557 | MAQUINA POLIDORA 4HP 12AMP 220V EXCL ESMERIL E OPERADOR (CI) H CR |  | 1.68
73558 | LOCAÇÃO DE EXTRUSORA DE GUIAS E SARJETAS SEM FORMAS, MOTOR DIESEL DE 1 H AS |  | 4
73559 | USINA PRE-MISTURADORA DE SOLOS CAPAC 350/600T/H (CI) INCL EQUIPE H CR |  | 144.89
73560 | SOCADOR PNEUMATICO 18.5KG CONSUMO AR 0,82M3/M (CI) INCL OPERADOR H C |  | 2.26
73562 | NIVEL WILD-NA-Z H C |  | 0.89
73563 | TRATOR ESTEIRAS DIESEL APROX 335CV C/LAMINA 5000KG (CI) INCL OPERADOR H CR |  | 282.65
73564 | CORTE REMOCAO DO PAVIMENTO APICOAMENTO LAJE FORMAS E CONCRETAGEM BER- M CR |  | 247.53
73574 | ESCAV.MEC. VALA N ESCOR DE 4,5 A 6M(ESCAV HIDRAUL 0,78M3)MAT1ACAT EXCL M3 CR |  | 6.29
73575 | ESCAV MEC VALA N ESCOR DE 3 A 4,5M(ESCAV HIDRAUL O,78M3)MAT 1A CAT EXC M3 CR |  | 5.15
73576 | ESCAV MEC VALA N ESCOR DE1,5 A 3M(ESCAV HIDRAUL 0,78M3)MAT 1A CAT EXCL M3 CR |  | 4.1
73577 | ESCAV MEC VALA N ESCOR DE 4,5 A 6M PROF (C/ESCAV HIDR 0,78M3) MAT 1A C M3 CR |  | 15.33
73578 | ESCAV MEC VALA N ESCOR DE 3 A 4,5M PROF(C/ESCAV HIDR0,78M3) MAT 1A CAT M3 CR |  | 12.29
73579 | ESCAV MEC VALA N ESCOR DE 1,5 A 3M PROF(C/ESCAV HIDRAUL 0,78M3) MAT 1A M3 CR |  | 10.71
73580 | ESCAV MEC.VALA N ESCORADA(C/ESCAV HIDRAUL 0,78M3) ATE 1,5M PROF MAT 1A M3 CR |  | 9.33
73586 | CUSTO HORARIO PRODUTIVO DIURNO - TRATOR DE ESTEIRAS CATERPILLAR CHP CR |  | 189.19
73587 | TRANSPORTE DE TUBOS DE PVC DN 350 M AS |  | 1.08
73588 | TRANSPORTE DE TUBOS DE PVC DN 300 M AS |  | 0.72
73589 | TRANSPORTE DE TUBOS DE PVC DN 250 M AS |  | 0.5
73590 | TRANSPORTE DE TUBOS DE PVC DN 200 M AS |  | 0.31
73597 | TRANSPORTE DE TUBOS DE FERRO DUTIL DN 100 M AS |  | 0.72
73598 | TRANSPORTE DE TUBOS DE FERRO DUTIL DN 75 M AS |  | 0.5
73601 | GRUPO GERADOR TRANSPORTAVEL SOBRE RODAS 60/66KVA (CF) DIESEL 85CV H CR |  | 4.64
73606 | ASSENTAMENTO DE TAMPAO DE FERRO FUNDIDO 900 MM UN CR |  | 96.14
73607 | ASSENTAMENTO DE TAMPAO DE FERRO FUNDIDO 600 MM UN CR |  | 64.09
73608 | PISO EM PEDRA PORTUGUESA BRANCA, ASSENTADA SOBRE ARGAMASSA SECA TRACO M2 CR |  | 163.68
73610 | LOCAÇÃO DE REDES DE ÁGUA OU DE ESGOTO M AS |  | 0.99
73611 | ENROCAMENTO COM PEDRA ARGAMASSADA TRAÇO 1:4 COM PEDRA DE MÃO M3 CR |  | 299.19
73612 | INSTALACAO DE CLORADOR UN CR |  | 314.36
73616 | DEMOLICAO DE CONCRETO SIMPLES M3 CR |  | 174.53
73618 | LOCACAO MENSAL DE ANDAIME METALICO TIPO FACHADEIRO, INCLUSIVE MONTAGEM M2 CR |  | 9.3
73624 | SUPORTE PARA TRANSFORMADOR EM POSTE DE CONCRETO CIRCULAR UN CR |  | 61.1
73627 | ELETRODUTO DE ACO GALVANIZADO ELETROLITICO DN 16MM (1/2"), TIPO LEVE, M CR |  | 19.14
73630 | RODAPE EM CONCRETO (CIMENTO, AREIA GROSSA E PEDRISCO), ALTURA 8CM M CR |  | 8.79
73631 | GUARDA-CORPO EM TUBO DE ACO GALVANIZADO 1 1/2" M2 CR |  | 245.9
73633 | COBERTURA COM TELHA DE FIBROCIMENTO ESTRUTURAL LARGURA UTIL 90CM, INCL M2 CR |  | 61.54
73634 | COBERTURA COM TELHA DE FIBROCIMENTO ESTRUTURAL LARGURA ÚTIL 49CM OU 44 M2 CR |  | 86.09
73655 | PISO EM TABUA CORRIDA DE MADEIRA ESPESSURA 2,5CM FIXADO EM PECAS DE MA M2 CR |  | 179.87
73656 | JATEAMENTO COM AREIA EM ESTRUTURA METALICA M2 CR |  | 9.38
73658 | LIGAÇÃO DOMICILIAR DE ESGOTO DN 100MM, DA CASA ATÉ A CAIXA, COMPOSTO P UN CR |  | 427.69
73660 | LEITO FILTRANTE - ASSENTAMENTO DE BLOCOS LEOPOLD M2 CR |  | 59.67
73661 | FORNECIMENTO E INSTALACAO DE TALHA E TROLEY MANUAL DE 1 TONELADA UN AS |  | 1709.64
73663 | REGISTRO DE GAVETA COM CANOPLA Ø 25MM (1) - FORNECIMENTO E INSTALAÇÃO UN CR |  | 110.54
73665 | ESCADA TIPO MARINHEIRO EM ACO CA-50 9,52MM INCLUSO PINTURA COM FUNDO A M CR |  | 47.57
73669 | CORRIMAO EM MADEIRA 1A 2,5X30CM M CR |  | 76.74
73672 | DESMATAMENTO E LIMPEZA MECANIZADA DE TERRENO COM ARVORES ATE Ø 15CM, U M2 CR |  | 0.39
73673 | ANDAIME PARA REVESTIMENTO DE FORROS EM MADEIRA DE 3A M2 CR |  | 18.17
73674 | ANDAIME PARA ALVENARIA EM MADEIRA DE 2A M2 CR |  | 17.56
73675 | PISO DE CONCRETO ACABAMENTO RÚSTICO ESPESSURA 7CM COM JUNTAS EM MADEIR M2 CR |  | 56.28
73676 | PISO CIMENTADO TRAÇO 1:3 (CIMENTO E AREIA) ACABAMENTO LISO PIGMENTADO M2 CR |  | 43.73
73677 | CADASTRO DE LIGAÇÕES PREDIAIS, INCLUSIVE DESENHISTA UN AS |  | 7.57
73678 | CADASTRO DE ADUTORAS. COLETORES E INTERCEPTORES - ATÉ DN 500 MM, INCLU M AS |  | 2.89
73679 | LOCAÇÃO DE ADUTORAS, COLETORES TRONCO E INTERCEPTORES - ATÉ DN 500 MM M AS |  | 1.57
73682 | CADASTRO DE REDES, INCLUSIVE DESENHISTA M AS |  | 1.24
73683 | INSTALAÇÃO DE GAMBIARRA PARA SINALIZAÇÃO, PADRÃO 20 M, INCLUINDO LÂMPA UN AS |  | 42.17
73686 | LOCACAO DA OBRA, COM USO DE EQUIPAMENTOS TOPOGRAFICOS, INCLUSIVE NIVEL M2 CR |  | 20.45
73688 | CABO TELEFONICO CTP-APL-50, 30 PARES (USO EXTERNO) - FORNECIMENTO E IN M CR |  | 15.77
73689 | CABO TELEFONICO CTP-APL-50, 20 PARES (USO EXTERNO) - FORNECIMENTO E IN M CR |  | 11.36
73690 | CABO TELEFONICO CTP-APL-50, 10 PARES (USO EXTERNO) - FORNECIMENTO E IN M CR |  | 7.21
73692 | LASTRO DE AREIA MEDIA M3 CR |  | 92.85
73693 | LEITO FILTRANTE - COLOCACAO DE LONA PLASTICA M2 CR |  | 15.57
73694 | INSTALACAO DE BOMBA DOSADORA UN CR |  | 113.68
73695 | INSTALACAO DE AGITADOR UN CR |  | 58.46
73697 | ENROCAMENTO MANUAL, SEM ARRUMACAO DO MATERIAL M3 CR |  | 120.61
73698 | ENROCAMENTO MANUAL, COM ARRUMACAO DO MATERIAL M3 CR |  | 160.31
73709 | GRUPO GERADOR ESTACIONARIO C/ALTERNADOR 125/145KVA (CI) DIESEL 165CV H CR |  | 6.88
73710 | BASE PARA PAVIMENTACAO COM BRITA GRADUADA, INCLUSIVE COMPACTACAO M3 AS |  | 79.89
73711 | BASE PARA PAVIMENTACAO COM BRITA CORRIDA, INCLUSIVE COMPACTACAO M3 AS |  | 71.01
73713 | ARRASAMENTO DE TUBULAO DE CONCRETO D=1,00 A 1,20M. (INCLUI ENCARREGADO UN CR |  | 284.61
73714 | CAIXA PARA RALO C OM GRELHA FOFO 135 KG DE ALV TIJOLO MACICO (7X10X20) UN AS |  | 1196.31
73715 | PINTURA VERNIZ TIPO GOMA LACA DISSOLVIDO EM ALCOOL M2 CR |  | 49.24
73734 | PISO EM MADEIRA
73736 | FORNECIMENTO E ASSENTAMENTO DE FERRAGENS
73737 | GRADIL ALUMINIO P/VARANDA
73738 | REATORES
73739 | PINTURA ESMALTE
73742 | RODAPE DE GRANITO
73743 | PISO EM PEDRA
73744 | CUMIEIRA DE FIBROCIMENTO
73745 | LIMPEZAS DE SUPERFICIES
73747 | REVESTIMENTOS ESPECIAIS
73749 | CAIXAS PARA INSTALACOES TELEFONICAS
73752 | SANITARIO C/VASO/CHUVEIRO PARA PESSOAL DE OBRA
73753 | IMPERMEABILIZACAO DE TERRACOS E LAJES
73756 | MONTAGEM E DESMONTAGEM USINA DE CONCRETO
73758 | LEVANT SECAO TRANSV C/NIVEL P/M LINEAR SECAO
73759 | REVESTIMENTO BETUMINOSO
73760 | REVESTIMENTO BETUMINOSO
73761 | ARRASAMENTO DE TUBULAO DE CONCRETO ARMADO
73762 | IMPERMEABILIZACAO DE TERRACOS E LAJES
73763 | SARJETA E MEIO FIO CONJUGADOS
73765 | PAVIMENTACAO C/PARALELEPIPEDO
73766 | BASE E SUB-BASE
73767 | FORNEC/COLOC DE CONECTORES/LACO DE ROLDANA E ALCA P/ILUM PUBLICA
73768 | CABOS TELEFONICOS
73769 | POSTES DE ACO FORNECIMENTO E ASSENTAMENTO
73770 | BARREIRA PRE-MOLDADA CONCR ARMADO/MURETA DIVISORIA DE TRAFEGO
73771 | TIRANTES
73774 | PAREDE DIVISORIA PARA SANITARIOS E BANHEIROS
73775 | EXTINTOR DE INCENDIO
73780 | CHAVES
73781 | DIVERSOS PARA SUBESTACAO
73782 | TERMINAL MECANICO
73783 | POSTE DE CONCRETO - ASSENTAMENTO
73784 | LIGACOES DE ESGOTOS EM TUBOS DE PVC
73787 | ALAMBRADO
73788 | PLANTIO DE ARVORES E ARBUSTOS
73789 | MEIO FIO CONCRETO
73790 | REFORMA CONSERVACAO LOGRADOUROS EM PARALELEPIPEDO
73791 | PINTURA COM TINTA EM PO
73792 | FORRO DE GESSO
73794 | PINTURA EM FERRO, SOBRE BASE ANTI-CORROSIVA, EM DUAS DEMAOS
73795 | FORNECIMENTO E COLOCACAO DE VALVULAS DE RETENCAO
73796 | FORNECIMENTO E COLOCACAO DE VALVULAS DE PE
73797 | REGISTROS DE GAVETA - FORNECIMENTO E COLOCACAO
73798 | DUTOS DE POLIESTER DE ALTA DENSIDADE(PEAD)
73799 | FORNECIMENTO/ASSENT GRELHAS FF P/CAIXAS DE RALO
73800 | POLIMENTO DE PISOS
73801 | DEMOLICAO MANUAL DE PISO / CONTRAPISO
73802 | DEMOLICAO MANUAL DE REVESTIMENTOS EM PAREDES
73803 | GALPAO P/OFICINA/DEPOSITO CANTEIRO OBRA(MAD LEI)
73804 | PROTECAO PARA FACHADAS
73805 | BARRACOES DE OBRA
73806 | LIMPEZA DE SUPERFICIES
73807 | CORRIMAO DE GRANITO ARTIFICIAL (MARMORITE) COM 15 CM DE LARGURA
73809 | JANELA DE ALUMINIO, TIPO CORRER OU MAXIMAR, CONVENCIONAL, INCLUSIVE AS
73813 | JANELA DE MADEIRA
73816 | DRENAGEM SUBTERRANEA
73817 | EMBASAMENTO DE MATERIAL GRANULAR
73818 | PAVIMENTACAO C/PEDRISCO S/COMPACTACAO E=5CM -11209
73822 | LIMPEZA DE TERRENO - ROCADA
73824 | INSTALACAO DE MISTURADOR
73825 | VERTEDORES
73826 | INSTALACAO DE COMPRESSOR DE AR OU SOPRADOR
73827 | KIT CAVALETE
73831 | LAMPADAS E RECEPTACULOS
73833 | ISOLAMENTO TERMICO C/LA DE VIDRO
73834 | INSTALACAO DE CONJUNTO MOTO BOMBA SUBMERSIVEL
73835 | INSTALACAO DE CONJUNTO MOTO BOMBA VERTICAL
73836 | INSTALACAO DE CONJUNTO MOTO BOMBA HORIZONTAL
73837 | INSTALACAO DE CONJUNTO MOTO BOMBA SUBMERSO/POSICIONAMENTO
73838 | PORTA DE VIDRO TEMPERADO
73839 | ASSENTAMENTO DE TUBO DE ACO COM JUNTA ELASTICA - COMP = 6,0 M
73843 | MURO DE ARRIMO DE CONCRETO
73844 | MURO DE ARRIMO DE ALVENARIA
73846 | MURO DE ARRIMO CELULAR
73847 | ALUGUEL DE CONTAINER
73849 | FORNECIMENTO AREIA-ASFALTO
73850 | RODAPE DE MARMORITE
73855 | CHUMBADORES DE ACO
73856 | BOCA PARA BUEIRO TUBULAR DE CONCRETO SIMPLES
73857 | TRANSFORMADORES DE DISTRIBUICAO
73859 | DESMATAMENTO / LIMPEZA
73861 | CONDULETES
73863 | ALVENARIA DE BLOCOS DE CONCRETO CELULAR
73865 | PRIMER EPOXI
73866 | ESTRUTURA DE ACO
73867 | ESTRUTURA ESPACIAL
73868 | RUFOS PARA COBERTURAS EM TELHAS FIBROCIMENTO
73870 | FORNECIMENTO E COLOCACAO DE REGISTROS DE ESFERA
73872 | IMPERMEABILIZACAO COM RESINA EPOXI
73873 | LEITO FILTRANTE
73874 | REMOCAO DE PINTURAS COM JATEAMENTO DE AREIA
73875 | LOCACAO DE ANDAIMES
73876 | PLURIGOMA
73877 | ESCORAMENTO DE VALAS COM PRANCHOES METALICOS E QUADROS UTILIZANDO LON-
73881 | DRENO COM MANTA GEOTEXTIL
73882 | MEIA CANA DE CONCRETO
73883 | DRENO FRANCES C/MATERIAL FILTRANTE
73884 | INSTALACAO DE VALVULA OU REGISTRO C/JUNTA FLANGEADA
73885 | INSTALACAO DE VALVULA OU REGISTRO C/JUNTA ELASTICA
73886 | RODAPES DE MADEIRA
73887 | ASSENTAMENTO DE TUBO DE FERRO FUNDIDO COM JUNTA ELASTICA
73888 | ASSENTAMENTO TUBO PVC, RPVC, PVC DEFOFO, PRFV P/AGUA COM JE
73890 | ENSECADEIRA DE MADEIRA
73891 | ESGOTAMENTO COM BOMBAS
73892 | CALCADA EM CONCRETO
73895 | DEMOLICAO PISO MARMORE/SOLEIRA/PEITORIL/ESCADA
73896 | RETIRADA DE AZULEJOS OU LADRILHOS
73898 | JUNTA ELASTICA
73899 | DEMOLICAO DE ALVENARIA DE TIJOLOS S/REAPROVEITAMENTO
73900 | ENSAIOS TECNOLÓGICO DE ASFALTO
73901 | TRANSPORTE VERTICAL
73902 | CAMADA DRENANTE COM BRITA
73903 | ESCAVAÇÃO MECANIZADA A CEU ABERTO
73904 | ATERRO MANUAL COMPACTADO
73905 | BANDEIRA EM VENEZIANA MAD REGIONAL 1A 100X40CM FIXA C/ADUELA E ALIZAR
73907 | CONTRAPISO/LASTRO CONCRETO
73908 | CANTONEIRA DE ALUMÍNIO
73909 | PAINEL DIVISORIO MADEIRA
73910 | PORTA DE MADEIRA COMPENSADA LISA
73916 | ´PLACA DE IDENTIFICAÇÃO
73921 | PISO PEDRA
73922 | CIMENTADO LISO DESEMPENADO
73923 | CIMENTADO RUSTICO E=1,5CM CIMENTO/AREIA 1:4
73924 | PINTURA ESMALTE
73929 | CIMENTO ESPECIAL CRISTALIZANTE DENVERLIT C/EMULSAO ADESIVA DENVERFIX -
73930 | ARREMATE TELHA CERAMICA EMBOCADA C/ARGAMASSA CIMENTO/AREIA/SAIBRO 1:2:
73932 | GRADE DE FERRO, BARRA CHATA
73933 | PORTA DE FERRO DE ABRIR
73935 | ALVENARIA TIJ CERAMICO FURADO
73937 | ALVENARIA ELEMENTO VAZADO CONCRETO (COBOGO)
73938 | COBERTURA TELHA CERAMICA
73940 | JANELA DE CORRER, EM CHAPA DOBRADA, AÇO COM ADIÇÃO DE COBRE PRÉ-ZINCAD
73945 | JANELA DE FERRO, DE CORRER, PARA VIDRO
73948 | LIMPEZA DIVERSAS DA OBRA
73953 | LUMINARIA INTERNA TP CALHA SOBREPOR
73957 | PISOS DE PEDRA PORTUGUESA, ARENITO E ARDOSIA
73960 | LIGACOES PROVISORIAS AGUA / ESGOTO / ELETRICA / FORCA
73961 | JANELA MAXIM AIR
73962 | ESCAVACAO MECANICA DE VALAS
73963 | POCO VISITA ANEL CONCRETO P/COLETOR ESGOTO SANITARIO
73964 | REATERRO DE VALAS
73965 | ESCAVACAO MANUAL DE VALAS
73967 | PLANTIO DE ARBUSTOS E ARVORES
73968 | COLOCACAO DE MANTA - MMA
73969 | DRENOS DE CHORUME EM TUBOS DRENANTES - MMA
73970 | ESTRUTURAS METALICAS DIVERSAS
73972 | CONCRETO C/ PREPARO MECANICO (BETONEIRA) NA OBRA
73974 | PISO CIMENTADO RUSTICO
73976 | TUBULAÇÃO EM AÇO GALVANIZADO C/ COSTURA C/ CONEXÕES
73978 | PINTURAS IMPERMEABILIZANTES
73983 | CONCRETO ARMADO FCK=15MPA (PREP.NA OBRA C/BETONEIRA), INCLUSIVE
73984 | JANELA DE FERRO, DE CORRER (SEM VIDRO E PINTURA)
73986 | FORRO DE GESSO
73988 | APERTO DE ALVENARIA C/ ARGAMASSA
73990 | ARMACAO CA-50 P/1,0M3 DE CONCRETO
73991 | PISO CIMENTADO LISO C/ IMPERMEABILIZANTE
73992 | LOCACAO DE OBRA
73994 | ARMACAO EM TELA SOLDADA
73999 | CAIACAO
74000 | IMPERMEABILIZACAO RIGIDA C/ARG. CIM/AREIA + IMPERMEABILIZANTE
74001 | REVESTIMENTO DE PAREDES
74003 | INSTALACAO GAS
74004 | CONCRETOS-INCLUI FORNECIMENTO, LANCAMENTO NAS FORMAS, ADENSAMENTO,
74005 | ATERRO/REATERRO DE AREAS
74007 | FORMAS PARA CONCRETO, INCLUINDO OS SERVICOS DE ESCORAMENTO,MONTAGEM,
74010 | CARGA E DESCARGA MECANIZADA
74012 | SARJETA - CONCRETO ESTRUTURAL
74015 | REATERRO COMPACTADO DE VALAS
74017 | EXECUCAO DE DRENOS DE CHORUME EM TUBOS DRENANTES
74020 | ENSAIO TECNOLOGICO COM CONCRETO
74021 | ENSAIO TECNOLOGICO DE TERRAPLENAGEM
74022 | ENSAIO TECNOLOGICO
74023 | TRANSPORTE HORIZONTAL MANUAL
74025 | CONSERVACAO DE CALHAS DE CONCRETO - PAR
74027 | GRUPO GERADOR 150/170 KVA - MOTOR DIESEL
74028 | GRUPO GERADOR 40 KVA - MOTOR DIESEL
74029 | BETONEIRAS
74033 | ESTABILIZAÇÃO DE SOLO COM GEOMEMBRANA
74034 | ESPALHAMENTO E COMPACTAÇÃO DE MATERIAL
74035 | CARREGADOR FRONTAL / PÁ CARREGADEIRA
74036 | TRATOR
74038 | PORTÃO PARA CERCA
74039 | CERCA COM MOURÕES DE MADEIRA
74040 | SOQUETE COMPACTADOR
74041 | LUMINARIA GLOBO
74043 | CONDULETE PVC 3/4
74045 | CUMEEIRA FIBROCIMENTO
74046 | TARJETA
74047 | DOBRADICA
74048 | CONTRAPISO/LASTRO CONCRETO C/IMPERMEABILIZACAO
74051 | CAIXA GORDURA CONCRETO PRE-MOLDADO
74052 | P/DISTRIBUICAO 4 CIRCUITOS INCLUSIVE ACESSORIOS
74053 | ALVENARIA EM PEDRA RACHAO
74058 | TORNEIRA BOIA BRUTO 1"
74061 | TUBULAÇÃO EM COBRE S/ CONEXÕES
74064 | PINTURA FUNDO OXIDO FERRO/ZARCAO 1 DEMAO P/FERRO
74065 | PINTURA ESMALTE ACETINADO 2 DEMAOS APARELHADA P/MADEIRA
74066 | IMPERMEABILIZACAO FLEXIVEL
74067 | JANELA DE ALUMÍNIO, DE CORRER
74068 | CONJUNTO FERRAGENS CILINDRO 330/ROSETA 303/MACANETA TIPO ALAVANCA LATA
74070 | CONJUNTO FERRAGEM GORGES COMPLETA LINHA MEDIA
74072 | CORRIMÃO DE FERRO
74073 | ALÇAPÃO DE FERRO
74074 | FORMA PINHO 3A P/CONCRETO EM FUNDACAO REAPROV 2 VEZES - CORTE/MONTAGEM
74076 | FORMA PINHO 3A P/FUNDACAO RADIER REAPROV 10 VEZES - CORTE/MONTAGEM/ESC
74077 | LOCACAO OBRA C/PECA DE PINHO / REAPROVEITAMENTO
74078 | AGULHAMENTO DE PEDRA MARROADA NO FUNDO DE VALAS
74079 | CIMENTADO LISO QUEIMADO E=2CM C/JUNTA BATIDA CIM/AREIA 1:3
74082 | REFLETOR
74084 | PORTA CADEADO
74086 | LIMPEZA DIVERSAS DA OBRA
74088 | TELHAMENTO C/ TELHA DE FIBROCIMENTO
74091 | VALVULA DE RETENCAO VERTICAL DE 2 1/2" ASSENTE C/FIO BAHIA E PASTA
74093 | VALVULA DE RETENCAO DE PE COM CRIVO 1 1/4"
74094 | LUMINARIA INTERNA
74097 | IMPERMEABILIZACAO CALHAS/LAJES DESCOBERTAS
74098 | ALGEROZ EM CONCRETO ARMADO (RUFO DE CONCRETO)
74100 | PE-A.43 - PORTÃO DE FERRO COM FERRAGENS SEM PINTURA
74102 | CAIXA DE PROTECAO PARA HIDROMETRO
74103 | ESCADA MARINHEIRO EM FERRO CA-50, D=1/2" (12.5MM), L=0,3M, SEM PROTEÇÃ
74104 | CAIXA DE INSPECAO OU PASSAGEM 60X60CM TAMPA DE CONCRETO
74106 | IMPERMEAB. DE FUNDACOES/BALDRAMES/MUROS DE ARRIMO/ALICERCES E REVEST.
74111 | SOLEIRA MARMORE BRANCO
74115 | CONCRETO PARA LASTRO
74118 | CERCA VIVA - MMA
74121 | JUNTA DE DILATACAO
74122 | ESTACA PRE-MOLDADA
74124 | POCO VISITA CONCRETO ARMADO P/COLETOR AGUAS PLUVIAIS
74125 | ESPELHO C/MOLDURA
74130 | DISJUNTORES
74131 | QUADROS DE DISTRIBUICAO.
74133 | EMASSAMENTO P/PINTURA OLEO/ESMALTE
74136 | PORTA DE AÇO DE ENROLAR
74138 | CONCRETO BOMBEADO
74139 | PORTA P/SANITARIO C/LAMINADO, MARCO E FERRAGENS
74141 | LAJE PRE-MOLDADA
74142 | CERCA COM MOUROES - MMA
74143 | CERCA DE ARAME LISO
74144 | PILAR E SUPORTE CAIXA D AGUA EM MADEIRA 1A CASAS HP
74145 | PINTURA DE PECAS METALICAS A REVOLVER(AR-COMPRIMIDO)
74147 | PISO C/BLOKRET H=8CM PRE-FABRICADO, INCLUSIVE COLCHAO AREIA H=6,0CM
74151 | ESCAVACAO E CARGA MATERIAL 1A CATEGORIA
74153 | ESPALHAMENTO MECANIZADO DE MATERIAL 1A. CATEGORIA
74154 | ESCAVACAO, CARGA E TRANSPORTE DMT 50 A 200M C/ CAMINHAO BASCULANTE
74155 | ESCAVACAO E TRANSPORTE DMT 50M C/TRATOR ESTEIRAS CAT D8
74156 | BROCAS (ESTACAS A TRADO) MOLDADA IN-LOCO
74159 | SOLEIRA DE ARDOSIA
74160 | PISO EM PEDRA ARDOSIA, E = 1,00 CM
74162 | CAIXA DE ALVENARIA P/ PROTECAO DE REGISTRO
74163 | PERFURACAO DE POCO
74164 | LASTRO DE PEDRA BRITADA E FUNDACOES EM BALDRAME
74166 | CAIXA DE PASSAGEM (INSPECAO) PRE-MOLDADA DN 60 CM
74169 | FORN/ASSENT VALVULA GLOBO 2 1/2 POL
74174 | FORN/ASSENT REGISTRO GAVETA CANOPLA CROMADA 1 1/2
74175 | FORN/ASSENT REGISTRO GAVETA CANOPLA CROMADA 1 POL
74178 | FORN/ASSENT REGISTRO GAVERTA BRUTO 4 POL
74179 | FORN/ASSENT REGISTRO GAVETA BRUTO 3 POL
74180 | FORN/ASSENT REGISTRO GAVETA BRUTO 2 1/2 POL
74181 | FORN/ASSENT REGISTRO GAVETA BRUTO 2 POL
74182 | FORN/ASSENT REGISTRO GAVETA BRUTO 1 1/2 POL
74183 | FORN/ASSENT REGISTRO GAVETA BRUTO 1 1/4 POL
74184 | FORN/ASSENT REGISTRO GAVETA BRUTO 1 POL
74190 | IMPERMEABILIZACAO DE LAJES
74192 | SOLEIRA DE MARMORITE
74194 | ESCADA MARINHEIRO
74195 | GUARDA-CORPO
74196 | COBOGO CONCRETO
74197 | FOSSA SEPTICA 1500L / ALVENARIA TIJOLO MACICO 1/2VEZ
74198 | SUMIDOURO H=5,0M COM TIJOLOS MACICOS A CRIVO ARGAMASSADOS
74199 | CHAPISCO RUSTICO/PAREDES ARG CIM/AREIA 1:3 E=2,0CM
74200 | VERGA CONCRETO ARMADO
74202 | LAJE PRE-MOLDADA
74205 | ESCAVACAO DE MATERIAL 1A. CATEGORIA (SUBLEITO)
74206 | CAIXAS COLETORAS
74208 | CONSTRUCAO DE MEIO-FIO E LINHA D AGU
74209 | AQUISICAO E ASSENTAMENTO PLACA DE OBRA
74210 | BARRACAO DE OBRA
74211 | LINHA D AGUA EM PARALELEPIPEDOS GRANITICO
74212 | MODULO TIPO > POCO DE INSPECAO EM ALVENARIA
74213 | MODULO TIPO - REDE DE AGUA > FORN. E ASSENTAMENTO DE TUBOS DE F0F0:
74214 | MODULO TIPO > PV EM ALVENARIA P/ REDE COLETORA
74215 | MODULO TIPO - REDE DE AGUA > FORN. E ASSENT. DE TUBOS DE PVC DEFOFO:
74216 | RAMAL PREDIAL DE ESGOTO PARA REDE EM IMPLANTACAO (MAO-DE OBRA E
74217 | AQUISICAO E INSTALACAO DE HIDROMETRO
74218 | MONTAGEM E INSTALACAO DE CAVALETE
74219 | PASSADICOS E TRAVESSIAS - MONTAGEM, MANUTENCAO E REMOCAO
74220 | TAPUME DE VEDACAO
74221 | SINALIZACAO DE TRANSITO
74223 | MEIO-FIO
74224 | POCO DE VISITA - DRENAGEM PLUVIAL - EM CONCRETO ESTRUTURAL
74229 | PAINEL DIVISORIO MARMORE/GRANITO
74231 | LUMINARIA EXTERNA ABERTA
74234 | MICTORIO LOUCA S/INSTALACAO HIDRAULICA/SANITARIA
74235 | PISOS DE PEDRA PORTUGUESA ARENITO E ARDOSIA
74236 | PLANTIO DE GRAMA
74237 | MEIO-FIO COM SARJETA, EXECUTADO COM EXTRUSORA
74238 | FABRICACAO E INSTALACAO DE PORTAO PARA ENTRADA DE VEICULOS - MMA
74241 | EMPILHAMENTO DE SOLO ORGANICO
74243 | LIMPEZA GERAL DE QUADRA POLIESPORTIVA
74244 | ALAMBRADO PARA QUADRA POLIESPORTIVA
74245 | PINTURA ACRILICA EM PISO CIMENTADO DUAS DEMAOS
74246 | REFLETOR PARA LAMPADAS VAPOR DE MERCURIO, VAPOR DE SODIO, VAPOR METALI
74250 | FORRO DE TABUA DE PINHO
74253 | RAMAL PREDIAL
74255 | CARGA MANUAL EM CAMINHAO BASCULANTE
74259 | ENSAIOS DE PINTURA DE LIGACAO M2 CR |  | 0.02
75027 | TUBULAÇÃO EM AÇO PRETO S/ COSTURA C/ CONEXÕES
75029 | TUBULAÇÃO EM PVC CORRUGADO RIGIDO PERFURADO P/ DRENAGEM
75220 | CUMEEIRA EM PERFIL ONDULADO DE ALUMÍNIO M CR |  | 36.17
75381 | TELHA METÁLICA
75481 | REBOCO ARGAMASSA TRACO 1:2 (CAL E AREIA FINA PENEIRADA), ESPESSURA 0,5 M2 CR |  | 13.63
75889 | PINTURA PARA TELHAS DE ALUMINIO COM TINTA ESMALTE AUTOMOTIVA M2 CR |  | 14.47
76443 | ESCAVACAO MANUAL DE VALAS
76444 | ATERRO/REATERRO DE VALAS
76447 | PISO CIMENTADO LISO
76448 | CIMENTADO RUSTICO E=1,5CM CIMENTO/AREIA 1:4
76450 | COBERTURA TELHA CERAMICA
76451 | ESCAVACAO SUBMERSA
78018 | ESCAVACAO MANUAL A CEU ABERTO EM MATERIAL DE 1A CATEGORIA, EM PROFUNDI M3 CR |  | 28.62
78472 | SERVICOS TOPOGRAFICOS PARA PAVIMENTACAO, INCLUSIVE NOTA DE SERVICOS, A M2 AS |  | 0.32
79334 | PINTURA DE PAREDE - SUPERFICIES EXTERNAS
79460 | PINTURA EPOXI, DUAS DEMAOS M2 CR |  | 34.42
79461 | PINTURA COM LIQUIDO PARA BRILHO, UMA DEMAO M2 CR |  | 5.52
79462 | EMASSAMENTO COM MASSA EPOXI, 2 DEMAOS M2 CR |  | 46.98
79463 | PINTURA A OLEO, 1 DEMAO M2 CR |  | 10.05
79464 | PINTURA A OLEO, 2 DEMAOS M2 CR |  | 13.33
79465 | PINTURA COM TINTA A BASE DE BORRACHA CLORADA, 2 DEMAOS M2 CR |  | 24.5
79466 | PINTURA COM VERNIZ POLIURETANO, 2 DEMAOS M2 CR |  | 13.79
79467 | PINTURA COM TINTA A BASE DE BORRACHA CLORADA , DE FAIXAS DE DEMARCACAO ML CR |  | 9.05
79471 | PINTURA ADESIVA P/ CONCRETO, A BASE DE RESINA EPOXI ( SIKADUR 32 ) KG CR |  | 48.23
79472 | REGULARIZACAO DE SUPERFICIES EM TERRA COM MOTONIVELADORA M2 CR |  | 0.46
79473 | CORTE E ATERRO COMPENSADO M3 CR |  | 6.62
79474 | ESCAVACAO MANUAL, CAMPO ABERTO, EM SOLO EXCETO ROCHA, DE 4,00 ATE 6,00 M3 CR |  | 48.29
79475 | ESCAVACAO MANUAL CAMPO ABERTO P/TUBULAO - FUSTE E/OU BASE (PARA TODAS M3 CR |  | 277.87
79477 | ESCAVACAO EM ROCHA C/PERFURACAO MANUAL E EXPLOSIVO M3 CR |  | 289.38
79478 | ESCAVACAO MANUAL CAMPO ABERTO EM SOLO EXCETO ROCHA ATE 2,00M PROFUNDID M3 CR |  | 34.94
79479 | ESCAVACAO MANUAL, CAMPO ABERTO, EM SOLO EXCETO ROCHA, DE 2,00 ATE 4,00 M3 CR |  | 41.61
79480 | ESCAVACAO MECANICA CAMPO ABERTO EM SOLO EXCETO ROCHA ATE 2,00M PROFUND M3 CR |  | 2.74
79481 | ATERRO INTERNO SEM APILOAMENTO COM TRANSPORTE EM CARRINHO DE MAO M3 CR |  | 23.85
79482 | ATERRO COM AREIA COM ADENSAMENTO HIDRAULICO M3 CR |  | 59.05
79483 | APILOAMENTO COM MACO DE 30KG M2 CR |  | 17.88
79484 | ATERRO MECANIZADO COMPACTADO COM EMPRESTIMO DE AREIA M3 CR |  | 50.69
79488 | REATERRO MANUAL COM APILOAMENTO MECANICO M3 CR |  | 6.5
79489 | REATERRO MANUAL SEM APILOAMENTO M3 CR |  | 5.36
79490 | COMPACTAÇÂO MECÂNICA DE VALA (APÓS REATERRO) M3 CR |  | 1.77
79492 | CARGA MANUAL DE ROCHA EM CAMINHAO BASCULANTE M3 AS |  | 40.97
79494 | PINTURAS A OLEO E ALQUIDICOS SOBRE PAREDES E TETOS
79495 | PINTURA A BASE DE PVA E ACRILICO P/PAREDES E TETO
79497 | PINTURA EM ESQUADRIAS DE MADEIRA
79498 | PINTURA A OLEO E ALQUIDICOS SOBRE FERRO
79499 | PINTURA DE POSTES
79500 | MARCACAO DE QUADRAS E PINTURAS DE PISOS
79504 | TIRANTES
79505 | ESCAVACAO A FOGO A CEU ABERTO
79506 | ESCAVACAO MANUAL DE VALAS
79507 | ESCAVACAO MANUAL DE VALA
79508 | ENCHIMENTO DE VAO SOBRE ABOBADA DE TUNEL C/PEDRA
79510 | REATERRO DE VALAS
79514 | ACABAMENTO EPOXI
79515 | ACABAMENTO ALUMINIO
79516 | LIXAMENTO METAL
79517 | ESCAVACAO MANUAL EM SOLO
79518 | MARROAMENTO
79627 | DIVISORIA EM GRANITO BRANCO POLIDO, ESP = 3CM, ASSENTADO COM ARGAMASSA M2 CR |  | 759.36
79895 | LOCACAO DE EXTRUSORA DE GUIAS E SARJETAS SEM FORMAS, MOTOR DIESEL DE 1 H AS |  | 12.7
83335 | ESCAVACAO SUBMERSA COM DRAGA DE MANDIBULA M3 AS |  | 44.82
83336 | ESCAVACAO MECANICA PARA ACERTO DE TALUDES, EM MATERIAL DE 1A CATEGORIA M3 CR |  | 4.05
83338 | ESCAVACAO MECANICA, A CEU ABERTO, EM MATERIAL DE 1A CATEGORIA, COM ESC M3 CR |  | 2.32
83339 | ESCAVACAO MANUAL DE VALAS (SOLO COM AGUA), PROFUNDIDADE ATE 1,50 M. M3 CR |  | 44.71
83340 | ESCAVACAO MANUAL DE VALAS (SOLO COM AGUA), PROFUNDIDADE MAIOR QUE 1,50 M3 CR |  | 59.62
83341 | ESCAVACAO MECANICA DE VALAS (SOLO COM AGUA), PROFUNDIDADE ATE 1,50 M M3 CR |  | 9.49
83342 | ESCAVACAO MECANICA DE VALAS (SOLO COM AGUA), PROFUNDIDADE MAIOR QUE 1, M3 CR |  | 7.87
83343 | ESCAVACAO MECANICA DE VALAS (SOLO COM AGUA), PROFUNDIDADE MAIOR QUE 4, M3 CR |  | 11.8
83344 | ESPALHAMENTO DE MATERIAL EM BOTA FORA, COM UTILIZACAO DE TRATOR DE EST M3 CR |  | 0.95
83345 | REATERRO DE VALA COM MATERIAL GRANULAR (PEDRISCO) M3 CR |  | 69.28
83346 | UMEDECIMENTO DE MATERIAL PARA FECHAMENTO DE VALAS. M3 CR |  | 0.7
83356 | TRANSPORTE COMERCIAL DE BRITA M3XKM AS |  | 0.61
83357 | TRANSPORTE LOCAL DE MASSA ASFALTICA - PAVIMENTACAO URBANA M3XKM AS |  | 0.78
83358 | TRANSPORTE DE PAVIMENTACAO REMOVIDA (RODOVIAS NAO URBANAS) M3XKM AS |  | 1.27
83361 | ESPARGIDOR DE ASFALTO PRESSURIZADO, TANQUE 6 M3 COM ISOLAÇÃO TÉRMICA, H AS |  | 21.45
83362 | ESPARGIDOR DE ASFALTO PRESSURIZADO, TANQUE 6 M3 COM ISOLAÇÃO TÉRMICA, CHP AS |  | 149.53
83366 | CAIXA DE PASSAGEM PARA TELEFONE 10X10X5CM (SOBREPOR) FORNECIMENTO E IN UN CR |  | 42.82
83367 | CAIXA DE PASSAGEM PARA TELEFONE 80X80X15CM (SOBREPOR) FORNECIMENTO E I UN CR |  | 268.66
83368 | CAIXA DE PASSAGEM PARA TELEFONE 150X150X15CM (SOBREPOR) FORNECIMENTO E UN CR |  | 974.57
83369 | QUADRO DE DISTRIBUICAO PARA TELEFONE N.4, 60X60X12CM EM CHAPA METALICA UN CR |  | 187.61
83370 | QUADRO DE DISTRIBUICAO PARA TELEFONE N.3, 40X40X12CM EM CHAPA METALICA UN CR |  | 134.37
83371 | QUADRO DE DISTRIBUICAO PARA TELEFONE N.2, 20X20X12CM EM CHAPA METALICA UN CR |  | 86.41
83372 | CAIXA DE MEDICAO EM ALTA TENSAO - FORNECIMENTO E INSTALACAO UN CR |  | 494.04
83377 | CONECTOR DE PARAFUSO FENDIDO EM LIGA DE COBRE COM SEPARADOR DE CABOS P UN CR |  | 8.34
83389 | REATOR PARA LAMPADA FLUORESCENTE 1X20W PARTIDA CONVENCIONAL FORNECIMEN UN CR |  | 15.24
83390 | REATOR PARA LAMPADA FLUORESCENTE 1X40W PARTIDA CONVENCIONAL FORNECIMEN UN CR |  | 26.57
83391 | REATOR PARA LAMPADA FLUORESCENTE 2X40W PARTIDA RAPIDA FORNECIMENTO E I UN CR |  | 41.72
83392 | REATOR PARA LAMPADA FLUORESCENTE 1X20W PARTIDA RAPIDA FORNECIMENTO E I UN CR |  | 28.14
83393 | REATOR PARA LAMPADA FLUORESCENTE 1X40W PARTIDA RAPIDA FORNECIMENTO E I UN CR |  | 30.01
83394 | POSTE DE CONCRETO DUPLO T H=11M E CARGA NOMINAL 200KG INCLUSIVE ESCAVA UN CR |  | 873.24
83396 | POSTE DE CONCRETO DUPLO T H=9M CARGA NOMINAL 300KG INCLUSIVE ESCAVACAO UN CR |  | 787.52
83397 | POSTE DE CONCRETO DUPLO T H=9M CARGA NOMINAL 500KG INCLUSIVE ESCAVACAO UN CR |  | 1052.24
83398 | POSTE DE CONCRETO DUPLO T H=10M CARGA NOMINAL 300KG INCLUSIVE ESCAVACA UN CR |  | 918.76
83399 | RELE FOTOELETRICO P/ COMANDO DE ILUMINACAO EXTERNA 220V/1000W - FORNEC UN CR |  | 40.64
83400 | BRACO P/ ILUMINACAO DE RUAS EM TUBO ACO GALV 1" COMP = 1,20M E INCLINA UN CR |  | 75.86
83401 | BRACO P/ ILUMINACAO DE RUAS, EM TUBO ACO GALV 3/4", COMP = 1,5M P/FIXA UN CR |  | 161.2
83402 | ABRACADEIRA DE FIXACAO DE BRACOS DE LUMINARIAS DE 4" - FORNECIMENTO E UN CR |  | 36.47
83403 | INTERRUPTOR PULSADOR DE CAMPAINHA OU MINUTERIA 2A/250V C/ CAIXA - FORN UN CR |  | 12.4
83409 | ELETRODUTO FLEXIVEL ACO GALV TIPO CONDUITE D = 1/2" (16MM) - FORNECIME M CR |  | 7.21
83410 | ELETRODUTO FLEXIVEL ACO GALV TIPO CONDUITE D = 1" (25MM) - FORNECIMENT M CR |  | 10.01
83411 | ELETRODUTO FLEXIVEL ACO GALV TIPO CONDUITE D = 1 1/4" (32MM) - FORNECI M CR |  | 12.89
83412 | ELETRODUTO FLEXIVEL ACO GALV TIPO CONDUITE D = 1 1/2" (40MM) - FORNECI M CR |  | 14.55
83413 | ELETRODUTO FLEXIVEL ACO GALV TIPO CONDUITE D = 2" (50MM) - FORNECIMENT M CR |  | 19.78
83414 | ELETRODUTO FLEXIVEL ACO GALV TIPO CONDUITE D = 2 1/2" (65MM) - FORNECI M CR |  | 24.14
83415 | ELETRODUTO FLEXIVEL ACO GALV TIPO CONDUITE D = 3" (75MM) - FORNECIMENT M CR |  | 35.03
83441 | REATERRO APILOADO (MANUAL) DE VALA COM DESLOCAMENTO DE MATERIAL EM CAM M3 CR |  | 41.73
83443 | CAIXA DE PASSAGEM 20X20X25 FUNDO BRITA COM TAMPA UN CR |  | 38.4
83446 | CAIXA DE PASSAGEM 30X30X40 COM TAMPA E DRENO BRITA UN CR |  | 123.24
83447 | CAIXA DE PASSAGEM 40X40X50 FUNDO BRITA COM TAMPA UN CR |  | 134.59
83448 | CAIXA DE PASSGEM 50X50X60 FUNDO BRITA C/ TAMPA UN CR |  | 203.35
83449 | CAIXA DE PASSAGEM 60X60X70 FUNDO BRITA COM TAMPA UN CR |  | 286.96
83450 | CAIXA DE PASSAGEM 80X80X62 FUNDO BRITA COM TAMPA UN CR |  | 341.99
83451 | CONDULETE EM LIGA DE ALUMINIO TIPO "LR" 3/4" - FORNECIMENTO E INSTALAC UN CR |  | 13.97
83452 | CONDULETE EM LIGA DE ALUMINIO TIPO "LR" 1" - FORNECIMENTO E INSTALACAO UN CR |  | 17.22
83455 | CONDULETE PVC TIPO "B" 1/2" SEM TAMPA - FORNECIMENTO E INSTALACAO UN CR |  | 16.58
83456 | CONDULETE PVC TIPO "LB" 1/2" SEM TAMPA - FORNECIMENTO E INSTALACAO UN CR |  | 13.77
83457 | CONDULETE PVC TIPO "LB" 3/4" SEM TAMPA - FORNECIMENTO E INSTALACAO UN CR |  | 13.85
83458 | CONDULETE PVC TIPO "LL" 1/2" SEM TAMPA - FORNECIMENTO E INSTALACAO UN CR |  | 14.06
83460 | CONDULETE PVC TIPO "TA" 3/4" SEM TAMPA - FORNECIMENTO E INSTALACAO UN CR |  | 24.31
83461 | CONDULETE PVC TIPO "TB" 1/2" SEM TAMPA - FORNECIMENTO E INSTALACAO UN CR |  | 21.69
83462 | CONDULETE PVC TIPO "XA" 3/4" SEM TAMPA - FORNECIMENTO E INSTALACAO UN CR |  | 22.18
83463 | QUADRO DE DISTRIBUICAO DE ENERGIA EM CHAPA DE ACO GALVANIZADO, PARA 12 UN CR |  | 180.3
83465 | INTERRUPTOR INTERMEDIARIO (FOUR-WAY) - FORNECIMENTO E INSTALACAO UN CR |  | 31.27
83468 | LAMPADA FLUORESCENTE 20W - FORNECIMENTO E INSTALACAO UN CR |  | 4.8
83469 | LAMPADA FLUORESCENTE 40W - FORNECIMENTO E INSTALACAO UN CR |  | 5.46
83470 | LAMPADA FLUORESCENTE TP HO 85W - FORNECIMENTO E INSTALACAO UN CR |  | 11.13
83471 | CONDULETE EM ALUMINIO FUNDIDO 2" TIPO "E" - FORNECIMENTO E INSTALACAO UN CR |  | 29.91
83472 | CONDULETE EM ALUMINIO FUNDIDO 3" TIPO "E" - FORNECIMENTO E INSTALACAO UN CR |  | 69.21
83475 | LUMINARIA FECHADA PARA ILUMINACAO PUBLICA COM REATOR DE PARTIDA RAPIDA UN CR |  | 345.18
83478 | LUMINARIA FECHADA PARA ILUMINACAO PUBLICA - LAMPADAS DE 250/500W - FOR UN CR |  | 245.49
83479 | LUMINARIA ESTANQUE - PROTECAO CONTRA AGUA, POEIRA OU IMPACTOS - TIPO A UN CR |  | 161.65
83480 | REATOR PARA LAMPADA VAPOR DE MERCURIO 125W USO EXTERNO UN CR |  | 76.17
83481 | REATOR PARA LAMPADA VAPOR DE MERCURIO 250W USO EXTERNO UN CR |  | 86.58
83482 | FUSIVEL TIPO NH 250A - TAMANHO 00 - FORNECIMENTO E INSTALACAO UN CR |  | 14.25
83483 | HASTE DE TERRA CANTONEIRA GALVANIZADA L=2,00M COM CONEXOES UN CR |  | 44.79
83484 | HASTE COPERWELD 3/4" X 3,00M COM CONECTOR UN CR |  | 54.54
83485 | HASTE COPERWELD 3/8" X 3,00M COM CONECTOR UN CR |  | 36.29
83486 | BOMBA CENTRIFUGA C/ MOTOR ELETRICO TRIFASICO 1CV UN CR |  | 976.62
83487 | BASE PARA FUSIVEL (PORTA-FUSIVEL) NH 01 250A UN AS |  | 68.55
83488 | SECCIONADOR TRIPOLAR 15KV/400A ACIONAM SIMULT VARA MANOBRA (MANOBRA) - UN AS |  | 1945.58
83489 | SECCIONADOR TRIPOLAR 15KV/400A ACIONAM SIMULT PUNHO MANOBRA (COMANDO) UN AS |  | 2114.15
83490 | CHAVE FACA TRIPOLAR BLINDADA 250V/30A - FORNECIMENTO E INSTALACAO UN AS |  | 167.56
83491 | CHAVE GUARDA MOTOR TRIFASICO 5CV/220V C/ CHAVE MAGNETICA - FORNECIMENT UN AS |  | 660.5
83492 | CHAVE GUARDA MOTOR TRIFISICA 10CV/220V C/ CHAVE MAGNETICA - FORNECIMEN UN AS |  | 641.79
83493 | FUSIVEL TIPO NH 250A - TAMANHO 01 - FORNECIMENTO E INSTALACAO UN CR |  | 26.04
83494 | ESTACA TP FRANKI D=35 CM P/CARGA 55 T S/BATE ESTACA M CR |  | 187.75
83495 | ESTACA TP FRANKI D=40 CM P/CARGA 75T S/BATE ESTACA M CR |  | 216.95
83498 | ESTACA TP FRANKI D=52 CM P/CARGA 130T S/BATE ESTACA M CR |  | 366.85
83499 | JUNTA DE DILATACAO E VEDACAO TIPO JEENE, INCLUSO CORTE E REMOCAO DO PA M CR |  | 438.86
83500 | ESTACA TP FRANKI D=60 CM P/CARGA 170T S/BATE ESTACA M CR |  | 452.37
83501 | ESTACA CONCRETO ARMADO CENTRIFUGADO D=20 CM, 25 A 30T INCL CRAVACAO/EM M CR |  | 90.18
83502 | ESTACA CONCRETO ARMADO CENTRIFUGADO D=28 CM INCLUSIVE CRAVACAO E SERVE M CR |  | 100.66
83503 | ESTACA CONCRETO ARMADO CENTRIFUGADO D=33 CM, 60 A 75T, INCL CRAVACAO/E M CR |  | 154.24
83504 | ESTACA CONCRETO ARMADO CENTRIFUGADO D=38 CM, 75 A 90 T, INCL CRAVACAO/ M CR |  | 188.16
83505 | ESTACA CONCRETO ARMADO CENTRIFUGADO D=42 CM, 90 A 115T, INCL CRAVACAO/ M CR |  | 227.47
83506 | ESTACA CONCRETO ARMADO CENTRIFUGADO D=60 CM INCLUSIVE CRAVACAO E SERVE M CR |  | 357.15
83508 | ESTACA PREMOLDADA CONCRETO ARMADO 25T INCL CRAVACAO/EMENDAS M CR |  | 79.25
83509 | ESTACA PREMOLDADA CONCRETO ARMADO 32T INCL CRAVACAO/EMENDAS M CR |  | 99.08
83510 | ESTACA PREMOLDADA CONCRETO ARMADO 38T INCL CRAVACAO/EMENDAS M CR |  | 105.11
83511 | ESTACA PREMOLDADA CONCRETO ARMADO 50T INCL CRAVACAO/EMENDAS M CR |  | 134.45
83512 | ESTACA PREMOLDADA CONCRETO ARMADO 62T INCL CRAVACAO/EMENDAS M CR |  | 146.51
83513 | FORNECIMENTO DE PERFIL SIMPLES "I" OU "H" ATE 8" INCLUSIVE PERDAS KG CR |  | 5.33
83514 | FORNECIMENTO DE PERFIL SIMPLES "I" OU "H" 8 A 12" INCLUSIVE PERDAS KG CR |  | 4.5
83515 | ESCORAMENTO FORMAS DE H=3,30 A 3,50 M, COM MADEIRA 3A QUALIDADE, NAO A M3 CR |  | 10.74
83516 | ESCORAMENTO FORMAS H=3,50 A 4,00 M, COM MADEIRA DE 3A QUALIDADE, NAO A M3 CR |  | 12.4
83518 | ALVENARIA EMBASAMENTO E=20 CM BLOCO CONCRETO M3 CR |  | 285.31
83519 | ALVENARIA EMBASAMENTO TIJOLO CERAMICO FURADO 10X20X20 CM M3 CR |  | 388.83
83520 | TE PVC PARA COLETOR ESGOTO, EB644, D=100MM, COM JUNTA ELASTICA. UN AS |  | 221.32
83531 | CURVA PARA REDE COLETOR ESGOTO, EB 644, 90GR, DN=200MM, COM JUNTA ELAS UN CR |  | 289.08
83532 | LASTRO DE CONCRETO, PREPARO MECANICO M3 CR |  | 331.53
83534 | LASTRO DE CONCRETO, PREPARO MECANICO, INCLUSO ADITIVO IMPERMEABILIZANT M3 CR |  | 412.98
83535 | CURVA PVC PARA REDE COLETOR ESGOTO, EB-644, 45 GR, 200 MM, COM JUNTA E UN CR |  | 237.65
83621 | ASSENTAMENTO TAMPAO FERRO FUNDIDO (FOFO), 30 X 90 CM PARA CAIXA DE RAL UN CR |  | 72.44
83622 | GRELHA DE FERRO FUNDIDO PARA CANALETA LARG = 40CM, FORNECIMENTO E ASSE M AS |  | 63.04
83623 | GRELHA DE FERRO FUNDIDO PARA CANALETA LARG = 30CM, FORNECIMENTO E ASSE M AS |  | 33.59
83624 | GRELHA DE FERRO FUNDIDO PARA CANALETA LARG = 20CM, FORNECIMENTO E ASSE M AS |  | 140.22
83626 | GRELHA DE FERRO FUNDIDO PARA CANALETA LARG = 15CM, FORNECIMENTO E ASSE M AS |  | 110.74
83627 | TAMPAO DE FERRO FUNDIDO, D = 60CM, 175KG, P = CHAMINE CX AREIA/POCO VI UN AS |  | 382.89
83633 | HIDRANTE SUBTERRANEO FERRO FUNDIDO C/ CURVA LONGA E CAIXA DN=75MM UN AS |  | 1722.1
83634 | EXTINTOR INCENDIO TP GAS CARBONICO 4KG COMPLETO - FORNECIMENTO E INSTA UN CR |  | 544.74
83635 | EXTINTOR INCENDIO TP PO QUIMICO 6KG - FORNECIMENTO E INSTALACAO UN CR |  | 205.31
83636 | DUTO CHAPA GALVANIZADA NUM 26 P/ AR CONDICIONADO M2 CR |  | 32.91
83637 | DUTO CHAPA GALVANIZADA NUM 22 P/ AR CONDICIONADO M2 CR |  | 56.94
83638 | MASTRO SIMPLES DE FERRO GALVANIZADO P/ PARA-RAIOS H=3,00M INCLUINDO BA UN CR |  | 296.43
83639 | CABO TELEFONICO CT-APL-50, 100 PARES (USO EXTERNO) - FORNECIMENTO E IN M CR |  | 39.18
83641 | PARA-RAIO TP VALVULA 15KV/5KA - FORNECIMENTO E INSTALACAO UN CR |  | 339.89
83643 | BOMBA SUBMERSIVEL TRIFASICA 1CV PARA DRENAGEM, DE ATM=8MCA E Q=21,6M3/ UN CR |  | 2992.62
83644 | BOMBA RECALQUE D'AGUA TRIFASICA 10,0 HP UN CR |  | 4219.24
83645 | BOMBA RECALQUE D'AGUA TRIFASICA 3,0 HP UN CR |  | 1342.11
83646 | BOMBA RECALQUE D'AGUA DE ESTAGIOS TRIFASICA 2,0 HP UN CR |  | 1557.67
83647 | BOMBA RECALQUE D'AGUA TRIFASICA 1,5HP UN CR |  | 1019.52
83648 | BOMBA RECALQUE D'AGUA TRIFASICA 0,5 HP UN CR |  | 655.08
83649 | BOMBA RECALQUE D'AGUA PREDIO 6 A 10 PAVTOS - 2UD UN AS |  | 3976.47
83650 | BOMBA RECALQUE D'AGUA PREDIO 3 A 5 PAVTOS - 2UD UN AS |  | 3331.29
83651 | TUBO PVC CORRUGADO PERFURADO 100 MM C/ JUNTA ELASTICA PARA DRENAGEM. M CR |  | 24.48
83655 | ASSENTAMENTO SIMPLES DE TUBOS DE FERRO FUNDIDO (FOFO), COM JUNTA ELAST M AS |  | 2.84
83656 | COLCHAO DRENANTE C/ 30CM PEDRA BRITADA N.3/FILTRO TRANSICAO MANTA GEOT M2 CR |  | 36.88
83658 | EXECUCAO DRENO PROFUNDO, COM CORTE TRAPEZOIDAL EM SOLO, DE 70X80X150CM M CR |  | 125.55
83659 | BOCA DE LOBO EM ALVENARIA TIJOLO MACICO, REVESTIDA C/ ARGAMASSA DE CIM UN CR |  | 610.78
83660 | ESGOTAMENTO MANUAL DE AGUA DE CHUVA OU LENCOL FREATICO ESCAVADO M3 CR |  | 2
83661 | EXECUCAO DE DRENO PROFUNDO, CORTE EM SOLO, COM TUBO POROSO D=0,20M M CR |  | 80.49
83662 | EXECUCAO DE DRENO CEGO M3 CR |  | 68.64
83664 | EXECUCAO DE DRENO DE TUBO DE CONRETO SIMPLES POROSO D=0,20 M (0,5MX0,5 M CR |  | 48.78
83665 | FORNECIMENTO E INSTALACAO DE MANTA BIDIM RT - 14 M2 CR |  | 8.51
83667 | CAMADA DRENANTE COM AREIA MEDIA M3 CR |  | 95.21
83668 | CAMADA DRENANTE COM BRITA NUM 2 M3 CR |  | 79.2
83669 | FORNECIMENTO/INSTALACAO MANTA BIDIM RT-16 M2 CR |  | 11.81
83670 | TUBO PVC DN 75 MM PARA DRENAGEM - FORNECIMENTO E INSTALACAO M CR |  | 38.14
83671 | TUBO PVC DN 100 MM PARA DRENAGEM - FORNECIMENTO E INSTALACAO M CR |  | 41.06
83675 | TUBO CONCRETO SIMPLES DN 200 MM PARA DRENAGEM - FORNECIMENTO E INSTALA M CR |  | 66
83676 | TUBO CONCRETO SIMPLES DN 300 MM PARA DRENAGEM - FORNECIMENTO E INSTALA M CR |  | 81.34
83677 | TUBO CONCRETO SIMPLES DN 400 MM PARA DRENAGEM - FORNECIMENTO E INSTALA M CR |  | 101.8
83678 | TUBO CONCRETO SIMPLES DN 500 MM PARA DRENAGEM - FORNECIMENTO E INSTALA M CR |  | 130.41
83679 | TUBO PVC D=2 COM MATERIAL DRENANTE PARA DRENO/BARBACA - FORNECIMENTO M CR |  | 12.36
83680 | TUBO PVC D=3" COM MATERIAL DRENANTE PARA DRENO/BARBACA - FORNECIMENTO M CR |  | 14.66
83681 | TUBO PVC D=4" COM MATERIAL DRENANTE PARA DRENO/BARBACA - FORNECIMENTO M CR |  | 15.9
83682 | CAMADA VERTICAL DRENANTE C/ PEDRA BRITADA NUMS 1 E 2 M3 CR |  | 79.79
83683 | CAMADA HORIZONTAL DRENANTE C/ PEDRA BRITADA 1 E 2 M3 CR |  | 87.57
83684 | CALHA TRAPEZOIDAL 90X30 CM, COM ESPESSURA DE 7 CM (VOLUME DE CONCRETO M CR |  | 25.7
83685 | CALHA TRAPEZOIDAL 140X35 CM, COM ESPESSURA DE 7 CM (VOLUME DE CONCRETO M CR |  | 45.19
83686 | CALHA TRIANGULAR 100X30 CM, COM ESPESSURA DE 7 CM (VOLUME DE CONCRETO M CR |  | 27.73
83687 | CALHA TRIANGULAR 70X20 CM, COM ESPESSURA DE 7 CM (VOLUME DE CONCRETO = M CR |  | 21.53
83688 | CANALETA EM ALVENARIA COM TIJOLO DE 1/2 VEZ, DIMENSOES 30X15CM (LXA), M CR |  | 179.73
83689 | CALHA EM MEIO TUBO DE CONCRETO SIMPLES, COM D = 30 CM M CR |  | 27.82
83690 | DISSIPADOR DE ENERGIA EM PEDRA ARGAMASSADA ESPESSURA 6CM INCL MATERIAI M3 CR |  | 379.11
83691 | TAMPAO FERRO FUNDIDO P/ POCO DE VISITA, 79,5 KG, TIPO T-100 - FORNECIM UN AS |  | 157.31
83692 | TAMPAO FERRO FUNDIDO P/ POCO DE VISITA, 175 KG, TIPO T-170 - FORNECIME UN AS |  | 374.78
83693 | CAIACAO EM MEIO FIO M2 CR |  | 2.54
83694 | RECOMPOSICAO DE PAVIMENTACAO TIPO BLOKRET SOBRE COLCHAO DE AREIA COM R M2 CR |  | 12.01
83695 | REFORMA CONSERVACAO LOGRADOUROS EM PARALELEPIPEDO
83696 | PINTURA GUARDA-CORPO GUARDA-RODA E MURETA PROTECAO
83703 | TORNEIRA BOIA METALICA D=32MM (1 1/4") UN CR |  | 122.9
83704 | TORNEIRA BOIA METALICA D=40MM (1 1/2") UN CR |  | 143.78
83708 | POCO DE VISITA EM ALVENARIA, PARA REDE D=0,40 M, PARTE FIXA C/ 1,00 M UN CR |  | 998.74
83709 | POCO DE VISITA EM ALVENARIA, PARA REDE D=0,60 M, PARTE FIXA C/ 1,00 M UN CR |  | 1249.09
83710 | POCO DE VISITA EM ALVENARIA, PARA REDE D=0,80 M, PARTE FIXA C/ 1,00 M UN CR |  | 2628.57
83711 | POÇO DE VISITA EM ALVENARIA, PARA REDE D=1,00 M, PARTE FIXA C/ 1,00 M UN CR |  | 3046.88
83712 | POCO DE VISITA EM ALVENARIA, PARA REDE D=1,20 M, PARTE FIXA C/ 1,00 M UN CR |  | 3972.5
83713 | POCO DE VISITA EM ALVENARIA, PARA REDE D=1,50 M, PARTE FIXA C/ 1,00 M UN CR |  | 4858.11
83714 | ACRESCIMO NA ALTURA DO POCO DE VISITA EM ALVENARIA PARA REDE D=0,40 M M CR |  | 530.99
83715 | CHAMINE P/ POCO DE VISITA EM ALVENARIA, EXCLUSOS TAMPAO E ANEL M CR |  | 526
83716 | GRELHA FF 30X90CM, 135KG, P/ CX RALO COM ASSENTAMENTO DE ARGAMASSA CIM UN AS |  | 269.71
83717 | ASSENTAMENTO DE MEIO FIO PREMOLDADO, INCLUINDO ESCAVACAO M CR |  | 13.7
83718 | ESCORAMENTO DE MEIO FIO COM MATERIAL LOCAL COMPACTADO MANUALMENTE, EM M CR |  | 2.74
83719 | SARJETA CORTE EM TALUDES TRIANG 1,25X0,25M ESP=0,08 REV CONC SIMPLES I M CR |  | 68.49
83720 | SARJETA CORTE EM TALUDES TRIANG 1,50X0,30M, ESP=0,08 M REV.CONC. SIMPL M CR |  | 81.12
83721 | SARJETA CORTE TALUDES TRIANG 1,85X0,35M ESP=0,08 REV CONC. SIMPLES INC M CR |  | 99.29
83722 | VALETA PROT DE CORTE TRAPEZOIDAL 0,80X2,00X0,60M ESP=0,08 CONCR SIMPLE M CR |  | 177.41
83723 | VALETA PROT DE CORTE TRAPEZOIDAL 1,00X2,20X0,60M ESP=0,08M CONCR SIMPL M CR |  | 186.12
83724 | ASSENTAMENTO DE PECAS, CONEXOES, APARELHOS E ACESSORIOS DE FERRO FUNDI KG CR |  | 1.3
83725 | ASSENTAMENTO DE PECAS, CONEXOES, APARELHOS E ACESSORIOS DE FERRO FUNDI KG CR |  | 0.89
83726 | ASSENTAMENTO DE PECAS, CONEXOES, APARELHOS E ACESSORIOS DE FERRO FUNDI KG CR |  | 0.64
83729 | FORNECIMENTO/INSTALACAO DE MANTA BIDIM RT-31 M2 CR |  | 22.13
83730 | REPARO ESTRUTURAL DE ESTRUTURAS DE CONCRETO COM ARGAMASSA POLIMERICA D M2 CR |  | 154.14
83731 | IMPERMEABILIZACAO DE SUPERFICIE COM ARGAMASSA DE CIMENTO E AREIA, TRAC M2 CR |  | 34.81
83732 | IMPERMEABILIZACAO DE SUPERFICIE COM ARGAMASSA DE CIMENTO E AREIA, TRAC M2 CR |  | 25.07
83733 | IMPERMEABILIZACAO DE SUPERFICIE COM ARGAMASSA DE CIMENTO E AREIA (GROS M2 CR |  | 29.32
83735 | IMPERMEABILIZACAO DE SUPERFICIE COM CIMENTO IMPERMEABILIZANTE DE PEGA M2 CR |  | 40.41
83736 | REPARO/COLAGEM DE ESTRUTURAS DE CONCRETO COM ADESIVO ESTRUTURAL A BASE M2 CR |  | 141.39
83737 | IMPERMEABILIZACAO DE SUPERFICIE COM MANTA ASFALTICA (COM POLIMEROS TIP M2 CR |  | 55.09
83738 | IMPERMEABILIZACAO DE SUPERFICIE COM MANTA ASFALTICA (COM POLIMEROS TIP M2 CR |  | 64.84
83739 | FORNECIMENTO/INSTALACAO DE MANTA BIDIM RT-10 M2 CR |  | 7.86
83740 | IMPERMEABILIZACAO COM VÉU DE POLIESTER M2 CR |  | 29.72
83741 | IMPERMEABILIZACAO DE SUPERFICIE COM EMULSAO ASFALTICA COM ELASTOMERO, M2 CR |  | 72.77
83742 | IMPERMEABILIZACAO DE SUPERFICIE COM EMULSAO ASFALTICA A BASE D'AGUA M2 CR |  | 20.18
83743 | JUNTA DE DILATACAO PARA IMPERMEABILIZACAO, COM ASFALTO OXIDADO APLICAD M CR |  | 14.96
83744 | PROTECAO MECANICA DE SUPERFICIE COM ARGAMASSA DE CIMENTO E AREIA, TRAC M2 CR |  | 25.63
83745 | PROTECAO MECANICA DE SUPERFICIE COM ARGAMASSA DE CIMENTO E AREIA, TRAC M2 CR |  | 15.74
83746 | PROTECAO MECANICA DE SUPERFICIE COM ARGAMASSA DE CIMENTO E AREIA, TRAC M2 CR |  | 22.88
83747 | PROTECAO MECANICA DE SUPERFICIE COM ARGAMASSA DE CIMENTO E AREIA, TRAC M2 CR |  | 19.55
83748 | PROTECAO MECANICA DE SUPERFICIE COM ARGAMASSA DE CIMENTO E AREIA, TRAC M2 CR |  | 23.95
83749 | PROTECAO MECANICA DE SUPERFICIE COM ARGAMASSA DE CIMENTO E AREIA, TRAC M2 CR |  | 26.57
83750 | PROTECAO MECANICA DE SUPERFICIE COM ARGAMASSA DE CIMENTO E AREIA, TRAC M2 CR |  | 29.19
83751 | PROTECAO MECANICA DE SUPERFICIE COM ARGAMASSA DE CIMENTO E AREIA, TRAC M2 CR |  | 20.3
83752 | PROTECAO MECANICA DE SUPERFICIE COM ARGAMASSA DE CIMENTO E AREIA, TRAC M2 CR |  | 19.55
83753 | PROTECAO MECANICA DE SUPERFICIE COM ARGAMASSA DE CIMENTO E AREIA, TRAC M2 CR |  | 32.77
83754 | PROTECAO MECANICA DE SUPERFICIE COM ARGAMASSA DE CIMENTO E AREIA, TRAC M2 CR |  | 21.58
83755 | DEPRECIACAO GUINDASTE MADAL MD-10A H CR |  | 47.86
83756 | JUROS GUINDASTE MADAL MD-10A H CR |  | 20.19
83757 | MANUTENCAO GUINDASTE MADAL MD-10A H CR |  | 39.44
83758 | CUSTOS COMBUSTIVEL+MATERIAL NA OPERACAO DE GUINDASTE MADAL MD-10A H C |  | 47.53
83759 | CHP-GUINDASTE MADAL MD-10A CHP CR |  | 177.55
83760 | CHI-GUINDASTE MADAL MD-10A CHI CR |  | 90.57
83761 | DEPRECIACAO GRUPO DE SOLDAGEM BAMBOZZI 375-A H CR |  | 16.5
83762 | MANUTENCAO GRUPO DE SOLDAGEM BAMBOZZI 375-A H CR |  | 8.24
83763 | CUSTOS COMBUSTIVEL+MATERIAL GRUPO DE SOLDAGEM BAMBOZZI 375-A H C |  | 13.96
83764 | JUROS GRUPO DE SOLDAGEM BAMBOZZI 375-A H CR |  | 4.32
83765 | CHP-GRUPO DE SOLDAGEM BAMBOZZI 375-A CHP CR |  | 61.47
83766 | CHI-GRUPO DE SOLDAGEM BAMBOZZI 375-A CHI CR |  | 39.26
83769 | ESCORAMENTO DE MADEIRA EM VALAS, TIPO PONTALETEAMENTO M2 CR |  | 8.25
83770 | ESCORAMENTO CONTINUO DE VALAS, MISTO, COM PERFIL I DE 8" M2 CR |  | 117.01
83771 | RECOMPOSICAO DE REVESTIMENTO PRIMARIO MEDIDO P/ VOLUME COMPACTADO M3 CR |  | 6.48
83772 | BASE SOLO ESTABIL C/ MATERIAIS MISTURADOS NA USINA / TRANSP AGUA EXCL. M3 AS |  | 11.58
83867 | ESCORAMENTO DE VALAS DESCONTINUO M2 CR |  | 35.3
83868 | ESCORAMENTO DE VALAS CONTINUO M2 CR |  | 49.14
83878 | LIGACAO DA REDE 50MM AO RAMAL PREDIAL 1/2" UN CR |  | 27.43
83879 | LIGACAO DA REDE 75MM AO RAMAL PREDIAL 1/2" UN CR |  | 32.66
83901 | VERGAS 10X10 CM, PREMOLDADAS C/ CONCRETO FCK=15 MPA (PREPARO MECANICO) M CR |  | 16.3
84000 | SOQUETE COMPACTADOR 72KG GASOLINA, 3HP (CHP) EXCLUSIVE OPERADOR. H C |  | 7.02
84013 | ESCAVADEIRA HIDRÁULICA SOBRE ESTEIRAS, CAÇAMBA 0,80 M3, PESO OPERACION CHI CR |  | 50.66
84023 | BARRA LISA TRACO 1:3 (CIMENTO E AREIA MEDIA), ESPESSURA 1,5CM, PREPARO M2 CR |  | 31.05
84024 | BARRA LISA TRACO 1:3 (CIMENTO E AREIA MEDIA), ESPESSURA 1,0CM, PREPARO M2 CR |  | 28.96
84026 | BARRA LISA TRACO 1:4 (CIMENTO E AREIA MEDIA), ESPESSURA 2,0CM, PREPARO M2 CR |  | 36.9
84027 | BARRA LISA TRACO 1:3 (CIMENTO E AREIA MEDIA), ESPESSURA 0,5CM, PREPARO M2 CR |  | 24.19
84028 | BARRA LISA TRACO 1:4 (CIMENTO E AREIA MEDIA), COM CORANTE AMARELO, ESP M2 CR |  | 42.43
84033 | COBERTURA COM TELHA COLONIAL, EXCLUINDO MADEIRAMENTO M2 CR |  | 40.76
84035 | COBERTURA COM TELHA DE FIBROCIMENTO ONDULADA, ESPESSURA 8 MM, INCLUIND M2 CR |  | 50.81
84036 | COBERTURA COM TELHA DE FIBROCIMENTO ONDULADA, ESPESSURA 4 MM, INCLUSOS M2 CR |  | 26.68
84037 | COBERTURA COM TELHA DE FIBROCIMENTO ONDULADA, ESPESSURA 6 MM, COM CUME M2 CR |  | 39.38
84038 | COBERTURA COM TELHA ONDULADA DE ALUMINIO, ESPESSURA DE 0,5 MM M2 CR |  | 43.43
84039 | COBERTURA COM TELHA ONDULADA DE ALUMINIO, ESPESSURA DE 0,7 MM M2 CR |  | 59.78
84040 | COBERTURA COM TELHA DE ACO ZINCADO, TRAPEZOIDAL, ESPESSURA DE 0,5 MM, M2 CR |  | 28.59
84041 | COBERTURA COM TELHA PLASTICA TRANSPARENTE INCLUSIVE FIXACAO M2 CR |  | 30.85
84042 | CALHA DE CONCRETO, 40X15 CM ESPESSURA DE 8 CM, PREPARADO EM BETONEIRA M CR |  | 117.97
84043 | CALHA DE CONCRETO, 30X15 CM, ESPESSURA 8 CM PREPARADA EM BETONEIRA COM M CR |  | 106.61
84044 | CALHA DE BEIRAL, SEMICIRCULAR DE PVC, DIAMETRO 125 MM, INCLUINDO CABEC M CR |  | 48.98
84045 | CONDUTOR PARA CALHA DE BEIRAL, DE PVC, DIAMETRO 88 MM, INCLUINDO CONEX M CR |  | 22.5
84046 | CALHA DE CHAPA GALVANIZADA NUMERO 26, COM DESENVOLVIMENTO DE 10 CM M CR |  | 11.25
84047 | COBERTURA EM TELHA DE VIDRO TIPO FRANCESA M2 CR |  | 520.39
84072 | BARRA LISA TRACO 1:3 (CIMENTO E AREIA MEDIA NAO PENEIRADA), INCLUSO AD M2 CR |  | 24.54
84074 | REBOCO COM ARGAMASSA PRÉ-FABRICADA, ACABAMENTO CAMURCADO, ESPESSURA 0, M2 CR |  | 20.83
84075 | REBOCO COM ARGAMASSA PRÉ-FABRICADA, ACABAMENTO FRISADO, ESPESSURA 0,7C M2 CR |  | 62.98
84076 | REBOCO TRACO 1:3 (CIMENTO E AREIA MEDIA NAO PENEIRADA), BASE PARA TINT M2 CR |  | 21.6
84078 | REVESTIMENTO DE PAREDE COM PEDRA SAO TOME 20X40CM, ASSENTAMENTO COM AR M2 CR |  | 266.52
84079 | REVESTIMENTO DE PAREDE COM PEDRA ARDOSIA CINZA 30X30X1CM, ASSENTADO CO M2 CR |  | 86.33
84080 | REVESTIMENTO DE PAREDE COM PEDRA ARDOSIA CINZA 40X40X1CM, ASSENTAMENTO M2 CR |  | 87.54
84081 | REVESTIMENTO DE PAREDE COM PEDRA BASALTO CINZA 20X40CM IRREGULAR, ASSE M2 CR |  | 136.77
84084 | APICOAMENTO MANUAL DE SUPERFICIE DE CONCRETO M2 CR |  | 4.77
84086 | PEITORIL EM GRANILITE PREMOLDADO, COMPRIMENTO DE 13 A 20CM, ASSENTADO M CR |  | 56.47
84087 | PEITORIL CERAMICO COM LARGURA DE 15CM, ASSENTADO COM ARGAMASSA TRACO 1 M CR |  | 31.95
84088 | PEITORIL EM MARMORE BRANCO, LARGURA DE 15CM, ASSENTADO COM ARGAMASSA T M CR |  | 77.61
84089 | PEITORIL EM MARMORE BRANCO, LARGURA DE 25CM, ASSENTADO COM ARGAMASSA T M CR |  | 109.38
84090 | FORRO DE MADEIRA COM TABUAS 10X1CM FIXADAS EM SARRAFOS DE 2X10CM COM E M2 CR |  | 82.64
84091 | BARROTEAMENTO PARA FORRO, COM PECAS DE MADEIRA 2,5X10CM, ESPACADAS DE M2 CR |  | 39.52
84093 | TABEIRA DE MADEIRA LEI, 1A QUALIDADE, 2,5X30,0CM PARA BEIRAL DE TELHAD M CR |  | 38.82
84094 | MEIA CANA 2,5X2,5CM COM ACABAMENTO PARA FORRO DE MADEIRA M CR |  | 6.46
84095 | RODATETO EM MADEIRA DE LEI 7,0X2,5CM M CR |  | 17.14
84096 | RODATETO EM MADEIRA DE LEI 4,0X1,5CM M CR |  | 13.47
84097 | REVESTIMENTO COM MARMORE ACINZENTADO POLIDO 20X30CM, ESPESSURA DE 2CM, M2 CR |  | 316.36
84098 | ISOLAMENTO ACUSTICO COM ESPUMA POLIURETANO E=25MM, FLEXIVEL 100X100X2C M2 CR |  | 70.32
84100 | ARGAMASSA GROUT CIMENTO/CAL/AREIA/PEDRISCO 1:0,1:3:2 - PREPARO MANUAL M3 CR |  | 532.03
84101 | ARGAMASSA CIMENTO/AREIA/SAIBRO 1:2:2 - PREPARO MANUAL M3 CR |  | 338.73
84111 | PLATAFORMA MADEIRA P/ ANDAIME TUBULAR APROVEITAMENTO 20 VEZES M2 CR |  | 2.91
84112 | ANDAIME TABUADO SOBRE CAVALETES (INCLUSO CAVALETE) EM MADEIRA DE 1ª UT M2 CR |  | 22.26
84114 | ALCAPAO DE MADEIRA 63X63CM INCL FERRAGENS UN AS |  | 145.07
84115 | LIMPEZA DE ESTRUTURA METALICA SEM ANDAIME M2 CR |  | 2.21
84117 | RASPAGEM / CALAFETACAO TACOS MADEIRA 1 DEMAO CERA M2 CR |  | 14.96
84118 | PEITORIL CIMENTADO LISO 20X3CM TRACO 1:4 (CIMENTO E AREIA) M CR |  | 18.74
84119 | ENCERAMENTO MANUAL PISO DE QUALQUER NATUREZA - 2 DEMAOS M2 CR |  | 6.9
84120 | ENCERAMENTO MANUAL EM MADEIRA - 3 DEMAOS M2 CR |  | 10.61
84121 | PLACA IDENTIFICACAO ACRILICO 25X8CM BORDA POLIDA - FORNECIMENTO E COLO UN CR |  | 35.18
84122 | PLACA INAUGURACAO EM ALUMINIO 0,40X0,60M FORNECIMENTO E COLOCACAO UN CR |  | 550.14
84123 | LIXAMENTO MAN C/ LIXA CALAFATE DE CONCR APARENTE ANTIGO M2 CR |  | 4.3
84124 | LETRA DE ACO INOX NO22 ALT=20CM FORNECIMENTO E COLOCACAO UN CR |  | 78.59
84125 | LIMPEZA DE REVESTIMENTO EM PAREDE C/ SOLUCAO DE ACIDO MURIATICO/AMONIA M2 CR |  | 5.91
84126 | CHAPA DE ACO CARBONO 3/8 (COLOC/ USO/ RETIR) P/ PASS VEICULO SOBRE VAL M2 CR |  | 24.39
84127 | REVESTIMENTO DE POCOS C/ TUBOS DE CONCRETO M CR |  | 269.82
84128 | ABERTURA POCO PARA CISTERNA TERRENO COMPACTO COM DN 1,0M COM PROFUNDID M CR |  | 138.93
84129 | ABERTURA POCO PARA CISTERNA TERRENO COMPACTO COM DN 1,0M PROFUNDIDADE M CR |  | 111.15
84130 | ABERTURA POCO PARA CISTERNA TERRENO COMPACTO COM DN 1,0 COM PROFUNDIDA M CR |  | 83.36
84131 | ABERTURA POCO PARA CISTERNA TERRENO COMPACTO COM DN 1,0 COM PROFUNDIDA M CR |  | 69.46
84132 | SOLDA DE TOPO DESCENDENTE, EM CHAPA ACO CHANFR 5/16" ESP (P/ ASSENT TU M CR |  | 121.03
84133 | SOLDA DE TOPO DESCENDENTE, EM CHAPA ACO CHANFR 3/8" ESP (P/ ASSENT TUB M CR |  | 238.72
84135 | FORNECIMENTO E INSTALACAO CAIXA PRE MOLDADA EM CONCRETO PARA AR CONDIC UN CR |  | 211.65
84136 | USINA DE ASFALTO A FRIO ALMEIDA PMF - 35 DPD CAP/60/80 T/H 30 HP (ELET CHP CR |  | 69.42
84137 | DEPRECIACAO - USINA DE ASFALTO A FRIO ALMEIDA PMF-35 DPD CAP. 60/80 T/ H CR |  | 12
84138 | JUROS - USINA DE ASFALTO A FRIO ALMEIDA PMF-35 DPD CAP. 60/80 T/H - 30 H CR |  | 4.53
84139 | MANUTENCAO - USINA DE ASFALTO A FRIO ALMEIDA PMF-35 DPD CAP 60/80 T/H H CR |  | 10.8
84140 | CUSTOS C/ MAO DE OBRA NA OPERACAO - USINA DE ASFALTO A FRIO ALMEIDA PM H CR |  | 42.07
84152 | DEMOLICAO MANUAL CONCRETO ARMADO (PILAR / VIGA / LAJE) - INCL EMPILHAC M3 CR |  | 228.24
84153 | APARELHO DE APOIO NEOPRENE NAO FRETADO (1,4KG/DM3) KG CR |  | 23.86
84154 | APARELHO APOIO NEOPRENE FRETADO DM3 CR |  | 70.5
84155 | DESEMPENADEIRA ELETR 2 CV 4 POLOS 220/380V COMPACTADORA E DENSADORA P/ H CR |  | 1.63
84156 | REGUA VIBRATORIA DUPLA GASOLINA 3/4CV A 3600RPM DE FREQUENCIA - EXCLUS H CR |  | 7.66
84157 | DESEMPENADEIRA ELETR MOTOR 2CV 4 POLOS 220/380V COMPACTADORA E ADENSAD H CR |  | 0.64
84158 | BUCHA / ARRUELA ALUMINIO 1" CJ CR |  | 1.1
84159 | BUCHA / ARRUELA ALUMINIO 1 1/4" CJ CR |  | 2.09
84160 | REGUA VIBRADORA DUPLA GASOLINA 3/4 CV A 3600 RPM FREQUENCIA - EXCLUSIV H CR |  | 1.54
84161 | SOLEIRA DE MARMORE BRANCO, LARGURA 15CM, ESPESSURA 3CM, ASSENTADA SOBR M CR |  | 55.69
84162 | RODAPE EM MADEIRA, ALTURA 7CM, FIXADO COM COLA M CR |  | 11.73
84165 | RODAPE EM ARGAMASSA TRACO 1:3 (CIMENTO E AREIA) ALTURA 8CM M CR |  | 8.91
84167 | RODAPE EM MARMORE BRANCO ASSENTADO COM ARGAMASSA TRACO 1:4 (CIMENTO E M CR |  | 39.8
84168 | RODAPE EM ARDOSIA ASSENTADO COM ARGAMASSA TRACO 1:4 (CIMENTO E AREIA) M CR |  | 20.78
84172 | PISO CIMENTADO TRACO 1:3 (CIMENTO E AREIA) ACABAMENTO RUSTICO ESPESSUR M2 CR |  | 42.66
84173 | PISO CIMENTADO TRACO 1:3 (CIMENTO/AREIA) ACABAMENTO LISO ESPESSURA 2,0 M2 CR |  | 36.9
84174 | PISO CIMENTADO TRACO 1:3 (CIMENTO E AREIA) COM ACABAMENTO LISO ESPESSU M2 CR |  | 53.21
84175 | JUNTA 5X5CM COM ARGAMASSA TRACO 1:3 (CIMENTO E AREIA) PARA PISO EM PLA M CR |  | 9.22
84176 | JUNTA 2,5X2,5CM COM ARGAMASSA 1:1:3 IMPERMEABILIZANTE DE HIDRO-ASFALTO M CR |  | 16.13
84177 | JUNTA GRAMADA 5CM DE LARGURA M CR |  | 10.24
84179 | CARPETE NYLON ESPESSURA 6MM, COLOCADO SOBRE ARGAMASSA TRACO 1:4 (CIMEN M2 CR |  | 156.92
84181 | PISO EM TACO DE MADEIRA 7X21CM, FIXADO COM COLA BASE DE PVA M2 CR |  | 87.87
84182 | PISO PARQUET DE MADEIRA DE LEI FIXADO COM COLA BASE DE PVA M2 CR |  | 98.76
84183 | PISO EM PEDRA PORTUGUESA ASSENTADO SOBRE BASE DE AREIA, REJUNTADO COM M2 CR |  | 163.92
84184 | REPOSICAO DE BLOCOS DE CONCRETO HEXAGONAL, TIPO BLOKRET, SOBRE COXIM A M2 CR |  | 14.63
84186 | PISO DE BORRACHA CANELADA, ESPESSURA 3,5MM, FIXADO COM COLA M2 CR |  | 74.55
84187 | ASSENTAMENTO DE PISO DE BORRACHA PASTILHADA FIXADO COM COLA M2 CR |  | 14.16
84188 | TESTEIRA OU RODAPE VINILICO 6CM FIXADO COM COLA M CR |  | 19.87
84190 | PISO GRANITO ASSENTADO SOBRE ARGAMASSA CIMENTO / CAL / AREIA TRACO 1:0 M2 CR |  | 312.55
84191 | PISO EM GRANILITE, MARMORITE OU GRANITINA ESPESSURA 8 MM, INCLUSO JUNT M2 CR |  | 71.19
84192 | SOLEIRA CERAMICA PEI-4 LARGURA 15CM ASSENTADA SOBRE ARGAMASSA CIMENTO M CR |  | 11.41
84193 | ASSENTAMENTO DE PISO GRANITO/MARMORE SOBRE ARGAMASSA TRACO 1:2:2 (CIME M2 CR |  | 19.86
84194 | SOLEIRA DE CIMENTADO LISO LARGURA 15CM EXECUTADA COM ARGAMASSA TRACO M CR |  | 9.96
84195 | PISO MARMORE BRANCO ASSENTADO SOBRE ARGAMASSA TRACO 1:4 (CIMENTO/AREIA M2 CR |  | 319.54
84212 | PISO EM CONCRETO 20 MPA USINADO, ESPESSURA 7CM E JUNTAS SERRADAS 2X2M, M2 CR |  | 43.1
84402 | QUADRO DE DISTRIBUICAO DE ENERGIA P/ 6 DISJUNTORES TERMOMAGNETICOS MON UN CR |  | 45.88
84645 | VERNIZ SINTETICO BRILHANTE, 2 DEMAOS M2 CR |  | 13.02
84647 | PINTURA EPOXI INCLUSO EMASSAMENTO E FUNDO PREPARADOR M2 CR |  | 108.52
84649 | PINTURA COM TINTA EM PO INDUSTRIALIZADA A BASE DE CAL, TRES DEMAOS M2 CR |  | 6.34
84651 | PINTURA COM TINTA IMPERMEAVEL MINERAL EM PO, DUAS DEMAOS M2 CR |  | 8.14
84652 | PINTURA A BASE DE CAL COM PIGMENTO E FIXADOR A BASE DE OLEO DE LINHAÇA M2 CR |  | 5.69
84656 | TRATAMENTO EM CONCRETO COM ESTUQUE E LIXAMENTO M2 CR |  | 23.55
84657 | FUNDO SINTETICO NIVELADOR BRANCO M2 CR |  | 7.98
84658 | REMOÇÃO DE VERNIZ SOBRE MADEIRA M2 CR |  | 3.88
84659 | PINTURA ESMALTE FOSCO EM MADEIRA, DUAS DEMAOS M2 CR |  | 11.4
84660 | FUNDO PREPARADOR PRIMER SINTETICO, PARA ESTRUTURA METALICA, UMA DEMÃO, M2 CR |  | 5.52
84661 | PINTURA COM TINTA PROTETORA ACABAMENTO ALUMINIO, UMA DEMAO SOBRE SUPER M2 CR |  | 12.42
84662 | PINTURA COM TINTA PROTETORA ACABAMENTO ALUMINIO, DUAS DEMAOS SOBRE SUP M2 CR |  | 19.42
84663 | APLICACAO DE VERNIZ POLIURETANO FOSCO SOBRE PISO DE PEDRAS DECORATIVAS M2 CR |  | 16.1
84664 | PINTURA IMUNIZANTE FUNGICIDA A BASE DE CARBOLINEUM, DUAS DEMAOS M2 CR |  | 3.03
84665 | PINTURA ACRILICA PARA SINALIZAÇÃO HORIZONTAL EM PISO CIMENTADO M2 CR |  | 22.71
84666 | POLIMENTO E ENCERAMENTO DE PISO EM MADEIRA M2 CR |  | 16.15
84671 | PINTURA DE NATA DE CIMENTO, 3 DEMAOS M2 CR |  | 7.44
84676 | QUADRO DE DISTRIBUICAO PARA TELEFONE N.5, 80X80X12CM EM CHAPA METALICA UN CR |  | 243.75
84677 | VERNIZ SINTETICO BRILHANTE EM CONCRETO OU TIJOLO, DUAS DEMAOS M2 CR |  | 7.84
84678 | VERNIZ POLIURETANO BRILHANTE EM CONCRETO OU TIJOLO, TRES DEMAOS M2 CR |  | 13.42
84679 | PINTURA IMUNIZANTE PARA MADEIRA, DUAS DEMAOS M2 CR |  | 16.33
84682 | FIO DE COBRE NU 4 MM2 - FORNECIMENTO E INSTALACAO M CR |  | 1.72
84796 | TAMPAO FOFO P/ CAIXA R2 PADRAO TELEBRAS COMPLETO - FORNECIMENTO E INST UN AS |  | 465.56
84798 | TAMPAO FOFO P/ CAIXA R1 PADRAO TELEBRAS COMPLETO - FORNECIMENTO E INST UN AS |  | 206.37
84842 | JANELA DE MADEIRA PARA VIDRO, DE CORRER, SEM BANDEIRA, INCLUSAS GUARNI M2 CR |  | 748.3
84843 | JANELA DE MADEIRA PARA VIDRO, DE CORRER, COM BANDEIRA, INCLUSAS GUARNI M2 CR |  | 745.89
84844 | JANELA DE MADEIRA TIPO GUILHOTINA, DE ABRIR , INCLUSAS GUARNICOES SEM M2 CR |  | 813.21
84845 | JANELA DE MADEIRA TIPO VENEZIANA. DE ABRIR, INCLUSAS GUARNICOES SEM FE M2 CR |  | 697.55
84846 | JANELA DE MADEIRA TIPO VENEZIANA/VIDRO, DE ABRIR, INCLUSAS GUARNICOES M2 CR |  | 962.61
84847 | JANELA DE MADEIRA ALMOFADADA, DE ABRIR, INCLUSAS GUARNICOES SEM FERRAG M2 CR |  | 769.84
84848 | JANELA DE MADEIRA TIPO VENEZIANA/GUILHOTINA, DE ABRIR, INCLUSAS GUARNI M2 CR |  | 556.96
84849 | CAIXA MADEIRA 57X43CM COM GUARNICAO 13CM P/ FECHAMENTO DE AR CONDICION UN CR |  | 79.83
84850 | PORTA DE MADEIRA ALMOFADADA SEMIOCA 1A, 140X210X3CM, DUAS FOLHAS, INCL UN AS |  | 993.94
84851 | TRELICA DE MADEIRA, RIPAS 4X1,5CM E REQUADROS 7,5X7,5CM M2 CR |  | 104.46
84852 | BANDEIRA PARA VIDRO EM MADEIRA REGIONAL 2A, 40X70CM, FIXA SEM ADUELA E UN CR |  | 76.65
84854 | BATENTE FERRO 1X1/8" M CR |  | 23.86
84855 | ALIZAR DE MADEIRA REGIONAL 1A 5X2,0CM M CR |  | 6.85
84856 | ALIZAR DE MADEIRA REGIONAL 2A 5X2,0CM M CR |  | 8.5
84858 | JANELA DE CORRER EM CHAPA DE ACO DOBRADA 2,00X1,20M, 4 FOLHAS, PARA VI UN CR |  | 1190.67
84859 | ALIZAR DE MADEIRA REGIONAL 3A 5X2,0CM M CR |  | 5.86
84860 | JANELA DE CORRER EM CHAPA DE ACO DOBRADA 2,00X1,20M, 4 FOLHAS, PARA VI UN CR |  | 1181.75
84861 | MARCO DE MADEIRA REGIONAL 1A 7X3,0CM M CR |  | 27.92
84862 | GUARDA-CORPO COM CORRIMAO EM TUBO DE ACO GALVANIZADO 1 1/2" M CR |  | 160.22
84863 | GUARDA-CORPO COM CORRIMAO EM TUBO DE ACO GALVANIZADO 3/4" M CR |  | 81.05
84864 | MARCO DE MADEIRA REGIONAL 2A 7X3,0CM M CR |  | 22.1
84865 | ADUELA DE MADEIRA REGIONAL 3A 13X3,0CM M CR |  | 30.61
84866 | FECHADURA DE EMBUTIR REFORCADA COMPLETA, DE SEGURANCA, COM CILINDRO, P UN CR |  | 181.31
84868 | PORTA DE MADEIRA ALMOFADADA SEMIOCA 1A, 120X210X3CM, DUAS FOLHAS, INCL UN AS |  | 958.26
84871 | ADUELA DE MADEIRA REGIONAL 1A 15X3,5CM M CR |  | 39.35
84874 | ALCAPAO EM COMPENSADO DE MADEIRA CEDRO/VIROLA, 60X60X2CM, COM MARCO 7X UN AS |  | 200.29
84875 | PORTA DE MADEIRA MACICA REGIONAL 1A, DE CORRER P/VIDRO, COM ADUELA E A M2 CR |  | 526.67
84876 | PORTA MADEIRA 1A CORRER P/VIDRO 30MM/ GUARNICAO 15CM/ALIZAR M2 CR |  | 573.71
84878 | TRANQUETA DE LATAO CROMADO PARA FECHADURA DE PORTA DE BANHEIRO COM ROS UN CR |  | 85.44
84879 | FECHADURA (SOMENTE A MAQUINA, SEM ESPELHO E SEM MACA NETA), PARA PORTA UN CR |  | 187.81
84880 | FECHADURA BICO DE PAPAGAIO PARA PORTA DE CORRER INTERNA, CHAVE BIPARTI UN CR |  | 102.07
84884 | FECHADURA CILINDRO CENTRAL TUBULAR, 70MM, COM MACANETA DE LATAO CROMAD UN CR |  | 650.85
84885 | JOGO DE FERRAGENS CROMADAS PARA PORTA DE VIDRO TEMPERADO, UMA FOLHA CO UN CR |  | 511.81
84886 | MOLA HIDRAULICA DE PISO PARA PORTA DE VIDRO TEMPERADO UN CR |  | 987.63
84887 | MACANETA TIPO ALAVANCA, PADRAO MEDIO UN CR |  | 55.93
84889 | PUXADOR CENTRAL PARA ESQUADRIA DE ALUMINIO UN CR |  | 18.05
84890 | ROLDANA FIXA DUPLA DE LATAO COM ROLAMENTO PARA PORTA OU JANELA DE CORR UN CR |  | 40.8
84891 | CREMONA EM LATAO CROMADO OU POLIDO, COMPLETA, COM VARA H=1,50M UN CR |  | 142.37
84892 | LEVANTADOR EM LATAO FUNDIDO CROMADO E BORBOLETA EM FERRO CROMADO, PARA UN CR |  | 81.29
84893 | PUXADOR TUBULAR DE CENTRO EM LATAO CROMADO PARA JANELAS UN CR |  | 61.58
84894 | PUXADOR CONCHA EM LATAO CROMADO OU POLIDO PARA PORTA OU JANELA DE CORR UN CR |  | 18.74
84895 | PUXADOR CONCHA EM LATAO CROMADO OU POLIDO PARA PORTA OU JANELA DE CORR UN CR |  | 112.85
84896 | CARRANCA DE FERRO CROMADO 40MM PARA JANELA DE ABRIR UN CR |  | 52.04
84897 | TRILHO QUADRADO DE ALUMINIO 1/4" PARA RODIZIOS M CR |  | 29.4
84898 | TRILHO "U" DE ALUMINIO, 40X40MM E ROLDANA FIXA DUPLA DE LATAO COM ROLA M CR |  | 23.66
84899 | FECHO CHATO DE SOBREPOR EM FERRO ZINCADO/NIQUEL GALVANIZADO OU POLIDO, UN CR |  | 14.58
84950 | FECHO EMBUTIR TIPO UNHA 40CM C/COLOCACAO UN CR |  | 75.61
84952 | FECHO EMBUTIR TIPO UNHA 22CM C/COLOCACAO UN CR |  | 63.71
84955 | FECHADURA CROMADA COM CILINDRO PARA ARMARIOS UN CR |  | 85.34
84957 | VIDRO LISO COMUM TRANSPARENTE, ESPESSURA 5MM M2 CR |  | 91.5
84959 | VIDRO LISO COMUM TRANSPARENTE, ESPESSURA 6MM M2 CR |  | 106.16
85001 | VIDRO LISO FUME, ESPESSURA 4MM M2 CR |  | 101.28
85002 | VIDRO LISO FUME, ESPESSURA 6MM M2 CR |  | 140.39
85004 | VIDRO FANTASIA MARTELADO 4MM M2 CR |  | 71.94
85005 | ESPELHO CRISTAL, ESPESSURA 4MM, COM PARAFUSOS DE FIXACAO, SEM MOLDURA M2 CR |  | 208
85010 | CAIXILHO FIXO, DE ALUMINIO, PARA VIDRO M2 CR |  | 339.29
85014 | CAIXILHO FIXO, DE ALUMINIO, COM TELA DE METAL FIO 12 MALHA 3X3CM M2 CR |  | 396.52
85015 | CANTONEIRA DE MADEIRA 3,0X3,0X1,0CM M CR |  | 15.54
85016 | CANTONEIRA DE MADEIRA COM LAMINADO MELAMINICO FOSCO 3,0X3,0X1,0CM M CR |  | 19.36
85034 | ADUELA DE MADEIRA REGIONAL 2A 15X3,0CM M CR |  | 33.86
85040 | ADUELA MADEIRA REGIONAL 2A 13X3,0CM M CR |  | 30.24
85044 | ADUELA MADEIRA REGIONAL 3A 13X3,0CM M CR |  | 30.24
85065 | ADUELA DE MADEIRA REGIONAL 1A 13X3,0CM M CR |  | 38.61
85096 | GRADIL DE ALUMINIO ANODIZADO TIPO BARRA CHATA M2 CR |  | 230.78
85117 | VALVULA DE RETENCAO VERTICAL BRONZE (PN-16) 1/2" 200 PSI - EXTREMIDADE UN CR |  | 34.78
85120 | MANOMETRO 0 A 200 PSI (0 A 14 KGF/CM2), D = 50MM - FORNECIMENTO E COLO UN CR |  | 51.66
85171 | RECOMPOSICAO PARCIAL DO ARAME FARPADO Nº 14 CLASSE 250, FIXADO EM CERC M CR |  | 2.91
85172 | ALAMBRADO EM MOUROES DE CONCRETO "T", ALTURA LIVRE 2M, ESPACADOS A CAD M CR |  | 79.87
85178 | PLANTIO DE ARBUSTO COM ALTURA 50 A 100CM, EM CAVA DE 60X60X60CM UN CR |  | 47.25
85179 | PLANTIO DE GRAMA SAO CARLOS EM LEIVAS M2 CR |  | 15.93
85180 | PLANTIO DE GRAMA ESMERALDA EM ROLO M2 CR |  | 15.93
85181 | PASSEIO EM CONCRETO DESEMPENADO, TRACO 1:2,5:3,5 E ESPESSURA 5CM M2 CR |  | 49.51
85182 | REVOLVIMENTO E DESTORROAMENTO MANUAL DE SUPERFÍCIE GRAMADA COM PROFUND M2 CR |  | 1.9
85183 | REVOLVIMENTO MANUAL DE SOLO, PROFUNDIDADE ATÉ 20CM M2 CR |  | 1.78
85184 | RETIRADA DE GRAMA EM PLACAS M2 CR |  | 2.98
85185 | PODA E LIMPEZA DE ARBUSTO TIPO CERCA VIVA M2 CR |  | 2.96
85186 | PODA DE ARVORES, COM LIMPEZA DE GALHOS SECOS E RETIRADA DE PARASITAS, UN AS |  | 62.38
85187 | APLICACAO DE HERBICIDA SELETIVO EM GRAMADOS, COM FREQUENCIA DE DUAS VE HA CR |  | 369.75
85188 | PORTAO EM TUBO DE ACO GALVANIZADO DIN 2440/NBR 5580, PAINEL UNICO, DIM UN CR |  | 415.35
85189 | PORTAO EM TUBO DE ACO GALVANIZADO DIN 2440/NBR 5580, PAINEL UNICO, DIM UN CR |  | 935.55
85195 | CHAVE DE BOIA AUTOMÁTICA UN CR |  | 69.05
85233 | ESCADA EM CONCRETO ARMADO, FCK = 15 MPA, MOLDADA IN LOCO M3 CR |  | 1696.07
85253 | GALPAO ABERTO EM CANTEIRO DE OBRA, COM ESTRUTURA EM MADEIRA (REAPROVEI M2 CR |  | 168.74
85323 | LOCACAO E NIVELAMENTO DE EMISSARIO/REDE COLETORA COM AUXILIO DE EQUIPA M CR |  | 1.82
85331 | CORTE DE CAPOEIRA FINA A FOICE M2 CR |  | 0.92
85332 | RETIRADA DE APARELHOS DE ILUMINACAO C/ REAPROVEITAMENTO DE LAMPADAS UN CR |  | 3.89
85333 | RETIRADA DE APARELHOS SANITARIOS UN CR |  | 13.51
85334 | RETIRADA DE ESQUADRIAS METALICAS M2 CR |  | 11.92
85335 | RETIRADA DE MEIO FIO C/ EMPILHAMENTO E S/ REMOCAO M CR |  | 5.65
85336 | RETIRADA DE TUBULACAO DE FERRO GALVANIZADO S/ ESCAVACAO OU RASGO EM AL M CR |  | 3.77
85362 | DEMOLICAO DE DIVISORIAS EM PLACAS DE MARMORITE OU DE CONCRETO M2 CR |  | 9.54
85364 | DEMOLICAO MANUAL DE ESTRUTURA DE CONCRETO ARMADO M3 CR |  | 174.53
85365 | DEMOLICAO MANUAL DE PAVIMENTACAO EM MACADAME BETUMINOSO M3 CR |  | 44.12
85366 | DEMOLICAO MANUAL DE PAVIMENTACAO EM CONCRETO ASFALTICO, ESPESSURA 5CM M2 CR |  | 15.5
85367 | DEMOLICAO DE PISO EM LADRILHO COM ARGAMASSA M2 CR |  | 11.34
85369 | REMOCAO DE FORRO DE MADEIRA (LAMBRI) C/ REAPROVEITAMENTO M2 CR |  | 26.85
85370 | DEMOLICAO MANUAL DE LAJE PREMOLDADA COM TRANSPORTE E CARGA EM CAMINHAO M3 CR |  | 183.04
85371 | REMOCAO DE PISO EM CARPETE M2 CR |  | 2.2
85372 | DEMOLICAO DE FORRO DE GESSO M2 CR |  | 1.78
85373 | DEMOLICAO DE CAIBROS E RIPAS M2 CR |  | 3.82
85374 | REMOCAO DE DISPOSITIVOS PARA FUNCIONAMENTO DE APARELHOS SANITARIOS UN CR |  | 7.95
85375 | REMOCAO DE BLOKRET COM EMPILHAMENTO M2 CR |  | 9.39
85376 | DEMOLICAO DE PISO VINILICO M2 CR |  | 4.02
85377 | DESMONTAGEM E REMOCAO DE DIVISORIAS DE MARMORE OU GRANITO M2 CR |  | 29.42
85378 | DESMONTAGEM E REMOCAO DE PAINEIS DE DIVISORIAS DE MADEIRA M2 CR |  | 28
85379 | DEMOLICAO DE CERCA DE ARAME FARPADO E MOUROES DE CONCRETO S/ REMOCAO M CR |  | 1.78
85381 | RETIRADA DE COBERTURA COM TELHA ARDOSIA, INCLUINDO ESTRUTURA DE MADEIR M2 CR |  | 46.63
85382 | REMOCAO DE PROTECAO MECANICA DE IMPERMEABILIZACAO M2 CR |  | 14.9
85383 | REMOCAO DE CALHAS E CONDUTORES DE AGUAS PLUVIAIS M CR |  | 2.38
85384 | REMOCAO MANUAL DE PASSEIO EM PEDRA PORTUGUESA M2 CR |  | 6.55
85386 | REMOCAO MANUAL DE PAVIMENTACAO DE LAJOES DE GRANITO EM PASSEIOS M2 CR |  | 14.31
85387 | REMOCAO MANUAL DE ENTULHO M3 CR |  | 42.93
85389 | REMOCAO TUBULACAO FF C/ DN 400 A 600MM EXCLUINDO ESCAVACAO/REATERRO M CR |  | 58.09
85390 | REMOCAO TUBULACAO FF C/ DN 50 A 300MM EXCLUINDO ESCAVACAO/REATERRO M CR |  | 28.91
85392 | REMOCAO TUBULACAO FF C/ DN 700 A 1200MM EXCLUINDO ESCAVACAO/REATERRO M CR |  | 141.85
85397 | RETIRADA DE AZULEJO COLADO M2 CR |  | 16.11
85406 | REMOCAO DE AZULEJO E SUBSTRATO DE ADERENCIA EM ARGAMASSA M2 CR |  | 33.56
85407 | REMOCAO DE FIACAO ELETRICA M CR |  | 6.96
85408 | REMOCAO DE PEITORIL EM MARMORE OU GRANITO M2 CR |  | 24.16
85409 | REMOCAO DE PISO EM PLACAS DE BORRACHA COLADA M2 CR |  | 4.92
85410 | REMOCAO DE RALO SECO OU SIFONADO UN CR |  | 10.76
85411 | REMOCAO DE RODAPE CERAMICO M CR |  | 2.52
85412 | REMOCAO DE RODAPE DE MARMORE OU GRANITO M CR |  | 3.62
85413 | REMOCAO DE RODAPE VINILICO OU DE BORRACHA COLADA M CR |  | 1.94
85414 | REMOCAO DE RUFO OU CALHA METALICA M CR |  | 5.03
85415 | REMOCAO DE DISPOSITIVOS PARA FUNCIONAMENTO DE PIA DE COZINHA UN CR |  | 6.73
85416 | REMOCAO DE TOMADAS OU INTERRUPTORES ELETRICOS UN CR |  | 9.66
85417 | RETIRADA DE TUBULACAO HIDROSSANITARIA APARENTE COM CONEXOES, Ø 1/2" A M CR |  | 2.68
85418 | RETIRADA DE TUBULACAO HIDROSSANITARIA EMBUTIDA COM CONEXOES Ø 1/2" A 2 M CR |  | 5.38
85419 | RETIRADA DE TUBULACAO HIDROSSANITARIA APARENTE COM CONEXOES, Ø 2 1/2" M CR |  | 3.33
85420 | RETIRADA DE TUBULACAO HIDROSSANITARIA EMBUTIDA COM CONEXOES, Ø 2 1/2" M CR |  | 8.07
85421 | REMOCAO DE VIDRO COMUM M2 CR |  | 8.99
85422 | PREPARO MANUAL DE TERRENO S/ RASPAGEM SUPERFICIAL M2 CR |  | 4.77
85423 | ISOLAMENTO DE OBRA COM TELA PLASTICA COM MALHA DE 5MM M2 CR |  | 5.07
85424 | ISOLAMENTO DE OBRA COM TELA PLASTICA COM MALHA DE 5MM E ESTRUTURA DE M M2 CR |  | 14.89
85662 | ARMACAO EM TELA DE ACO SOLDADA NERVURADA Q-92, ACO CA-60, 4,2MM, MALHA M2 CR |  | 8.26
86872 | TANQUE DE LOUÇA BRANCA COM COLUNA, 22L OU EQUIVALENTE - FORNECIMENTO E UN CR |  | 211.21
86874 | TANQUE DE LOUÇA BRANCA SUSPENSO, 18L OU EQUIVALENTE - FORNECIMENTO E I UN CR |  | 270.59
86876 | TANQUE DE MÁRMORE SINTÉTICO SUSPENSO, 22L OU EQUIVALENTE - FORNECIMENT UN CR |  | 142.63
86877 | VÁLVULA EM METAL CROMADO 1.1/2" X 1.1/2" PARA TANQUE OU LAVATÓRIO, COM UN CR |  | 25.46
86878 | VÁLVULA EM METAL CROMADO TIPO AMERICANA 3.1/2" X 1.1/2" PARA PIA - FOR UN CR |  | 51.94
86879 | VÁLVULA EM PLÁSTICO 1" PARA PIA, TANQUE OU LAVATÓRIO, COM OU SEM LADRÃ UN CR |  | 4.25
86880 | VÁLVULA EM PLÁSTICO CROMADO TIPO AMERICANA 3.1/2" X 1.1/2" SEM ADAPTAD UN CR |  | 11.63
86881 | SIFÃO DO TIPO GARRAFA EM METAL CROMADO 1 X 1.1/2" - FORNECIMENTO E INS UN CR |  | 146.22
86882 | SIFÃO DO TIPO GARRAFA EM PVC 1.1/4" - FORNECIMENTO E INSTALAÇÃO. AF_12 UN CR |  | 12.05
86883 | SIFÃO DO TIPO FLEXÍVEL EM PVC 3/4" X 1.1/2" - FORNECIMENTO E INSTALAÇÃ UN CR |  | 24.48
86884 | ENGATE FLEXÍVEL EM PLÁSTICO BRANCO, 1/2" X 30CM - FORNECIMENTO E INSTA UN CR |  | 5.24
86885 | ENGATE FLEXÍVEL EM PLÁSTICO BRANCO, 1/2" X 40CM - FORNECIMENTO E INSTA UN CR |  | 6.4
86886 | ENGATE FLEXÍVEL EM METAL CROMADO, 1/2" X 30CM - FORNECIMENTO E INSTALA UN CR |  | 35.6
86887 | ENGATE FLEXÍVEL EM METAL CROMADO, 1/2" X 40CM - FORNECIMENTO E INSTALA UN CR |  | 38.69
86888 | VASO SANITÁRIO SIFONADO COM CAIXA ACOPLADA LOUÇA BRANCA - PADRÃO MÉDIO UN CR |  | 278.47
86889 | BANCADA DE GRANITO CINZA POLIDO PARA PIA DE COZINHA 1,50 X 0,60 M - FO UN CR |  | 466.87
86890 | BANCADA DE GRANITO AMÊNDOA POLIDO PARA PIA DE COZINHA 1,50 X 0,60 M - UN CR |  | 554.76
86891 | BANCADA DE GRANITO PRETO TIJUCA POLIDO PARA PIA DE COZINHA 1,50 X 0,60 UN CR |  | 653.8
86892 | BANCADA DE MÁRMORE ACINZENTADO POLIDO PARA PIA DE COZINHA 1,50 X 0,60 UN CR |  | 605.36
86893 | BANCADA DE MÁRMORE BRANCO POLIDO PARA PIA DE COZINHA 1,50 X 0,60 M - F UN CR |  | 415.35
86894 | BANCADA DE MÁRMORE SINTÉTICO 120 X 60CM, COM CUBA INTEGRADA - FORNECIM UN CR |  | 197.34
86895 | BANCADA DE GRANITO CINZA POLIDO PARA LAVATÓRIO 0,50 X 0,60 M - FORNECI UN CR |  | 226.87
86896 | BANCADA DE GRANITO AMÊNDOA POLIDO PARA LAVATÓRIO 0,50 X 0,60 M - FORNE UN CR |  | 259.84
86897 | BANCADA DE GRANITO PRETO TIJUCA POLIDO PARA LAVATÓRIO 0,50 X 0,60 M - UN CR |  | 296.99
86898 | BANCADA DE MÁRMORE ACINZENTADO POLIDO PARA LAVATÓRIO 0,50 X 0,60 M - F UN CR |  | 278.82
86899 | BANCADA DE MÁRMORE BRANCO POLIDO PARA LAVATÓRIO 0,50 X 0,60 M - FORNEC UN CR |  | 207.54
86900 | CUBA DE EMBUTIR DE AÇO INOXIDÁVEL MÉDIA - FORNECIMENTO E INSTALAÇÃO. A UN CR |  | 134.3
86901 | CUBA DE EMBUTIR OVAL EM LOUÇA BRANCA, 35 X 50CM OU EQUIVALENTE - FORNE UN CR |  | 91.32
86902 | LAVATÓRIO LOUÇA BRANCA COM COLUNA, *44 X 35,5* CM, PADRÃO POPULAR - FO UN CR |  | 122.03
86903 | LAVATÓRIO LOUÇA BRANCA COM COLUNA, 45 X 55CM OU EQUIVALENTE, PADRÃO MÉ UN CR |  | 174.4
86904 | LAVATÓRIO LOUÇA BRANCA SUSPENSO, 29,5 X 39CM OU EQUIVALENTE, PADRÃO PO UN CR |  | 70.93
86905 | APARELHO MISTURADOR DE MESA PARA LAVATÓRIO, PADRÃO MÉDIO - FORNECIMENT UN CR |  | 218.21
86906 | TORNEIRA CROMADA DE MESA, 1/2" OU 3/4", PARA LAVATÓRIO, PADRÃO POPULAR UN CR |  | 51.08
86908 | APARELHO MISTURADOR DE MESA PARA PIA DE COZINHA, PADRÃO MÉDIO - FORNEC UN CR |  | 264.11
86909 | TORNEIRA CROMADA TUBO MÓVEL, DE MESA, 1/2" OU 3/4", PARA PIA DE COZINH UN CR |  | 102.33
86910 | TORNEIRA CROMADA TUBO MÓVEL, DE PAREDE, 1/2" OU 3/4", PARA PIA DE COZI UN CR |  | 97.84
86911 | TORNEIRA CROMADA LONGA, DE PAREDE, 1/2" OU 3/4", PARA PIA DE COZINHA, UN CR |  | 43.06
86912 | TORNEIRA CROMADA LONGA, DE PAREDE, 1/2 OU 3/4, PARA PIA DE COZINHA, UN CR |  | 74.44
86913 | TORNEIRA CROMADA 1/2" OU 3/4" PARA TANQUE, PADRÃO POPULAR - FORNECIMEN UN CR |  | 18.47
86914 | TORNEIRA CROMADA 1/2" OU 3/4" PARA TANQUE, PADRÃO MÉDIO - FORNECIMENTO UN CR |  | 46.05
86916 | TORNEIRA PLÁSTICA 3/4" PARA TANQUE - FORNECIMENTO E INSTALAÇÃO. AF_12/ UN CR |  | 18.44
86919 | TANQUE DE LOUÇA BRANCA COM COLUNA, 22L OU EQUIVALENTE, INCLUSO SIFÃO F UN CR |  | 307.21
86920 | TANQUE DE LOUÇA BRANCA COM COLUNA, 22L OU EQUIVALENTE, INCLUSO SIFÃO F UN CR |  | 258.43
86921 | TANQUE DE LOUÇA BRANCA COM COLUNA, 22L OU EQUIVALENTE, INCLUSO SIFÃO F UN CR |  | 258.4
86922 | TANQUE DE LOUÇA BRANCA SUSPENSO, 18L OU EQUIVALENTE, INCLUSO SIFÃO TIP UN CR |  | 488.33
86923 | TANQUE DE LOUÇA BRANCA SUSPENSO, 18L OU EQUIVALENTE, INCLUSO SIFÃO TIP UN CR |  | 305.38
86924 | TANQUE DE LOUÇA BRANCA SUSPENSO, 18L OU EQUIVALENTE, INCLUSO SIFÃO TIP UN CR |  | 305.34
86927 | TANQUE DE MÁRMORE SINTÉTICO SUSPENSO, 22L OU EQUIVALENTE, INCLUSO SIFÃ UN CR |  | 177.41
86928 | TANQUE DE MÁRMORE SINTÉTICO SUSPENSO, 22L OU EQUIVALENTE, INCLUSO SIFÃ UN CR |  | 177.38
86929 | TANQUE DE MÁRMORE SINTÉTICO SUSPENSO, 22L OU EQUIVALENTE, INCLUSO SIFÃ UN CR |  | 189.84
86930 | TANQUE DE MÁRMORE SINTÉTICO SUSPENSO, 22L OU EQUIVALENTE, INCLUSO SIFÃ UN CR |  | 189.81
86931 | VASO SANITÁRIO SIFONADO COM CAIXA ACOPLADA LOUÇA BRANCA - PADRÃO MÉDIO UN CR |  | 284.88
86932 | VASO SANITÁRIO SIFONADO COM CAIXA ACOPLADA LOUÇA BRANCA - PADRÃO MÉDIO UN CR |  | 317.17
86933 | BANCADA DE MÁRMORE SINTÉTICO 120 X 60CM, COM CUBA INTEGRADA, INCLUSO S UN CR |  | 264.09
86934 | BANCADA DE MÁRMORE SINTÉTICO 120 X 60CM, COM CUBA INTEGRADA, INCLUSO S UN CR |  | 276.53
86935 | CUBA DE EMBUTIR DE AÇO INOXIDÁVEL MÉDIA, INCLUSO VÁLVULA TIPO AMERICAN UN CR |  | 210.74
86936 | CUBA DE EMBUTIR DE AÇO INOXIDÁVEL MÉDIA, INCLUSO VÁLVULA TIPO AMERICAN UN CR |  | 332.48
86937 | CUBA DE EMBUTIR OVAL EM LOUÇA BRANCA, 35 X 50CM OU EQUIVALENTE, INCLUS UN CR |  | 141.26
86938 | CUBA DE EMBUTIR OVAL EM LOUÇA BRANCA, 35 X 50CM OU EQUIVALENTE, INCLUS UN CR |  | 263.01
86939 | LAVATÓRIO LOUÇA BRANCA COM COLUNA, *44 X 35,5* CM, PADRÃO POPULAR, INC UN CR |  | 207.1
86940 | LAVATÓRIO LOUÇA BRANCA COM COLUNA, 45 X 55CM OU EQUIVALENTE, PADRÃO MÉ UN CR |  | 641.68
86942 | LAVATÓRIO LOUÇA BRANCA SUSPENSO, 29,5 X 39CM OU EQUIVALENTE, PADRÃO PO UN CR |  | 143.57
86943 | LAVATÓRIO LOUÇA BRANCA SUSPENSO, 29,5 X 39CM OU EQUIVALENTE, PADRÃO PO UN CR |  | 156
86944 | BANCADA GRANITO CINZA POLIDO 150 X 60 CM, COM CUBA DE EMBUTIR DE AÇO I UN CR |  | 785.19
86945 | BANCADA GRANITO PRETO TIJUCA POLIDO 150 X 60 CM, COM CUBA DE EMBUTIR A UN CR |  | 1327.78
86946 | BANCADA GRANITO PRETO TIJUCA POLIDO 0,50 X 0,60M, INCL. CUBA DE EMBUTI UN CR |  | 494.59
86947 | BANCADA MÁRMORE BRANCO POLIDO 0,50 X 0,60M, INCLUSO CUBA DE EMBUTIR OV UN CR |  | 766.15
86957 | MÃO FRANCESA EM BARRA DE FERRO CHATO RETANGULAR 2" X 1/4", REFORÇADA, UN CR |  | 22.55
86958 | MÃO FRANCESA EM BARRA DE FERRO CHATO RETANGULAR 2" X 1/4", REFORÇADA, UN CR |  | 19.94
87026 | GRADE DE DISCO REBOCÁVEL COM 20 DISCOS 24" X 6 MM COM PNEUS PARA TRANS H C |  | 0.6
87242 | REVESTIMENTO CERÂMICO PARA PAREDES EXTERNAS EM PASTILHAS DE PORCELANA M2 CR |  | 150.81
87243 | REVESTIMENTO CERÂMICO PARA PAREDES EXTERNAS EM PASTILHAS DE PORCELANA M2 CR |  | 138.67
87244 | REVESTIMENTO CERÂMICO PARA PAREDES EXTERNAS EM PASTILHAS DE PORCELANA M2 CR |  | 145.66
87245 | REVESTIMENTO CERÂMICO PARA PAREDES EXTERNAS EM PASTILHAS DE PORCELANA M2 CR |  | 175.54
87246 | REVESTIMENTO CERÂMICO PARA PISO COM PLACAS TIPO GRÊS DE DIMENSÕES 35X3 M2 CR |  | 31.16
87247 | REVESTIMENTO CERÂMICO PARA PISO COM PLACAS TIPO GRÊS DE DIMENSÕES 35X3 M2 CR |  | 27.24
87248 | REVESTIMENTO CERÂMICO PARA PISO COM PLACAS TIPO GRÊS DE DIMENSÕES 35X3 M2 CR |  | 24.02
87249 | REVESTIMENTO CERÂMICO PARA PISO COM PLACAS TIPO GRÊS DE DIMENSÕES 45X4 M2 CR |  | 35.01
87250 | REVESTIMENTO CERÂMICO PARA PISO COM PLACAS TIPO GRÊS DE DIMENSÕES 45X4 M2 CR |  | 28.81
87251 | REVESTIMENTO CERÂMICO PARA PISO COM PLACAS TIPO GRÊS DE DIMENSÕES 45X4 M2 CR |  | 24.77
87255 | REVESTIMENTO CERÂMICO PARA PISO COM PLACAS TIPO GRÊS DE DIMENSÕES 60X6 M2 CR |  | 55.58
87256 | REVESTIMENTO CERÂMICO PARA PISO COM PLACAS TIPO GRÊS DE DIMENSÕES 60X6 M2 CR |  | 48.19
87257 | REVESTIMENTO CERÂMICO PARA PISO COM PLACAS TIPO GRÊS DE DIMENSÕES 60X6 M2 CR |  | 43.46
87258 | REVESTIMENTO CERÂMICO PARA PISO COM PLACAS TIPO PORCELANATO DE DIMENSÕ M2 CR |  | 75.22
87259 | REVESTIMENTO CERÂMICO PARA PISO COM PLACAS TIPO PORCELANATO DE DIMENSÕ M2 CR |  | 68.24
87260 | REVESTIMENTO CERÂMICO PARA PISO COM PLACAS TIPO PORCELANATO DE DIMENSÕ M2 CR |  | 64.07
87261 | REVESTIMENTO CERÂMICO PARA PISO COM PLACAS TIPO PORCELANATO DE DIMENSÕ M2 CR |  | 85.81
87262 | REVESTIMENTO CERÂMICO PARA PISO COM PLACAS TIPO PORCELANATO DE DIMENSÕ M2 CR |  | 77.73
87263 | REVESTIMENTO CERÂMICO PARA PISO COM PLACAS TIPO PORCELANATO DE DIMENSÕ M2 CR |  | 72.82
87264 | REVESTIMENTO CERÂMICO PARA PAREDES INTERNAS COM PLACAS TIPO GRÊS OU SE M2 CR |  | 46.25
87265 | REVESTIMENTO CERÂMICO PARA PAREDES INTERNAS COM PLACAS TIPO GRÊS OU SE M2 CR |  | 41.74
87266 | REVESTIMENTO CERÂMICO PARA PAREDES INTERNAS COM PLACAS TIPO GRÊS OU SE M2 CR |  | 47.84
87267 | REVESTIMENTO CERÂMICO PARA PAREDES INTERNAS COM PLACAS TIPO GRÊS OU SE M2 CR |  | 45.86
87268 | REVESTIMENTO CERÂMICO PARA PAREDES INTERNAS COM PLACAS TIPO GRÊS OU SE M2 CR |  | 49.03
87269 | REVESTIMENTO CERÂMICO PARA PAREDES INTERNAS COM PLACAS TIPO GRÊS OU SE M2 CR |  | 44.12
87270 | REVESTIMENTO CERÂMICO PARA PAREDES INTERNAS COM PLACAS TIPO GRÊS OU SE M2 CR |  | 50.36
87271 | REVESTIMENTO CERÂMICO PARA PAREDES INTERNAS COM PLACAS TIPO GRÊS OU SE M2 CR |  | 47.97
87272 | REVESTIMENTO CERÂMICO PARA PAREDES INTERNAS COM PLACAS TIPO GRÊS OU SE M2 CR |  | 51.7
87273 | REVESTIMENTO CERÂMICO PARA PAREDES INTERNAS COM PLACAS TIPO GRÊS OU SE M2 CR |  | 45.72
87274 | REVESTIMENTO CERÂMICO PARA PAREDES INTERNAS COM PLACAS TIPO GRÊS OU SE M2 CR |  | 52.63
87275 | REVESTIMENTO CERÂMICO PARA PAREDES INTERNAS COM PLACAS TIPO GRÊS OU SE M2 CR |  | 50.63
87280 | ARGAMASSA TRAÇO 1:7 (CIMENTO E AREIA MÉDIA) COM ADIÇÃO DE PLASTIFICANT M3 CR |  | 285.71
87281 | ARGAMASSA TRAÇO 1:7 (CIMENTO E AREIA MÉDIA) COM ADIÇÃO DE PLASTIFICANT M3 CR |  | 284.26
87283 | ARGAMASSA TRAÇO 1:6 (CIMENTO E AREIA MÉDIA) COM ADIÇÃO DE PLASTIFICANT M3 CR |  | 308.57
87284 | ARGAMASSA TRAÇO 1:6 (CIMENTO E AREIA MÉDIA) COM ADIÇÃO DE PLASTIFICANT M3 CR |  | 296.38
87286 | ARGAMASSA TRAÇO 1:1:6 (CIMENTO, CAL E AREIA MÉDIA) PARA EMBOÇO/MASSA Ú M3 CR |  | 308.08
87287 | ARGAMASSA TRAÇO 1:1:6 (CIMENTO, CAL E AREIA MÉDIA) PARA EMBOÇO/MASSA Ú M3 CR |  | 357.76
87289 | ARGAMASSA TRAÇO 1:1,5:7,5 (CIMENTO, CAL E AREIA MÉDIA) PARA EMBOÇO/MAS M3 CR |  | 341.51
87290 | ARGAMASSA TRAÇO 1:1,5:7,5 (CIMENTO, CAL E AREIA MÉDIA) PARA EMBOÇO/MAS M3 CR |  | 339.58
87292 | ARGAMASSA TRAÇO 1:2:8 (CIMENTO, CAL E AREIA MÉDIA) PARA EMBOÇO/MASSA Ú M3 CR |  | 354.29
87294 | ARGAMASSA TRAÇO 1:2:9 (CIMENTO, CAL E AREIA MÉDIA) PARA EMBOÇO/MASSA Ú M3 CR |  | 336.38
87295 | ARGAMASSA TRAÇO 1:3:12 (CIMENTO, CAL E AREIA MÉDIA) PARA EMBOÇO/MASSA M3 CR |  | 336
87296 | ARGAMASSA TRAÇO 1:3:12 (CIMENTO, CAL E AREIA MÉDIA) PARA EMBOÇO/MASSA M3 CR |  | 323.9
87298 | ARGAMASSA TRAÇO 1:3 (CIMENTO E AREIA MÉDIA) PARA CONTRAPISO, PREPARO M M3 CR |  | 459.31
87299 | ARGAMASSA TRAÇO 1:3 (CIMENTO E AREIA MÉDIA) PARA CONTRAPISO, PREPARO M M3 CR |  | 450.35
87301 | ARGAMASSA TRAÇO 1:4 (CIMENTO E AREIA MÉDIA) PARA CONTRAPISO, PREPARO M M3 CR |  | 403.83
87302 | ARGAMASSA TRAÇO 1:4 (CIMENTO E AREIA MÉDIA) PARA CONTRAPISO, PREPARO M M3 CR |  | 396.67
87304 | ARGAMASSA TRAÇO 1:5 (CIMENTO E AREIA MÉDIA) PARA CONTRAPISO, PREPARO M M3 CR |  | 369.51
87305 | ARGAMASSA TRAÇO 1:5 (CIMENTO E AREIA MÉDIA) PARA CONTRAPISO, PREPARO M M3 CR |  | 362.58
87307 | ARGAMASSA TRAÇO 1:6 (CIMENTO E AREIA MÉDIA) PARA CONTRAPISO, PREPARO M M3 CR |  | 341.63
87308 | ARGAMASSA TRAÇO 1:6 (CIMENTO E AREIA MÉDIA) PARA CONTRAPISO, PREPARO M M3 CR |  | 335.3
87310 | ARGAMASSA TRAÇO 1:5 (CIMENTO E AREIA GROSSA) PARA CHAPISCO CONVENCIONA M3 CR |  | 272.34
87311 | ARGAMASSA TRAÇO 1:5 (CIMENTO E AREIA GROSSA) PARA CHAPISCO CONVENCIONA M3 CR |  | 268.16
87313 | ARGAMASSA TRAÇO 1:3 (CIMENTO E AREIA GROSSA) PARA CHAPISCO CONVENCIONA M3 CR |  | 339.87
87314 | ARGAMASSA TRAÇO 1:3 (CIMENTO E AREIA GROSSA) PARA CHAPISCO CONVENCIONA M3 CR |  | 336.83
87316 | ARGAMASSA TRAÇO 1:4 (CIMENTO E AREIA GROSSA) PARA CHAPISCO CONVENCIONA M3 CR |  | 302.62
87317 | ARGAMASSA TRAÇO 1:4 (CIMENTO E AREIA GROSSA) PARA CHAPISCO CONVENCIONA M3 CR |  | 296.25
87319 | ARGAMASSA TRAÇO 1:5 (CIMENTO E AREIA GROSSA) COM ADIÇÃO DE EMULSÃO POL M3 CR |  | 1833.54
87320 | ARGAMASSA TRAÇO 1:5 (CIMENTO E AREIA GROSSA) COM ADIÇÃO DE EMULSÃO POL M3 CR |  | 1836.76
87322 | ARGAMASSA TRAÇO 1:3 (CIMENTO E AREIA GROSSA) COM ADIÇÃO DE EMULSÃO POL M3 CR |  | 1901.46
87323 | ARGAMASSA TRAÇO 1:3 (CIMENTO E AREIA GROSSA) COM ADIÇÃO DE EMULSÃO POL M3 CR |  | 1892.24
87325 | ARGAMASSA TRAÇO 1:4 (CIMENTO E AREIA GROSSA) COM ADIÇÃO DE EMULSÃO POL M3 CR |  | 1859.35
87326 | ARGAMASSA TRAÇO 1:4 (CIMENTO E AREIA GROSSA) COM ADIÇÃO DE EMULSÃO POL M3 CR |  | 1856.87
87327 | ARGAMASSA TRAÇO 1:7 (CIMENTO E AREIA MÉDIA) COM ADIÇÃO DE PLASTIFICANT M3 CR |  | 298.17
87328 | ARGAMASSA TRAÇO 1:7 (CIMENTO E AREIA MÉDIA) COM ADIÇÃO DE PLASTIFICANT M3 CR |  | 272.17
87329 | ARGAMASSA TRAÇO 1:6 (CIMENTO E AREIA MÉDIA) COM ADIÇÃO DE PLASTIFICANT M3 CR |  | 321.94
87330 | ARGAMASSA TRAÇO 1:6 (CIMENTO E AREIA MÉDIA) COM ADIÇÃO DE PLASTIFICANT M3 CR |  | 293.77
87331 | ARGAMASSA TRAÇO 1:1:6 (CIMENTO, CAL E AREIA MÉDIA) PARA EMBOÇO/MASSA Ú M3 CR |  | 370.6
87332 | ARGAMASSA TRAÇO 1:1:6 (CIMENTO, CAL E AREIA MÉDIA) PARA EMBOÇO/MASSA Ú M3 CR |  | 342.73
87333 | ARGAMASSA TRAÇO 1:1,5:7,5 (CIMENTO, CAL E AREIA MÉDIA) PARA EMBOÇO/MAS M3 CR |  | 344.22
87334 | ARGAMASSA TRAÇO 1:1,5:7,5 (CIMENTO, CAL E AREIA MÉDIA) PARA EMBOÇO/MAS M3 CR |  | 323.97
87335 | ARGAMASSA TRAÇO 1:2:8 (CIMENTO, CAL E AREIA MÉDIA) PARA EMBOÇO/MASSA Ú M3 CR |  | 349.51
87336 | ARGAMASSA TRAÇO 1:2:8 (CIMENTO, CAL E AREIA MÉDIA) PARA EMBOÇO/MASSA Ú M3 CR |  | 334.95
87337 | ARGAMASSA TRAÇO 1:2:9 (CIMENTO, CAL E AREIA MÉDIA) PARA EMBOÇO/MASSA Ú M3 CR |  | 332.11
87338 | ARGAMASSA TRAÇO 1:3:12 (CIMENTO, CAL E AREIA MÉDIA) PARA EMBOÇO/MASSA M3 CR |  | 318.79
87339 | ARGAMASSA TRAÇO 1:3 (CIMENTO E AREIA MÉDIA) PARA CONTRAPISO, PREPARO M M3 CR |  | 510.87
87340 | ARGAMASSA TRAÇO 1:3 (CIMENTO E AREIA MÉDIA) PARA CONTRAPISO, PREPARO M M3 CR |  | 448.1
87341 | ARGAMASSA TRAÇO 1:3 (CIMENTO E AREIA MÉDIA) PARA CONTRAPISO, PREPARO M M3 CR |  | 436.76
87342 | ARGAMASSA TRAÇO 1:4 (CIMENTO E AREIA MÉDIA) PARA CONTRAPISO, PREPARO M M3 CR |  | 440.28
87343 | ARGAMASSA TRAÇO 1:4 (CIMENTO E AREIA MÉDIA) PARA CONTRAPISO, PREPARO M M3 CR |  | 399.54
87344 | ARGAMASSA TRAÇO 1:4 (CIMENTO E AREIA MÉDIA) PARA CONTRAPISO, PREPARO M M3 CR |  | 383.59
87345 | ARGAMASSA TRAÇO 1:5 (CIMENTO E AREIA MÉDIA) PARA CONTRAPISO, PREPARO M M3 CR |  | 386.95
87346 | ARGAMASSA TRAÇO 1:5 (CIMENTO E AREIA MÉDIA) PARA CONTRAPISO, PREPARO M M3 CR |  | 359.35
87347 | ARGAMASSA TRAÇO 1:5 (CIMENTO E AREIA MÉDIA) PARA CONTRAPISO, PREPARO M M3 CR |  | 350.54
87348 | ARGAMASSA TRAÇO 1:6 (CIMENTO E AREIA MÉDIA) PARA CONTRAPISO, PREPARO M M3 CR |  | 357.75
87349 | ARGAMASSA TRAÇO 1:6 (CIMENTO E AREIA MÉDIA) PARA CONTRAPISO, PREPARO M M3 CR |  | 322.58
87350 | ARGAMASSA TRAÇO 1:5 (CIMENTO E AREIA GROSSA) PARA CHAPISCO CONVENCIONA M3 CR |  | 292.66
87351 | ARGAMASSA TRAÇO 1:5 (CIMENTO E AREIA GROSSA) PARA CHAPISCO CONVENCIONA M3 CR |  | 266.42
87352 | ARGAMASSA TRAÇO 1:3 (CIMENTO E AREIA GROSSA) PARA CHAPISCO CONVENCIONA M3 CR |  | 378.52
87353 | ARGAMASSA TRAÇO 1:3 (CIMENTO E AREIA GROSSA) PARA CHAPISCO CONVENCIONA M3 CR |  | 341.66
87354 | ARGAMASSA TRAÇO 1:3 (CIMENTO E AREIA GROSSA) PARA CHAPISCO CONVENCIONA M3 CR |  | 325.25
87355 | ARGAMASSA TRAÇO 1:4 (CIMENTO E AREIA GROSSA) PARA CHAPISCO CONVENCIONA M3 CR |  | 324.64
87356 | ARGAMASSA TRAÇO 1:4 (CIMENTO E AREIA GROSSA) PARA CHAPISCO CONVENCIONA M3 CR |  | 294.83
87357 | ARGAMASSA TRAÇO 1:4 (CIMENTO E AREIA GROSSA) PARA CHAPISCO CONVENCIONA M3 CR |  | 288.26
87358 | ARGAMASSA TRAÇO 1:5 (CIMENTO E AREIA GROSSA) COM ADIÇÃO DE EMULSÃO POL M3 CR |  | 1806.72
87359 | ARGAMASSA TRAÇO 1:5 (CIMENTO E AREIA GROSSA) COM ADIÇÃO DE EMULSÃO POL M3 CR |  | 1795.72
87360 | ARGAMASSA TRAÇO 1:3 (CIMENTO E AREIA GROSSA) COM ADIÇÃO DE EMULSÃO POL M3 CR |  | 1880.83
87361 | ARGAMASSA TRAÇO 1:3 (CIMENTO E AREIA GROSSA) COM ADIÇÃO DE EMULSÃO POL M3 CR |  | 1862.18
87362 | ARGAMASSA TRAÇO 1:3 (CIMENTO E AREIA GROSSA) COM ADIÇÃO DE EMULSÃO POL M3 CR |  | 1859.45
87363 | ARGAMASSA TRAÇO 1:4 (CIMENTO E AREIA GROSSA) COM ADIÇÃO DE EMULSÃO POL M3 CR |  | 1845.91
87364 | ARGAMASSA TRAÇO 1:4 (CIMENTO E AREIA GROSSA) COM ADIÇÃO DE EMULSÃO POL M3 CR |  | 1819.47
87365 | ARGAMASSA TRAÇO 1:7 (CIMENTO E AREIA MÉDIA) COM ADIÇÃO DE PLASTIFICANT M3 CR |  | 353.62
87366 | ARGAMASSA TRAÇO 1:6 (CIMENTO E AREIA MÉDIA) COM ADIÇÃO DE PLASTIFICANT M3 CR |  | 371.17
87367 | ARGAMASSA TRAÇO 1:1:6 (CIMENTO, CAL E AREIA MÉDIA) PARA EMBOÇO/MASSA Ú M3 CR |  | 422.87
87368 | ARGAMASSA TRAÇO 1:1,5:7,5 (CIMENTO, CAL E AREIA MÉDIA) PARA EMBOÇO/MAS M3 CR |  | 412.61
87369 | ARGAMASSA TRAÇO 1:2:8 (CIMENTO, CAL E AREIA MÉDIA) PARA EMBOÇO/MASSA Ú M3 CR |  | 421.99
87370 | ARGAMASSA TRAÇO 1:2:9 (CIMENTO, CAL E AREIA MÉDIA) PARA EMBOÇO/MASSA Ú M3 CR |  | 405.42
87371 | ARGAMASSA TRAÇO 1:3:12 (CIMENTO, CAL E AREIA MÉDIA) PARA EMBOÇO/MASSA M3 CR |  | 396.41
87372 | ARGAMASSA TRAÇO 1:3 (CIMENTO E AREIA MÉDIA) PARA CONTRAPISO, PREPARO M M3 CR |  | 524.38
87373 | ARGAMASSA TRAÇO 1:4 (CIMENTO E AREIA MÉDIA) PARA CONTRAPISO, PREPARO M M3 CR |  | 470.8
87374 | ARGAMASSA TRAÇO 1:5 (CIMENTO E AREIA MÉDIA) PARA CONTRAPISO, PREPARO M M3 CR |  | 434.81
87375 | ARGAMASSA TRAÇO 1:6 (CIMENTO E AREIA MÉDIA) PARA CONTRAPISO, PREPARO M M3 CR |  | 405.73
87376 | ARGAMASSA TRAÇO 1:5 (CIMENTO E AREIA GROSSA) PARA CHAPISCO CONVENCIONA M3 CR |  | 345.99
87377 | ARGAMASSA TRAÇO 1:3 (CIMENTO E AREIA GROSSA) PARA CHAPISCO CONVENCIONA M3 CR |  | 411.82
87378 | ARGAMASSA TRAÇO 1:4 (CIMENTO E AREIA GROSSA) PARA CHAPISCO CONVENCIONA M3 CR |  | 372.33
87379 | ARGAMASSA TRAÇO 1:5 (CIMENTO E AREIA GROSSA) COM ADIÇÃO DE EMULSÃO POL M3 CR |  | 1892.19
87380 | ARGAMASSA TRAÇO 1:3 (CIMENTO E AREIA GROSSA) COM ADIÇÃO DE EMULSÃO POL M3 CR |  | 1955.06
87381 | ARGAMASSA TRAÇO 1:4 (CIMENTO E AREIA GROSSA) COM ADIÇÃO DE EMULSÃO POL M3 CR |  | 1918.01
87382 | ARGAMASSA INDUSTRIALIZADA MULTIUSO PARA REVESTIMENTOS E ASSENTAMENTO D M3 CR |  | 876.75
87383 | ARGAMASSA INDUSTRIALIZADA MULTIUSO PARA REVESTIMENTOS E ASSENTAMENTO D M3 CR |  | 873.61
87384 | ARGAMASSA INDUSTRIALIZADA MULTIUSO PARA REVESTIMENTOS E ASSENTAMENTO D M3 CR |  | 869.3
87385 | ARGAMASSA PRONTA PARA CONTRAPISO, PREPARO COM MISTURADOR DE EIXO HORIZ M3 CR |  | 1138.2
87386 | ARGAMASSA PRONTA PARA CONTRAPISO, PREPARO COM MISTURADOR DE EIXO HORIZ M3 CR |  | 1133.95
87387 | ARGAMASSA PRONTA PARA CONTRAPISO, PREPARO COM MISTURADOR DE EIXO HORIZ M3 CR |  | 1131.84
87388 | ARGAMASSA PARA REVESTIMENTO DECORATIVO MONOCAMADA (MONOCAPA), PREPARO M3 CR |  | 2655.16
87389 | ARGAMASSA PARA REVESTIMENTO DECORATIVO MONOCAMADA (MONOCAPA), PREPARO M3 CR |  | 2666.23
87390 | ARGAMASSA PARA REVESTIMENTO DECORATIVO MONOCAMADA (MONOCAPA), PREPARO M3 CR |  | 2672.77
87391 | ARGAMASSA INDUSTRIALIZADA PARA CHAPISCO ROLADO, PREPARO COM MISTURADOR M3 CR |  | 4213.46
87393 | ARGAMASSA INDUSTRIALIZADA PARA CHAPISCO ROLADO, PREPARO COM MISTURADOR M3 CR |  | 4264.32
87394 | ARGAMASSA INDUSTRIALIZADA PARA CHAPISCO ROLADO, PREPARO COM MISTURADOR M3 CR |  | 4285.31
87395 | ARGAMASSA INDUSTRIALIZADA PARA CHAPISCO COLANTE, PREPARO COM MISTURADO M3 CR |  | 3309.57
87396 | ARGAMASSA INDUSTRIALIZADA PARA CHAPISCO COLANTE, PREPARO COM MISTURADO M3 CR |  | 3347.73
87397 | ARGAMASSA INDUSTRIALIZADA PARA CHAPISCO COLANTE, PREPARO COM MISTURADO M3 CR |  | 3359.88
87398 | ARGAMASSA INDUSTRIALIZADA MULTIUSO PARA REVESTIMENTOS E ASSENTAMENTO D M3 CR |  | 994.25
87399 | ARGAMASSA PRONTA PARA CONTRAPISO, PREPARO MANUAL. AF_06/2014 M3 CR |  | 1265.47
87401 | ARGAMASSA INDUSTRIALIZADA PARA CHAPISCO ROLADO, PREPARO MANUAL. AF_06/ M3 CR |  | 4408.64
87402 | ARGAMASSA INDUSTRIALIZADA PARA CHAPISCO COLANTE, PREPARO MANUAL. AF_06 M3 CR |  | 3497.36
87404 | ARGAMASSA PARA REVESTIMENTO DECORATIVO MONOCAMADA (MONOCAPA), MISTURA M3 CR |  | 2753.66
87405 | ARGAMASSA PARA REVESTIMENTO DECORATIVO MONOCAMADA (MONOCAPA), MISTURA M3 CR |  | 2757.99
87407 | ARGAMASSA INDUSTRIALIZADA PARA REVESTIMENTOS, MISTURA E PROJEÇÃO DE 1, M3 CR |  | 891.62
87408 | ARGAMASSA INDUSTRIALIZADA PARA REVESTIMENTOS, MISTURA E PROJEÇÃO DE 2 M3 CR |  | 883.19
87410 | ARGAMASSA À BASE DE GESSO, MISTURA E PROJEÇÃO DE 1,5 M³/H DE ARGAMASSA M3 CR |  | 701.7
87411 | APLICAÇÃO MANUAL DE GESSO DESEMPENADO (SEM TALISCAS) EM TETO DE AMBIEN M2 CR |  | 10.05
87412 | APLICAÇÃO MANUAL DE GESSO DESEMPENADO (SEM TALISCAS) EM TETO DE AMBIEN M2 CR |  | 13.74
87413 | APLICAÇÃO MANUAL DE GESSO DESEMPENADO (SEM TALISCAS) EM TETO DE AMBIEN M2 CR |  | 15.85
87414 | APLICAÇÃO MANUAL DE GESSO DESEMPENADO (SEM TALISCAS) EM TETO DE AMBIEN M2 CR |  | 15.34
87415 | APLICAÇÃO MANUAL DE GESSO DESEMPENADO (SEM TALISCAS) EM TETO DE AMBIEN M2 CR |  | 18.91
87416 | APLICAÇÃO MANUAL DE GESSO DESEMPENADO (SEM TALISCAS) EM TETO DE AMBIEN M2 CR |  | 21.16
87417 | APLICAÇÃO MANUAL DE GESSO DESEMPENADO (SEM TALISCAS) EM PAREDES DE AMB M2 CR |  | 10.57
87418 | APLICAÇÃO MANUAL DE GESSO DESEMPENADO (SEM TALISCAS) EM PAREDES DE AMB M2 CR |  | 10.84
87419 | APLICAÇÃO MANUAL DE GESSO DESEMPENADO (SEM TALISCAS) EM PAREDES DE AMB M2 CR |  | 11.63
87420 | APLICAÇÃO MANUAL DE GESSO DESEMPENADO (SEM TALISCAS) EM PAREDES DE AMB M2 CR |  | 16.26
87421 | APLICAÇÃO MANUAL DE GESSO DESEMPENADO (SEM TALISCAS) EM PAREDES DE AMB M2 CR |  | 16.53
87422 | APLICAÇÃO MANUAL DE GESSO DESEMPENADO (SEM TALISCAS) EM PAREDES DE AMB M2 CR |  | 17.33
87423 | APLICAÇÃO MANUAL DE GESSO SARRAFEADO (COM TALISCAS) EM PAREDES DE AMBI M2 CR |  | 20.75
87424 | APLICAÇÃO MANUAL DE GESSO SARRAFEADO (COM TALISCAS) EM PAREDES DE AMBI M2 CR |  | 21.16
87425 | APLICAÇÃO MANUAL DE GESSO SARRAFEADO (COM TALISCAS) EM PAREDES DE AMBI M2 CR |  | 21.81
87426 | APLICAÇÃO MANUAL DE GESSO SARRAFEADO (COM TALISCAS) EM PAREDES DE AMBI M2 CR |  | 24.72
87427 | APLICAÇÃO MANUAL DE GESSO SARRAFEADO (COM TALISCAS) EM PAREDES DE AMBI M2 CR |  | 25.13
87428 | APLICAÇÃO MANUAL DE GESSO SARRAFEADO (COM TALISCAS) EM PAREDES DE AMBI M2 CR |  | 25.79
87429 | APLICAÇÃO DE GESSO PROJETADO COM EQUIPAMENTO DE PROJEÇÃO EM PAREDES DE M2 CR |  | 12.08
87430 | APLICAÇÃO DE GESSO PROJETADO COM EQUIPAMENTO DE PROJEÇÃO EM PAREDES DE M2 CR |  | 12.35
87431 | APLICAÇÃO DE GESSO PROJETADO COM EQUIPAMENTO DE PROJEÇÃO EM PAREDES DE M2 CR |  | 12.49
87432 | APLICAÇÃO DE GESSO PROJETADO COM EQUIPAMENTO DE PROJEÇÃO EM PAREDES DE M2 CR |  | 18
87433 | APLICAÇÃO DE GESSO PROJETADO COM EQUIPAMENTO DE PROJEÇÃO EM PAREDES DE M2 CR |  | 18.54
87434 | APLICAÇÃO DE GESSO PROJETADO COM EQUIPAMENTO DE PROJEÇÃO EM PAREDES DE M2 CR |  | 18.93
87435 | APLICAÇÃO DE GESSO PROJETADO COM EQUIPAMENTO DE PROJEÇÃO EM PAREDES DE M2 CR |  | 19.72
87436 | APLICAÇÃO DE GESSO PROJETADO COM EQUIPAMENTO DE PROJEÇÃO EM PAREDES DE M2 CR |  | 20.65
87437 | APLICAÇÃO DE GESSO PROJETADO COM EQUIPAMENTO DE PROJEÇÃO EM PAREDES DE M2 CR |  | 21.31
87438 | APLICAÇÃO DE GESSO PROJETADO COM EQUIPAMENTO DE PROJEÇÃO EM PAREDES DE M2 CR |  | 24.58
87439 | APLICAÇÃO DE GESSO PROJETADO COM EQUIPAMENTO DE PROJEÇÃO EM PAREDES DE M2 CR |  | 25.76
87440 | APLICAÇÃO DE GESSO PROJETADO COM EQUIPAMENTO DE PROJEÇÃO EM PAREDES DE M2 CR |  | 26.3
87441 | BETONEIRA CAPACIDADE NOMINAL 400 L, CAPACIDADE DE MISTURA 310 L, MOTOR H CR |  | 0.3
87442 | BETONEIRA CAPACIDADE NOMINAL 400 L, CAPACIDADE DE MISTURA 310 L, MOTOR H CR |  | 0.07
87443 | BETONEIRA CAPACIDADE NOMINAL 400 L, CAPACIDADE DE MISTURA 310 L, MOTOR H CR |  | 0.25
87444 | BETONEIRA CAPACIDADE NOMINAL 400 L, CAPACIDADE DE MISTURA 310 L, MOTOR H C |  | 2.2
87445 | BETONEIRA CAPACIDADE NOMINAL 400 L, CAPACIDADE DE MISTURA 310 L, MOTOR CHP CR |  | 2.82
87446 | BETONEIRA CAPACIDADE NOMINAL 400 L, CAPACIDADE DE MISTURA 310 L, MOTOR CHI CR |  | 0.37
87447 | ALVENARIA DE VEDAÇÃO DE BLOCOS VAZADOS DE CONCRETO DE 9X19X39CM (ESPES M2 CR |  | 42.05
87448 | ALVENARIA DE VEDAÇÃO DE BLOCOS VAZADOS DE CONCRETO DE 9X19X39CM (ESPES M2 CR |  | 42.31
87449 | ALVENARIA DE VEDAÇÃO DE BLOCOS VAZADOS DE CONCRETO DE 14X19X39CM (ESPE M2 CR |  | 53.1
87450 | ALVENARIA DE VEDAÇÃO DE BLOCOS VAZADOS DE CONCRETO DE 14X19X39CM (ESPE M2 CR |  | 53.8
87451 | ALVENARIA DE VEDAÇÃO DE BLOCOS VAZADOS DE CONCRETO DE 19X19X39CM (ESPE M2 CR |  | 64.94
87452 | ALVENARIA DE VEDAÇÃO DE BLOCOS VAZADOS DE CONCRETO DE 19X19X39CM (ESPE M2 CR |  | 65.33
87453 | ALVENARIA DE VEDAÇÃO DE BLOCOS VAZADOS DE CONCRETO DE 9X19X39CM (ESPES M2 CR |  | 39.41
87454 | ALVENARIA DE VEDAÇÃO DE BLOCOS VAZADOS DE CONCRETO DE 9X19X39CM (ESPES M2 CR |  | 40.01
87455 | ALVENARIA DE VEDAÇÃO DE BLOCOS VAZADOS DE CONCRETO DE 14X19X39CM (ESPE M2 CR |  | 49.76
87456 | ALVENARIA DE VEDAÇÃO DE BLOCOS VAZADOS DE CONCRETO DE 14X19X39CM (ESPE M2 CR |  | 50.75
87457 | ALVENARIA DE VEDAÇÃO DE BLOCOS VAZADOS DE CONCRETO DE 19X19X39CM (ESPE M2 CR |  | 61.06
87458 | ALVENARIA DE VEDAÇÃO DE BLOCOS VAZADOS DE CONCRETO DE 19X19X39CM (ESPE M2 CR |  | 61.93
87459 | ALVENARIA DE VEDAÇÃO DE BLOCOS VAZADOS DE CONCRETO DE 9X19X39CM (ESPES M2 CR |  | 46.41
87460 | ALVENARIA DE VEDAÇÃO DE BLOCOS VAZADOS DE CONCRETO DE 9X19X39CM (ESPES M2 CR |  | 47.01
87461 | ALVENARIA DE VEDAÇÃO DE BLOCOS VAZADOS DE CONCRETO DE 14X19X39CM (ESPE M2 CR |  | 57.49
87462 | ALVENARIA DE VEDAÇÃO DE BLOCOS VAZADOS DE CONCRETO DE 14X19X39CM (ESPE M2 CR |  | 58.19
87463 | ALVENARIA DE VEDAÇÃO DE BLOCOS VAZADOS DE CONCRETO DE 19X19X39CM (ESPE M2 CR |  | 68.9
87464 | ALVENARIA DE VEDAÇÃO DE BLOCOS VAZADOS DE CONCRETO DE 19X19X39CM (ESPE M2 CR |  | 69.77
87465 | ALVENARIA DE VEDAÇÃO DE BLOCOS VAZADOS DE CONCRETO DE 9X19X39CM (ESPES M2 CR |  | 41.89
87466 | ALVENARIA DE VEDAÇÃO DE BLOCOS VAZADOS DE CONCRETO DE 9X19X39CM (ESPES M2 CR |  | 42.48
87467 | ALVENARIA DE VEDAÇÃO DE BLOCOS VAZADOS DE CONCRETO DE 14X19X39CM (ESPE M2 CR |  | 52.58
87468 | ALVENARIA DE VEDAÇÃO DE BLOCOS VAZADOS DE CONCRETO DE 14X19X39CM (ESPE M2 CR |  | 53.28
87469 | ALVENARIA DE VEDAÇÃO DE BLOCOS VAZADOS DE CONCRETO DE 19X19X39CM (ESPE M2 CR |  | 64
87470 | ALVENARIA DE VEDAÇÃO DE BLOCOS VAZADOS DE CONCRETO DE 19X19X39CM (ESPE M2 CR |  | 64.87
87471 | ALVENARIA DE VEDAÇÃO DE BLOCOS CERÂMICOS FURADOS NA VERTICAL DE 9X19X3 M2 CR |  | 33.3
87472 | ALVENARIA DE VEDAÇÃO DE BLOCOS CERÂMICOS FURADOS NA VERTICAL DE 9X19X3 M2 CR |  | 34.01
87473 | ALVENARIA DE VEDAÇÃO DE BLOCOS CERÂMICOS FURADOS NA VERTICAL DE 14X19X M2 CR |  | 45.71
87474 | ALVENARIA DE VEDAÇÃO DE BLOCOS CERÂMICOS FURADOS NA VERTICAL DE 14X19X M2 CR |  | 46.51
87475 | ALVENARIA DE VEDAÇÃO DE BLOCOS CERÂMICOS FURADOS NA VERTICAL DE 19X19X M2 CR |  | 53.91
87476 | ALVENARIA DE VEDAÇÃO DE BLOCOS CERÂMICOS FURADOS NA VERTICAL DE 19X19X M2 CR |  | 54.84
87477 | ALVENARIA DE VEDAÇÃO DE BLOCOS CERÂMICOS FURADOS NA VERTICAL DE 9X19X3 M2 CR |  | 30.46
87478 | ALVENARIA DE VEDAÇÃO DE BLOCOS CERÂMICOS FURADOS NA VERTICAL DE 9X19X3 M2 CR |  | 31.16
87479 | ALVENARIA DE VEDAÇÃO DE BLOCOS CERÂMICOS FURADOS NA VERTICAL DE 14X19X M2 CR |  | 42.47
87480 | ALVENARIA DE VEDAÇÃO DE BLOCOS CERÂMICOS FURADOS NA VERTICAL DE 14X19X M2 CR |  | 43.27
87481 | ALVENARIA DE VEDAÇÃO DE BLOCOS CERÂMICOS FURADOS NA VERTICAL DE 19X19X M2 CR |  | 50.68
87482 | ALVENARIA DE VEDAÇÃO DE BLOCOS CERÂMICOS FURADOS NA VERTICAL DE 19X19X M2 CR |  | 51.62
87483 | ALVENARIA DE VEDAÇÃO DE BLOCOS CERÂMICOS FURADOS NA VERTICAL DE 9X19X3 M2 CR |  | 37.8
87484 | ALVENARIA DE VEDAÇÃO DE BLOCOS CERÂMICOS FURADOS NA VERTICAL DE 9X19X3 M2 CR |  | 38.5
87485 | ALVENARIA DE VEDAÇÃO DE BLOCOS CERÂMICOS FURADOS NA VERTICAL DE 14X19X M2 CR |  | 50.31
87487 | ALVENARIA DE VEDAÇÃO DE BLOCOS CERÂMICOS FURADOS NA VERTICAL DE 19X19X M2 CR |  | 58.38
87488 | ALVENARIA DE VEDAÇÃO DE BLOCOS CERÂMICOS FURADOS NA VERTICAL DE 19X19X M2 CR |  | 59.32
87489 | ALVENARIA DE VEDAÇÃO DE BLOCOS CERÂMICOS FURADOS NA VERTICAL DE 9X19X3 M2 CR |  | 33.07
87490 | ALVENARIA DE VEDAÇÃO DE BLOCOS CERÂMICOS FURADOS NA VERTICAL DE 9X19X3 M2 CR |  | 33.77
87491 | ALVENARIA DE VEDAÇÃO DE BLOCOS CERÂMICOS FURADOS NA VERTICAL DE 14X19X M2 CR |  | 45.18
87492 | ALVENARIA DE VEDAÇÃO DE BLOCOS CERÂMICOS FURADOS NA VERTICAL DE 14X19X M2 CR |  | 45.98
87493 | ALVENARIA DE VEDAÇÃO DE BLOCOS CERÂMICOS FURADOS NA VERTICAL DE 19X19X M2 CR |  | 53.48
87494 | ALVENARIA DE VEDAÇÃO DE BLOCOS CERÂMICOS FURADOS NA VERTICAL DE 19X19X M2 CR |  | 54.42
87495 | ALVENARIA DE VEDAÇÃO DE BLOCOS CERÂMICOS FURADOS NA HORIZONTAL DE 9X19 M2 CR |  | 53.82
87496 | ALVENARIA DE VEDAÇÃO DE BLOCOS CERÂMICOS FURADOS NA HORIZONTAL DE 9X19 M2 CR |  | 54.48
87499 | ALVENARIA DE VEDAÇÃO DE BLOCOS CERÂMICOS FURADOS NA HORIZONTAL DE 9X14 M2 CR |  | 75.16
87500 | ALVENARIA DE VEDAÇÃO DE BLOCOS CERÂMICOS FURADOS NA HORIZONTAL DE 9X14 M2 CR |  | 75.87
87501 | ALVENARIA DE VEDAÇÃO DE BLOCOS CERÂMICOS FURADOS NA HORIZONTAL DE 14X9 M2 CR |  | 99.26
87502 | ALVENARIA DE VEDAÇÃO DE BLOCOS CERÂMICOS FURADOS NA HORIZONTAL DE 14X9 M2 CR |  | 100.17
87503 | ALVENARIA DE VEDAÇÃO DE BLOCOS CERÂMICOS FURADOS NA HORIZONTAL DE 9X19 M2 CR |  | 46.57
87504 | ALVENARIA DE VEDAÇÃO DE BLOCOS CERÂMICOS FURADOS NA HORIZONTAL DE 9X19 M2 CR |  | 47.23
87507 | ALVENARIA DE VEDAÇÃO DE BLOCOS CERÂMICOS FURADOS NA HORIZONTAL DE 9X14 M2 CR |  | 67.9
87508 | ALVENARIA DE VEDAÇÃO DE BLOCOS CERÂMICOS FURADOS NA HORIZONTAL DE 9X14 M2 CR |  | 68.62
87509 | ALVENARIA DE VEDAÇÃO DE BLOCOS CERÂMICOS FURADOS NA HORIZONTAL DE 14X9 M2 CR |  | 90.96
87510 | ALVENARIA DE VEDAÇÃO DE BLOCOS CERÂMICOS FURADOS NA HORIZONTAL DE 14X9 M2 CR |  | 91.88
87511 | ALVENARIA DE VEDAÇÃO DE BLOCOS CERÂMICOS FURADOS NA HORIZONTAL DE 9X19 M2 CR |  | 60.09
87512 | ALVENARIA DE VEDAÇÃO DE BLOCOS CERÂMICOS FURADOS NA HORIZONTAL DE 9X19 M2 CR |  | 60.75
87515 | ALVENARIA DE VEDAÇÃO DE BLOCOS CERÂMICOS FURADOS NA HORIZONTAL DE 9X14 M2 CR |  | 81.41
87516 | ALVENARIA DE VEDAÇÃO DE BLOCOS CERÂMICOS FURADOS NA HORIZONTAL DE 9X14 M2 CR |  | 82.13
87517 | ALVENARIA DE VEDAÇÃO DE BLOCOS CERÂMICOS FURADOS NA HORIZONTAL DE 14X9 M2 CR |  | 105.81
87518 | ALVENARIA DE VEDAÇÃO DE BLOCOS CERÂMICOS FURADOS NA HORIZONTAL DE 14X9 M2 CR |  | 106.73
87519 | ALVENARIA DE VEDAÇÃO DE BLOCOS CERÂMICOS FURADOS NA HORIZONTAL DE 9X19 M2 CR |  | 50.53
87520 | ALVENARIA DE VEDAÇÃO DE BLOCOS CERÂMICOS FURADOS NA HORIZONTAL DE 9X19 M2 CR |  | 51.2
87523 | ALVENARIA DE VEDAÇÃO DE BLOCOS CERÂMICOS FURADOS NA HORIZONTAL DE 9X14 M2 CR |  | 71.64
87524 | ALVENARIA DE VEDAÇÃO DE BLOCOS CERÂMICOS FURADOS NA HORIZONTAL DE 9X14 M2 CR |  | 72.35
87525 | ALVENARIA DE VEDAÇÃO DE BLOCOS CERÂMICOS FURADOS NA HORIZONTAL DE 14X9 M2 CR |  | 95
87526 | ALVENARIA DE VEDAÇÃO DE BLOCOS CERÂMICOS FURADOS NA HORIZONTAL DE 14X9 M2 CR |  | 95.92
87527 | EMBOÇO, PARA RECEBIMENTO DE CERÂMICA, EM ARGAMASSA TRAÇO 1:2:8, PREPAR M2 CR |  | 24.54
87528 | EMBOÇO, PARA RECEBIMENTO DE CERÂMICA, EM ARGAMASSA TRAÇO 1:2:8, PREPAR M2 CR |  | 27.08
87529 | MASSA ÚNICA, PARA RECEBIMENTO DE PINTURA, EM ARGAMASSA TRAÇO 1:2:8, PR M2 CR |  | 22.41
87530 | MASSA ÚNICA, PARA RECEBIMENTO DE PINTURA, EM ARGAMASSA TRAÇO 1:2:8, PR M2 CR |  | 24.96
87531 | EMBOÇO, PARA RECEBIMENTO DE CERÂMICA, EM ARGAMASSA TRAÇO 1:2:8, PREPAR M2 CR |  | 21.65
87532 | EMBOÇO, PARA RECEBIMENTO DE CERÂMICA, EM ARGAMASSA TRAÇO 1:2:8, PREPAR M2 CR |  | 24.2
87533 | MASSA ÚNICA, PARA RECEBIMENTO DE PINTURA, EM ARGAMASSA TRAÇO 1:2:8, PR M2 CR |  | 21.26
87534 | MASSA ÚNICA, PARA RECEBIMENTO DE PINTURA, EM ARGAMASSA TRAÇO 1:2:8, PR M2 CR |  | 23.8
87535 | EMBOÇO, PARA RECEBIMENTO DE CERÂMICA, EM ARGAMASSA TRAÇO 1:2:8, PREPAR M2 CR |  | 19.53
87536 | EMBOÇO, PARA RECEBIMENTO DE CERÂMICA, EM ARGAMASSA TRAÇO 1:2:8, PREPAR M2 CR |  | 22.07
87537 | EMBOÇO, PARA RECEBIMENTO DE CERÂMICA, EM ARGAMASSA INDUSTRIALIZADA, AP M2 CR |  | 42.42
87538 | MASSA ÚNICA, PARA RECEBIMENTO DE PINTURA, EM ARGAMASSA INDUSTRIALIZADA M2 CR |  | 40.61
87539 | EMBOÇO, PARA RECEBIMENTO DE CERÂMICA, EM ARGAMASSA INDUSTRIALIZADA, AP M2 CR |  | 39.96
87540 | MASSA ÚNICA, PARA RECEBIMENTO DE PINTURA, EM ARGAMASSA INDUSTRIALIZADA M2 CR |  | 39.62
87541 | EMBOÇO, PARA RECEBIMENTO DE CERÂMICA, EM ARGAMASSA INDUSTRIALIZADA, AP M2 CR |  | 38.14
87542 | MASSA ÚNICA, PARA RECEBIMENTO DE PINTURA OU CERÂMICA, EM ARGAMASSA IND M2 CR |  | 14.53
87543 | MASSA ÚNICA, PARA RECEBIMENTO DE PINTURA OU CERÂMICA, EM ARGAMASSA IND M2 CR |  | 13.37
87544 | MASSA ÚNICA, PARA RECEBIMENTO DE PINTURA OU CERÂMICA, EM ARGAMASSA IND M2 CR |  | 12.72
87545 | EMBOÇO, PARA RECEBIMENTO DE CERÂMICA, EM ARGAMASSA TRAÇO 1:2:8, PREPAR M2 CR |  | 16.44
87546 | EMBOÇO, PARA RECEBIMENTO DE CERÂMICA, EM ARGAMASSA TRAÇO 1:2:8, PREPAR M2 CR |  | 17.88
87547 | MASSA ÚNICA, PARA RECEBIMENTO DE PINTURA, EM ARGAMASSA TRAÇO 1:2:8, PR M2 CR |  | 14.32
87548 | MASSA ÚNICA, PARA RECEBIMENTO DE PINTURA, EM ARGAMASSA TRAÇO 1:2:8, PR M2 CR |  | 15.76
87549 | EMBOÇO, PARA RECEBIMENTO DE CERÂMICA, EM ARGAMASSA TRAÇO 1:2:8, PREPAR M2 CR |  | 13.55
87550 | EMBOÇO, PARA RECEBIMENTO DE CERÂMICA, EM ARGAMASSA TRAÇO 1:2:8, PREPAR M2 CR |  | 15
87551 | MASSA ÚNICA, PARA RECEBIMENTO DE PINTURA, EM ARGAMASSA TRAÇO 1:2:8, PR M2 CR |  | 13.17
87552 | MASSA ÚNICA, PARA RECEBIMENTO DE PINTURA, EM ARGAMASSA TRAÇO 1:2:8, PR M2 CR |  | 14.61
87553 | EMBOÇO, PARA RECEBIMENTO DE CERÂMICA, EM ARGAMASSA TRAÇO 1:2:8, PREPAR M2 CR |  | 11.43
87554 | EMBOÇO, PARA RECEBIMENTO DE CERÂMICA, EM ARGAMASSA TRAÇO 1:2:8, PREPAR M2 CR |  | 12.87
87555 | EMBOÇO, PARA RECEBIMENTO DE CERÂMICA, EM ARGAMASSA INDUSTRIALIZADA, AP M2 CR |  | 25.91
87556 | MASSA ÚNICA, PARA RECEBIMENTO DE PINTURA, EM ARGAMASSA INDUSTRIALIZADA M2 CR |  | 24.1
87557 | EMBOÇO, PARA RECEBIMENTO DE CERÂMICA, EM ARGAMASSA INDUSTRIALIZADA, AP M2 CR |  | 23.44
87558 | MASSA ÚNICA, PARA RECEBIMENTO DE PINTURA, EM ARGAMASSA INDUSTRIALIZADA M2 CR |  | 23.11
87559 | EMBOÇO, PARA RECEBIMENTO DE CERÂMICA, EM ARGAMASSA INDUSTRIALIZADA, AP M2 CR |  | 21.63
87560 | MASSA ÚNICA, PARA RECEBIMENTO DE PINTURA OU CERÂMICA, EM ARGAMASSA IND M2 CR |  | 24.76
87561 | MASSA ÚNICA, PARA RECEBIMENTO DE PINTURA OU CERÂMICA, EM ARGAMASSA IND M2 CR |  | 23.61
87562 | MASSA ÚNICA, PARA RECEBIMENTO DE PINTURA OU CERÂMICA, EM ARGAMASSA IND M2 CR |  | 22.95
87620 | CONTRAPISO EM ARGAMASSA TRAÇO 1:4 (CIMENTO E AREIA), PREPARO MECÂNICO M2 CR |  | 22.62
87622 | CONTRAPISO EM ARGAMASSA TRAÇO 1:4 (CIMENTO E AREIA), PREPARO MANUAL, A M2 CR |  | 24.7
87623 | CONTRAPISO EM ARGAMASSA PRONTA, PREPARO MECÂNICO COM MISTURADOR 300 KG M2 CR |  | 45.26
87624 | CONTRAPISO EM ARGAMASSA PRONTA, PREPARO MANUAL, APLICADO EM ÁREAS SECA M2 CR |  | 49.34
87630 | CONTRAPISO EM ARGAMASSA TRAÇO 1:4 (CIMENTO E AREIA), PREPARO MECÂNICO M2 CR |  | 28.35
87632 | CONTRAPISO EM ARGAMASSA TRAÇO 1:4 (CIMENTO E AREIA), PREPARO MANUAL, A M2 CR |  | 31.24
87633 | CONTRAPISO EM ARGAMASSA PRONTA, PREPARO MECÂNICO COM MISTURADOR 300 KG M2 CR |  | 59.82
87634 | CONTRAPISO EM ARGAMASSA PRONTA, PREPARO MANUAL, APLICADO EM ÁREAS SECA M2 CR |  | 65.49
87640 | CONTRAPISO EM ARGAMASSA TRAÇO 1:4 (CIMENTO E AREIA), PREPARO MECÂNICO M2 CR |  | 32.98
87642 | CONTRAPISO EM ARGAMASSA TRAÇO 1:4 (CIMENTO E AREIA), PREPARO MANUAL, A M2 CR |  | 36.53
87643 | CONTRAPISO EM ARGAMASSA PRONTA, PREPARO MECÂNICO COM MISTURADOR 300 KG M2 CR |  | 71.67
87644 | CONTRAPISO EM ARGAMASSA PRONTA, PREPARO MANUAL, APLICADO EM ÁREAS SECA M2 CR |  | 78.64
87680 | CONTRAPISO EM ARGAMASSA TRAÇO 1:4 (CIMENTO E AREIA), PREPARO MECÂNICO M2 CR |  | 27.48
87682 | CONTRAPISO EM ARGAMASSA TRAÇO 1:4 (CIMENTO E AREIA), PREPARO MANUAL, A M2 CR |  | 31.03
87683 | CONTRAPISO EM ARGAMASSA PRONTA, PREPARO MECÂNICO COM MISTURADOR 300 KG M2 CR |  | 66.18
87684 | CONTRAPISO EM ARGAMASSA PRONTA, PREPARO MANUAL, APLICADO EM ÁREAS SECA M2 CR |  | 73.15
87690 | CONTRAPISO EM ARGAMASSA TRAÇO 1:4 (CIMENTO E AREIA), PREPARO MECÂNICO M2 CR |  | 31.85
87692 | CONTRAPISO EM ARGAMASSA TRAÇO 1:4 (CIMENTO E AREIA), PREPARO MANUAL, A M2 CR |  | 35.91
87693 | CONTRAPISO EM ARGAMASSA PRONTA, PREPARO MECÂNICO COM MISTURADOR 300 KG M2 CR |  | 76.17
87694 | CONTRAPISO EM ARGAMASSA PRONTA, PREPARO MANUAL, APLICADO EM ÁREAS SECA M2 CR |  | 84.15
87700 | CONTRAPISO EM ARGAMASSA TRAÇO 1:4 (CIMENTO E AREIA), PREPARO MECÂNICO M2 CR |  | 34.45
87702 | CONTRAPISO EM ARGAMASSA TRAÇO 1:4 (CIMENTO E AREIA), PREPARO MANUAL, A M2 CR |  | 38.87
87703 | CONTRAPISO EM ARGAMASSA PRONTA, PREPARO MECÂNICO COM MISTURADOR 300 KG M2 CR |  | 82.71
87704 | CONTRAPISO EM ARGAMASSA PRONTA, PREPARO MANUAL, APLICADO EM ÁREAS SECA M2 CR |  | 91.4
87735 | CONTRAPISO EM ARGAMASSA TRAÇO 1:4 (CIMENTO E AREIA), PREPARO MECÂNICO M2 CR |  | 28.92
87737 | CONTRAPISO EM ARGAMASSA TRAÇO 1:4 (CIMENTO E AREIA), PREPARO MANUAL, A M2 CR |  | 30.99
87738 | CONTRAPISO EM ARGAMASSA PRONTA, PREPARO MECÂNICO COM MISTURADOR 300 KG M2 CR |  | 51.55
87739 | CONTRAPISO EM ARGAMASSA PRONTA, PREPARO MANUAL, APLICADO EM ÁREAS MOLH M2 CR |  | 55.63
87745 | CONTRAPISO EM ARGAMASSA TRAÇO 1:4 (CIMENTO E AREIA), PREPARO MECÂNICO M2 CR |  | 34.64
87747 | CONTRAPISO EM ARGAMASSA TRAÇO 1:4 (CIMENTO E AREIA), PREPARO MANUAL, A M2 CR |  | 37.53
87748 | CONTRAPISO EM ARGAMASSA PRONTA, PREPARO MECÂNICO COM MISTURADOR 300 KG M2 CR |  | 66.11
87749 | CONTRAPISO EM ARGAMASSA PRONTA, PREPARO MANUAL, APLICADO EM ÁREAS MOLH M2 CR |  | 71.78
87755 | CONTRAPISO EM ARGAMASSA TRAÇO 1:4 (CIMENTO E AREIA), PREPARO MECÂNICO M2 CR |  | 31.52
87757 | CONTRAPISO EM ARGAMASSA TRAÇO 1:4 (CIMENTO E AREIA), PREPARO MANUAL, A M2 CR |  | 34.41
87758 | CONTRAPISO EM ARGAMASSA PRONTA, PREPARO MECÂNICO COM MISTURADOR 300 KG M2 CR |  | 62.99
87759 | CONTRAPISO EM ARGAMASSA PRONTA, PREPARO MANUAL, APLICADO EM ÁREAS MOLH M2 CR |  | 68.66
87765 | CONTRAPISO EM ARGAMASSA TRAÇO 1:4 (CIMENTO E AREIA), PREPARO MECÂNICO M2 CR |  | 36.15
87767 | CONTRAPISO EM ARGAMASSA TRAÇO 1:4 (CIMENTO E AREIA), PREPARO MANUAL, A M2 CR |  | 39.7
87768 | CONTRAPISO EM ARGAMASSA PRONTA, PREPARO MECÂNICO COM MISTURADOR 300 KG M2 CR |  | 74.84
87769 | CONTRAPISO EM ARGAMASSA PRONTA, PREPARO MANUAL, APLICADO EM ÁREAS MOLH M2 CR |  | 81.82
87775 | EMBOÇO OU MASSA ÚNICA EM ARGAMASSA TRAÇO 1:2:8, PREPARO MECÂNICO COM B M2 CR |  | 33.34
87777 | EMBOÇO OU MASSA ÚNICA EM ARGAMASSA TRAÇO 1:2:8, PREPARO MANUAL, APLICA M2 CR |  | 35.47
87778 | EMBOÇO OU MASSA ÚNICA EM ARGAMASSA INDUSTRIALIZADA, PREPARO MECÂNICO E M2 CR |  | 46.71
87779 | EMBOÇO OU MASSA ÚNICA EM ARGAMASSA TRAÇO 1:2:8, PREPARO MECÂNICO COM B M2 CR |  | 39.29
87781 | EMBOÇO OU MASSA ÚNICA EM ARGAMASSA TRAÇO 1:2:8, PREPARO MANUAL, APLICA M2 CR |  | 42.14
87783 | EMBOÇO OU MASSA ÚNICA EM ARGAMASSA INDUSTRIALIZADA, PREPARO MECÂNICO E M2 CR |  | 58.41
87784 | EMBOÇO OU MASSA ÚNICA EM ARGAMASSA TRAÇO 1:2:8, PREPARO MECÂNICO COM B M2 CR |  | 45.23
87786 | EMBOÇO OU MASSA ÚNICA EM ARGAMASSA TRAÇO 1:2:8, PREPARO MANUAL, APLICA M2 CR |  | 48.81
87787 | EMBOÇO OU MASSA ÚNICA EM ARGAMASSA INDUSTRIALIZADA, PREPARO MECÂNICO E M2 CR |  | 70.1
87788 | EMBOÇO OU MASSA ÚNICA EM ARGAMASSA TRAÇO 1:2:8, PREPARO MECÂNICO COM B M2 CR |  | 57.62
87790 | EMBOÇO OU MASSA ÚNICA EM ARGAMASSA TRAÇO 1:2:8, PREPARO MANUAL, APLICA M2 CR |  | 61.55
87791 | EMBOÇO OU MASSA ÚNICA EM ARGAMASSA INDUSTRIALIZADA, PREPARO MECÂNICO E M2 CR |  | 82.91
87792 | EMBOÇO OU MASSA ÚNICA EM ARGAMASSA TRAÇO 1:2:8, PREPARO MECÂNICO COM B M2 CR |  | 22.53
87794 | EMBOÇO OU MASSA ÚNICA EM ARGAMASSA TRAÇO 1:2:8, PREPARO MANUAL, APLICA M2 CR |  | 24.52
87795 | EMBOÇO OU MASSA ÚNICA EM ARGAMASSA INDUSTRIALIZADA, PREPARO MECÂNICO E M2 CR |  | 34.78
87797 | EMBOÇO OU MASSA ÚNICA EM ARGAMASSA TRAÇO 1:2:8, PREPARO MECÂNICO COM B M2 CR |  | 28.23
87799 | EMBOÇO OU MASSA ÚNICA EM ARGAMASSA TRAÇO 1:2:8, PREPARO MANUAL, APLICA M2 CR |  | 30.89
87800 | EMBOÇO OU MASSA ÚNICA EM ARGAMASSA INDUSTRIALIZADA, PREPARO MECÂNICO E M2 CR |  | 45.85
87801 | EMBOÇO OU MASSA ÚNICA EM ARGAMASSA TRAÇO 1:2:8, PREPARO MECÂNICO COM B M2 CR |  | 33.93
87803 | EMBOÇO OU MASSA ÚNICA EM ARGAMASSA TRAÇO 1:2:8, PREPARO MANUAL, APLICA M2 CR |  | 37.27
87804 | EMBOÇO OU MASSA ÚNICA EM ARGAMASSA INDUSTRIALIZADA, PREPARO MECÂNICO E M2 CR |  | 56.92
87805 | EMBOÇO OU MASSA ÚNICA EM ARGAMASSA TRAÇO 1:2:8, PREPARO MECÂNICO COM B M2 CR |  | 38.93
87807 | EMBOÇO OU MASSA ÚNICA EM ARGAMASSA TRAÇO 1:2:8, PREPARO MANUAL, APLICA M2 CR |  | 42.61
87808 | EMBOÇO OU MASSA ÚNICA EM ARGAMASSA INDUSTRIALIZADA, PREPARO MECÂNICO E M2 CR |  | 62.18
87809 | EMBOÇO OU MASSA ÚNICA EM ARGAMASSA TRAÇO 1:2:8, PREPARO MECÂNICO COM B M2 CR |  | 52.12
87811 | EMBOÇO OU MASSA ÚNICA EM ARGAMASSA TRAÇO 1:2:8, PREPARO MANUAL, APLICA M2 CR |  | 54.11
87812 | EMBOÇO OU MASSA ÚNICA EM ARGAMASSA INDUSTRIALIZADA, PREPARO MECÂNICO E M2 CR |  | 64.1
87813 | EMBOÇO OU MASSA ÚNICA EM ARGAMASSA TRAÇO 1:2:8, PREPARO MECÂNICO COM B M2 CR |  | 57.82
87815 | EMBOÇO OU MASSA ÚNICA EM ARGAMASSA TRAÇO 1:2:8, PREPARO MANUAL, APLICA M2 CR |  | 60.48
87816 | EMBOÇO OU MASSA ÚNICA EM ARGAMASSA INDUSTRIALIZADA, PREPARO MECÂNICO E M2 CR |  | 75.17
87817 | EMBOÇO OU MASSA ÚNICA EM ARGAMASSA TRAÇO 1:2:8, PREPARO MECÂNICO COM B M2 CR |  | 63.25
87819 | EMBOÇO OU MASSA ÚNICA EM ARGAMASSA TRAÇO 1:2:8, PREPARO MANUAL, APLICA M2 CR |  | 66.59
87820 | EMBOÇO OU MASSA ÚNICA EM ARGAMASSA INDUSTRIALIZADA, PREPARO MECÂNICO E M2 CR |  | 86.24
87821 | EMBOÇO OU MASSA ÚNICA EM ARGAMASSA TRAÇO 1:2:8, PREPARO MECÂNICO COM B M2 CR |  | 90.07
87823 | EMBOÇO OU MASSA ÚNICA EM ARGAMASSA TRAÇO 1:2:8, PREPARO MANUAL, APLICA M2 CR |  | 93.75
87824 | EMBOÇO OU MASSA ÚNICA EM ARGAMASSA INDUSTRIALIZADA, PREPARO MECÂNICO E M2 CR |  | 113.05
87825 | EMBOÇO OU MASSA ÚNICA EM ARGAMASSA TRAÇO 1:2:8, PREPARO MECÂNICO COM B M2 CR |  | 42.07
87827 | EMBOÇO OU MASSA ÚNICA EM ARGAMASSA TRAÇO 1:2:8, PREPARO MANUAL, APLICA M2 CR |  | 44.5
87828 | EMBOÇO OU MASSA ÚNICA EM ARGAMASSA INDUSTRIALIZADA, PREPARO MECÂNICO E M2 CR |  | 57.86
87829 | EMBOÇO OU MASSA ÚNICA EM ARGAMASSA TRAÇO 1:2:8, PREPARO MECÂNICO COM B M2 CR |  | 48.55
87831 | EMBOÇO OU MASSA ÚNICA EM ARGAMASSA TRAÇO 1:2:8, PREPARO MANUAL, APLICA M2 CR |  | 51.81
87832 | EMBOÇO OU MASSA ÚNICA EM ARGAMASSA INDUSTRIALIZADA, PREPARO MECÂNICO E M2 CR |  | 70.89
87834 | REVESTIMENTO DECORATIVO MONOCAMADA APLICADO MANUALMENTE EM PANOS CEGOS M2 CR |  | 110.35
87835 | REVESTIMENTO DECORATIVO MONOCAMADA APLICADO MANUALMENTE EM PANOS CEGOS M2 CR |  | 75.81
87836 | REVESTIMENTO DECORATIVO MONOCAMADA APLICADO COM EQUIPAMENTO DE PROJEÇÃ M2 CR |  | 105.41
87837 | REVESTIMENTO DECORATIVO MONOCAMADA APLICADO COM EQUIPAMENTO DE PROJEÇÃ M2 CR |  | 71.5
87838 | REVESTIMENTO DECORATIVO MONOCAMADA APLICADO MANUALMENTE EM PANOS DA FA M2 CR |  | 115.15
87839 | REVESTIMENTO DECORATIVO MONOCAMADA APLICADO MANUALMENTE EM PANOS DA FA M2 CR |  | 79.18
87840 | REVESTIMENTO DECORATIVO MONOCAMADA APLICADO COM EQUIPAMENTO DE PROJEÇÃ M2 CR |  | 109.12
87841 | REVESTIMENTO DECORATIVO MONOCAMADA APLICADO COM EQUIPAMENTO DE PROJEÇÃ M2 CR |  | 73.76
87842 | REVESTIMENTO DECORATIVO MONOCAMADA APLICADO MANUALMENTE EM SUPERFÍCIES M2 CR |  | 114.58
87843 | REVESTIMENTO DECORATIVO MONOCAMADA APLICADO MANUALMENTE EM SUPERFÍCIES M2 CR |  | 84.67
87844 | REVESTIMENTO DECORATIVO MONOCAMADA APLICADO COM EQUIPAMENTO DE PROJEÇÃ M2 CR |  | 105.65
87845 | REVESTIMENTO DECORATIVO MONOCAMADA APLICADO COM EQUIPAMENTO DE PROJEÇÃ M2 CR |  | 76.37
87846 | REVESTIMENTO DECORATIVO MONOCAMADA APLICADO MANUALMENTE EM PANOS CEGOS M2 CR |  | 119.55
87847 | REVESTIMENTO DECORATIVO MONOCAMADA APLICADO MANUALMENTE EM PANOS CEGOS M2 CR |  | 85.01
87848 | REVESTIMENTO DECORATIVO MONOCAMADA APLICADO COM EQUIPAMENTO DE PROJEÇÃ M2 CR |  | 113.79
87849 | REVESTIMENTO DECORATIVO MONOCAMADA APLICADO COM EQUIPAMENTO DE PROJEÇÃ M2 CR |  | 79.88
87850 | REVESTIMENTO DECORATIVO MONOCAMADA APLICADO MANUALMENTE EM PANOS DA FA M2 CR |  | 124.37
87851 | REVESTIMENTO DECORATIVO MONOCAMADA APLICADO MANUALMENTE EM PANOS DA FA M2 CR |  | 88.4
87852 | REVESTIMENTO DECORATIVO MONOCAMADA APLICADO COM EQUIPAMENTO DE PROJEÇÃ M2 CR |  | 117.48
87853 | REVESTIMENTO DECORATIVO MONOCAMADA APLICADO COM EQUIPAMENTO DE PROJEÇÃ M2 CR |  | 82.12
87854 | REVESTIMENTO DECORATIVO MONOCAMADA APLICADO MANUALMENTE EM SUPERFÍCIES M2 CR |  | 123.78
87855 | REVESTIMENTO DECORATIVO MONOCAMADA APLICADO MANUALMENTE EM SUPERFÍCIES M2 CR |  | 93.88
87856 | REVESTIMENTO DECORATIVO MONOCAMADA APLICADO COM EQUIPAMENTO DE PROJEÇÃ M2 CR |  | 114.03
87857 | REVESTIMENTO DECORATIVO MONOCAMADA APLICADO COM EQUIPAMENTO DE PROJEÇÃ M2 CR |  | 84.74
87858 | REVESTIMENTO DECORATIVO MONOCAMADA APLICADO MANUALMENTE NAS PAREDES IN M2 CR |  | 81.63
87859 | REVESTIMENTO DECORATIVO MONOCAMADA APLICADO MANUALMENTE NAS PAREDES IN M2 CR |  | 94.35
87863 | CHAPISCO APLICADO SOMENTE EM PILARES E VIGAS DAS PAREDES INTERNAS, COM M2 CR |  | 3.68
87864 | CHAPISCO APLICADO SOMENTE EM PILARES E VIGAS DAS PAREDES INTERNAS, COM M2 CR |  | 3.59
87865 | CHAPISCO APLICADO SOMENTE EM PILARES E VIGAS DAS PAREDES INTERNAS, COM M2 CR |  | 3.57
87866 | CHAPISCO APLICADO SOMENTE EM PILARES E VIGAS DAS PAREDES INTERNAS, COM M2 CR |  | 7.39
87867 | CHAPISCO APLICADO SOMENTE EM PILARES E VIGAS DAS PAREDES INTERNAS, COM M2 CR |  | 7.18
87868 | CHAPISCO APLICADO SOMENTE EM PILARES E VIGAS DAS PAREDES INTERNAS, COM M2 CR |  | 3.18
87869 | CHAPISCO APLICADO SOMENTE EM PILARES E VIGAS DAS PAREDES INTERNAS, COM M2 CR |  | 2.88
87870 | CHAPISCO APLICADO SOMENTE EM PILARES E VIGAS DAS PAREDES INTERNAS, COM M2 CR |  | 2.89
87871 | CHAPISCO APLICADO SOMENTE EM PILARES E VIGAS DAS PAREDES INTERNAS, COM M2 CR |  | 13.58
87872 | CHAPISCO APLICADO SOMENTE EM PILARES E VIGAS DAS PAREDES INTERNAS, COM M2 CR |  | 13.09
87873 | CHAPISCO APLICADO TANTO EM PILARES E VIGAS DE CONCRETO COMO EM ALVENAR M2 CR |  | 3.53
87874 | CHAPISCO APLICADO TANTO EM PILARES E VIGAS DE CONCRETO COMO EM ALVENAR M2 CR |  | 3.45
87875 | CHAPISCO APLICADO TANTO EM PILARES E VIGAS DE CONCRETO COMO EM ALVENAR M2 CR |  | 3.43
87876 | CHAPISCO APLICADO TANTO EM PILARES E VIGAS DE CONCRETO COMO EM ALVENAR M2 CR |  | 7.24
87877 | CHAPISCO APLICADO TANTO EM PILARES E VIGAS DE CONCRETO COMO EM ALVENAR M2 CR |  | 7.03
87878 | CHAPISCO APLICADO TANTO EM PILARES E VIGAS DE CONCRETO COMO EM ALVENAR M2 CR |  | 2.86
87879 | CHAPISCO APLICADO TANTO EM PILARES E VIGAS DE CONCRETO COMO EM ALVENAR M2 CR |  | 2.56
87880 | CHAPISCO APLICADO TANTO EM PILARES E VIGAS DE CONCRETO COMO EM ALVENAR M2 CR |  | 2.56
87881 | CHAPISCO APLICADO NO TETO, COM ROLO PARA TEXTURA ACRÍLICA. ARGAMASSA T M2 CR |  | 3.47
87882 | CHAPISCO APLICADO NO TETO, COM ROLO PARA TEXTURA ACRÍLICA. ARGAMASSA T M2 CR |  | 3.38
87883 | CHAPISCO APLICADO NO TETO, COM ROLO PARA TEXTURA ACRÍLICA. ARGAMASSA T M2 CR |  | 3.36
87884 | CHAPISCO APLICADO NO TETO, COM ROLO PARA TEXTURA ACRÍLICA. ARGAMASSA I M2 CR |  | 7.18
87885 | CHAPISCO APLICADO SOMENTE EM PILARES E VIGAS DAS PAREDES INTERNAS, COM M2 CR |  | 6.96
87886 | CHAPISCO APLICADO NO TETO, COM DESEMPENADEIRA DENTADA. ARGAMASSA INDUS M2 CR |  | 17.51
87887 | CHAPISCO APLICADO NO TETO, COM DESEMPENADEIRA DENTADA. ARGAMASSA INDUS M2 CR |  | 17.03
87888 | CHAPISCO APLICADO TANTO EM PILARES E VIGAS DE CONCRETO COMO EM ALVENAR M2 CR |  | 4.38
87889 | CHAPISCO APLICADO TANTO EM PILARES E VIGAS DE CONCRETO COMO EM ALVENAR M2 CR |  | 4.29
87890 | CHAPISCO APLICADO TANTO EM PILARES E VIGAS DE CONCRETO COMO EM ALVENAR M2 CR |  | 4.27
87891 | CHAPISCO APLICADO TANTO EM PILARES E VIGAS DE CONCRETO COMO EM ALVENAR M2 CR |  | 8.09
87892 | CHAPISCO APLICADO TANTO EM PILARES E VIGAS DE CONCRETO COMO EM ALVENAR M2 CR |  | 7.87
87893 | CHAPISCO APLICADO TANTO EM PILARES E VIGAS DE CONCRETO COMO EM ALVENAR M2 CR |  | 4.33
87894 | CHAPISCO APLICADO TANTO EM PILARES E VIGAS DE CONCRETO COMO EM ALVENAR M2 CR |  | 4.02
87895 | CHAPISCO APLICADO TANTO EM PILARES E VIGAS DE CONCRETO COMO EM ALVENAR M2 CR |  | 4.03
87896 | CHAPISCO APLICADO TANTO EM PILARES E VIGAS DE CONCRETO COMO EM ALVENAR M2 CR |  | 3.99
87897 | CHAPISCO APLICADO TANTO EM PILARES E VIGAS DE CONCRETO COMO EM ALVENAR M2 CR |  | 3.69
87899 | CHAPISCO APLICADO TANTO EM PILARES E VIGAS DE CONCRETO COMO EM ALVENAR M2 CR |  | 5.12
87900 | CHAPISCO APLICADO TANTO EM PILARES E VIGAS DE CONCRETO COMO EM ALVENAR M2 CR |  | 5.03
87901 | CHAPISCO APLICADO TANTO EM PILARES E VIGAS DE CONCRETO COMO EM ALVENAR M2 CR |  | 5.01
87902 | CHAPISCO APLICADO TANTO EM PILARES E VIGAS DE CONCRETO COMO EM ALVENAR M2 CR |  | 8.83
87903 | CHAPISCO APLICADO TANTO EM PILARES E VIGAS DE CONCRETO COMO EM ALVENAR M2 CR |  | 8.61
87904 | CHAPISCO APLICADO TANTO EM PILARES E VIGAS DE CONCRETO COMO EM ALVENAR M2 CR |  | 5.56
87905 | CHAPISCO APLICADO TANTO EM PILARES E VIGAS DE CONCRETO COMO EM ALVENAR M2 CR |  | 5.25
87906 | CHAPISCO APLICADO TANTO EM PILARES E VIGAS DE CONCRETO COMO EM ALVENAR M2 CR |  | 5.26
87907 | CHAPISCO APLICADO TANTO EM PILARES E VIGAS DE CONCRETO COMO EM ALVENAR M2 CR |  | 5.07
87908 | CHAPISCO APLICADO TANTO EM PILARES E VIGAS DE CONCRETO COMO EM ALVENAR M2 CR |  | 4.77
87910 | CHAPISCO APLICADO SOMENTE NA ESTRUTURA DE CONCRETO DA FACHADA, COM DES M2 CR |  | 17.42
87911 | CHAPISCO APLICADO SOMENTE NA ESTRUTURA DE CONCRETO DA FACHADA, COM DES M2 CR |  | 16.93
88036 | TRANSPORTE HORIZONTAL, MASSA/GRANEL, JERICA 90L, 30M. AF_06/2014 M3 CR |  | 20.68
88037 | TRANSPORTE HORIZONTAL, MASSA/GRANEL, JERICA 90L, 50M. AF_06/2014 M3 CR |  | 28.98
88038 | TRANSPORTE HORIZONTAL, MASSA/GRANEL, JERICA 90L, 75M. AF_06/2014 M3 CR |  | 39.34
88039 | TRANSPORTE HORIZONTAL, MASSA/GRANEL, JERICA 90L, 100M. AF_06/2014 M3 CR |  | 49.71
88040 | TRANSPORTE HORIZONTAL, MASSA/GRANEL, MINICARREGADEIRA, 30M. AF_06/2014 M3 CR |  | 7.04
88041 | TRANSPORTE HORIZONTAL, MASSA/GRANEL, MINICARREGADEIRA, 50M. AF_06/2014 M3 CR |  | 10.91
88042 | TRANSPORTE HORIZONTAL, MASSA/GRANEL, MINICARREGADEIRA, 75M. AF_06/2014 M3 CR |  | 15.75
88043 | TRANSPORTE HORIZONTAL, MASSA/GRANEL, MINICARREGADEIRA, 100M. AF_06/201 M3 CR |  | 20.59
88044 | TRANSPORTE HORIZONTAL, BLOCOS VAZADOS DE CONCRETO OU CERÂMICO 19X19X39 UN CR |  | 0.43
88045 | TRANSPORTE HORIZONTAL, BLOCOS CERÂMICOS FURADOS NA HORIZONTAL 9X19X19 UN CR |  | 0.21
88046 | TRANSPORTE HORIZONTAL, BLOCOS VAZADOS DE CONCRETO OU CERÂMICO 19X19X39 UN CR |  | 0.18
88047 | TRANSPORTE HORIZONTAL, BLOCOS CERÂMICOS FURADOS NA HORIZONTAL 9X19X19 UN CR |  | 0.07
88048 | TRANSPORTE HORIZONTAL, BLOCOS VAZADOS DE CONCRETO OU CERÂMICO 19X19X39 UN CR |  | 0.24
88049 | TRANSPORTE HORIZONTAL, BLOCOS CERÂMICOS FURADOS NA HORIZONTAL 9X19X19 UN CR |  | 0.08
88050 | TRANSPORTE HORIZONTAL, BLOCOS VAZADOS DE CONCRETO OU CERÂMICO 19X19X39 UN CR |  | 0.32
88051 | TRANSPORTE HORIZONTAL, BLOCOS CERÂMICOS FURADOS NA HORIZONTAL 9X19X19 UN CR |  | 0.1
88052 | TRANSPORTE HORIZONTAL, BLOCOS VAZADOS DE CONCRETO OU CERÂMICO 19X19X39 UN CR |  | 0.39
88053 | TRANSPORTE HORIZONTAL, BLOCOS CERÂMICOS FURADOS NA HORIZONTAL 9X19X19 UN CR |  | 0.11
88054 | TRANSPORTE HORIZONTAL, BLOCOS VAZADOS DE CONCRETO OU CERÂMICO 19X19X39 UN CR |  | 0.07
88055 | TRANSPORTE HORIZONTAL, BLOCOS CERÂMICOS FURADOS NA HORIZONTAL 9X19X19 UN CR |  | 0.01
88056 | TRANSPORTE HORIZONTAL, BLOCOS VAZADOS DE CONCRETO OU CERÂMICO 19X19X39 UN CR |  | 0.12
88057 | TRANSPORTE HORIZONTAL, BLOCOS CERÂMICOS FURADOS NA HORIZONTAL 9X19X19 UN CR |  | 0.03
88058 | TRANSPORTE HORIZONTAL, BLOCOS VAZADOS DE CONCRETO OU CERÂMICO 19X19X39 UN CR |  | 0.18
88059 | TRANSPORTE HORIZONTAL, BLOCOS CERÂMICOS FURADOS NA HORIZONTAL 9X19X19 UN CR |  | 0.04
88060 | TRANSPORTE HORIZONTAL, BLOCOS VAZADOS DE CONCRETO OU CERÂMICO 19X19X39 UN CR |  | 0.24
88061 | TRANSPORTE HORIZONTAL, BLOCOS CERÂMICOS FURADOS NA HORIZONTAL 9X19X19 UN CR |  | 0.06
88074 | TRANSPORTE HORIZONTAL, PLACAS CERÂMICAS, MANUAL, 30M. AF_06/2014 M2 CR |  | 0.61
88075 | TRANSPORTE HORIZONTAL, PLACAS CERÂMICAS, CARRINHO PLATAFORMA, 30M. AF_ M2 CR |  | 0.41
88076 | TRANSPORTE HORIZONTAL, PLACAS CERÂMICAS, CARRINHO PLATAFORMA, 50M. AF_ M2 CR |  | 0.48
88077 | TRANSPORTE HORIZONTAL, PLACAS CERÂMICAS, CARRINHO PLATAFORMA, 75M. AF_ M2 CR |  | 0.55
88078 | TRANSPORTE HORIZONTAL, PLACAS CERÂMICAS, CARRINHO PLATAFORMA, 100M. AF M2 CR |  | 0.63
88079 | TRANSPORTE HORIZONTAL, PLACAS CERÂMICAS, CARRINHO PARA MINI PÁLETES, 3 M2 CR |  | 0.11
88080 | TRANSPORTE HORIZONTAL, PLACAS CERÂMICAS, CARRINHO PARA MINI PÁLETES, 5 M2 CR |  | 0.18
88081 | TRANSPORTE HORIZONTAL, PLACAS CERÂMICAS, CARRINHO PARA MINI PÁLETES, 7 M2 CR |  | 0.26
88082 | TRANSPORTE HORIZONTAL, PLACAS CERÂMICAS, CARRINHO PARA MINI PÁLETES, 1 M2 CR |  | 0.35
88083 | TRANSPORTE HORIZONTAL, PLACAS CERÂMICAS, MANIPULADOR TELESCÓPICO, 30M. M2 CR |  | 0.07
88084 | TRANSPORTE HORIZONTAL, PLACAS CERÂMICAS, MANIPULADOR TELESCÓPICO, 50M. M2 CR |  | 0.12
88085 | TRANSPORTE HORIZONTAL, PLACAS CERÂMICAS, MANIPULADOR TELESCÓPICO, 75M. M2 CR |  | 0.16
88086 | TRANSPORTE HORIZONTAL, PLACAS CERÂMICAS, MANIPULADOR TELESCÓPICO, 100M M2 CR |  | 0.22
88087 | TRANSPORTE HORIZONTAL, LATA DE 18 L, MANUAL, 30M. AF_06/2014 L CR |  | 0.04
88099 | TRANSPORTE VERTICAL, BLOCOS VAZADOS DE CONCRETO OU CERÂMICO 19X19X39 C UN CR |  | 0.17
88100 | TRANSPORTE VERTICAL, BLOCOS CERÂMICOS FURADOS NA HORIZONTAL 9X19X19 CM UN CR |  | 0.08
88101 | TRANSPORTE VERTICAL, PLACAS CERÂMICAS, MANUAL, 1 PAVIMENTO. AF_06/2014 M2 CR |  | 0.27
88102 | TRANSPORTE VERTICAL, LATA DE 18 L, MANUAL, 1 PAVIMENTO. AF_06/2014 L CR |  | 0.02
88103 | TRANSPORTE VERTICAL, MASSA/GRANEL LATA DE 10 L, MANUAL, 1 PAVIMENTO. A L CR |  | 0.03
88236 | FERRAMENTAS (ENCARGOS COMPLEMENTARES) H CR |  | 0.56
88237 | EPI (ENCARGOS COMPLEMENTARES) H CR |  | 0.6
88238 | AJUDANTE DE ARMADOR COM ENCARGOS COMPLEMENTARES H CR |  | 11.76
88239 | AJUDANTE DE CARPINTEIRO COM ENCARGOS COMPLEMENTARES H CR |  | 11.76
88240 | AJUDANTE DE ESTRUTURA METÁLICA COM ENCARGOS COMPLEMENTARES H CR |  | 8.86
88241 | AJUDANTE DE OPERAÇÃO EM GERAL COM ENCARGOS COMPLEMENTARES H CR |  | 12.8
88242 | AJUDANTE DE PEDREIRO COM ENCARGOS COMPLEMENTARES H CR |  | 11.45
88243 | AJUDANTE ESPECIALIZADO COM ENCARGOS COMPLEMENTARES H CR |  | 12.8
88245 | ARMADOR COM ENCARGOS COMPLEMENTARES H CR |  | 15
88246 | ASSENTADOR DE TUBOS COM ENCARGOS COMPLEMENTARES H CR |  | 19.51
88247 | AUXILIAR DE ELETRICISTA COM ENCARGOS COMPLEMENTARES H CR |  | 12.01
88248 | AUXILIAR DE ENCANADOR OU BOMBEIRO HIDRÁULICO COM ENCARGOS COMPLEMENTAR H CR |  | 11.82
88249 | AUXILIAR DE LABORATÓRIO COM ENCARGOS COMPLEMENTARES H CR |  | 12.23
88250 | AUXILIAR DE MECÂNICO COM ENCARGOS COMPLEMENTARES H CR |  | 12.74
88251 | AUXILIAR DE SERRALHEIRO COM ENCARGOS COMPLEMENTARES H CR |  | 11.23
88252 | AUXILIAR DE SERVIÇOS GERAIS COM ENCARGOS COMPLEMENTARES H CR |  | 10.99
88253 | AUXILIAR DE TOPÓGRAFO COM ENCARGOS COMPLEMENTARES H CR |  | 17.56
88255 | AUXILIAR TÉCNICO DE ENGENHARIA COM ENCARGOS COMPLEMENTARES H CR |  | 24.41
88256 | AZULEJISTA OU LADRILHISTA COM ENCARGOS COMPLEMENTARES H CR |  | 13.82
88257 | BLASTER, DINAMITADOR OU CABO DE FOGO COM ENCARGOS COMPLEMENTARES H CR |  | 17.43
88258 | CADASTRISTA DE USUÁRIOS COM ENCARGOS COMPLEMENTARES H CR |  | 22.16
88259 | CALAFETADOR/CALAFATE COM ENCARGOS COMPLEMENTARES H CR |  | 14.18
88260 | CALCETEIRO COM ENCARGOS COMPLEMENTARES H CR |  | 13.97
88261 | CARPINTEIRO DE ESQUADRIA COM ENCARGOS COMPLEMENTARES H CR |  | 14.81
88262 | CARPINTEIRO DE FORMAS COM ENCARGOS COMPLEMENTARES H CR |  | 15
88263 | CAVOUQUEIRO OU OPERADOR PERFURATRIZ/ROMPEDOR COM ENCARGOS COMPLEMENTAR H CR |  | 13.48
88264 | ELETRICISTA COM ENCARGOS COMPLEMENTARES H CR |  | 15.59
88265 | ELETRICISTA INDUSTRIAL COM ENCARGOS COMPLEMENTARES H CR |  | 19.52
88266 | ELETROTÉCNICO COM ENCARGOS COMPLEMENTARES H CR |  | 22.87
88267 | ENCANADOR OU BOMBEIRO HIDRÁULICO COM ENCARGOS COMPLEMENTARES H CR |  | 15.09
88268 | ESTUCADOR COM ENCARGOS COMPLEMENTARES H CR |  | 13.47
88269 | GESSEIRO COM ENCARGOS COMPLEMENTARES H CR |  | 13.47
88270 | IMPERMEABILIZADOR COM ENCARGOS COMPLEMENTARES H CR |  | 15.68
88272 | MACARIQUEIRO COM ENCARGOS COMPLEMENTARES H CR |  | 22.27
88273 | MARCENEIRO COM ENCARGOS COMPLEMENTARES H CR |  | 13.68
88274 | MARMORISTA/GRANITEIRO COM ENCARGOS COMPLEMENTARES H CR |  | 14.25
88275 | MECÃNICO DE EQUIPAMENTOS PESADOS COM ENCARGOS COMPLEMENTARES H CR |  | 22.27
88276 | MONTADOR COM ENCARGOS COMPLEMENTARES H CR |  | 19.51
88277 | MONTADOR (TUBO AÇO/EQUIPAMENTOS) COM ENCARGOS COMPLEMENTARES H CR |  | 19.51
88278 | MONTADOR DE ESTRUTURA METÁLICA COM ENCARGOS COMPLEMENTARES H CR |  | 12.84
88279 | MONTADOR ELETROMECÃNICO COM ENCARGOS COMPLEMENTARES H CR |  | 20.55
88281 | MOTORISTA DE BASCULANTE COM ENCARGOS COMPLEMENTARES H CR |  | 16.22
88282 | MOTORISTA DE CAMINHÃO COM ENCARGOS COMPLEMENTARES H CR |  | 16.22
88283 | MOTORISTA DE CAMINHÃO E CARRETA COM ENCARGOS COMPLEMENTARES H CR |  | 16.23
88284 | MOTORISTA DE VEIÍCULO LEVE COM ENCARGOS COMPLEMENTARES H CR |  | 15.05
88285 | MOTORISTA DE VEÍCULO PESADO COM ENCARGOS COMPLEMENTARES H CR |  | 16.23
88286 | MOTORISTA OPERADOR DE MUNCK COM ENCARGOS COMPLEMENTARES H CR |  | 17.69
88288 | NIVELADOR COM ENCARGOS COMPLEMENTARES H CR |  | 18.82
88290 | OPERADOR DE ACABADORA COM ENCARGOS COMPLEMENTARES H CR |  | 16.83
88291 | OPERADOR DE BETONEIRA (CAMINHÃO) COM ENCARGOS COMPLEMENTARES H CR |  | 17.72
88292 | OPERADOR DE COMPRESSOR OU COMPRESSORISTA COM ENCARGOS COMPLEMENTARES H CR |  | 12.46
88293 | OPERADOR DE DEMARCADORA DE FAIXAS COM ENCARGOS COMPLEMENTARES H CR |  | 18.32
88294 | OPERADOR DE ESCAVADEIRA COM ENCARGOS COMPLEMENTARES H CR |  | 19.62
88295 | OPERADOR DE GUINCHO COM ENCARGOS COMPLEMENTARES H CR |  | 11.61
88296 | OPERADOR DE GUINDASTE COM ENCARGOS COMPLEMENTARES H CR |  | 22.51
88297 | OPERADOR DE MÁQUINAS E EQUIPAMENTOS COM ENCARGOS COMPLEMENTARES H CR |  | 16.67
88298 | OPERADOR DE MARTELETE OU MARTELETEIRO COM ENCARGOS COMPLEMENTARES H CR |  | 11.66
88299 | OPERADOR DE MOTO-ESCREIPER COM ENCARGOS COMPLEMENTARES H CR |  | 25.32
88300 | OPERADOR DE MOTONIVELADORA COM ENCARGOS COMPLEMENTARES H CR |  | 25.32
88301 | OPERADOR DE PÁ CARREGADEIRA COM ENCARGOS COMPLEMENTARES H CR |  | 18.52
88302 | OPERADOR DE PAVIMENTADORA COM ENCARGOS COMPLEMENTARES H CR |  | 18.32
88303 | OPERADOR DE ROLO COMPACTADOR COM ENCARGOS COMPLEMENTARES H CR |  | 16.15
88304 | OPERADOR DE USINA DE ASFALTO, DE SOLOS OU DE CONCRETO COM ENCARGOS COM H CR |  | 16.83
88306 | OPERADOR JATO DE AREIA OU JATISTA COM ENCARGOS COMPLEMENTARES H CR |  | 12.36
88307 | OPERADOR PARA BATE ESTACAS COM ENCARGOS COMPLEMENTARES H CR |  | 14.35
88308 | PASTILHEIRO COM ENCARGOS COMPLEMENTARES H CR |  | 17.71
88309 | PEDREIRO COM ENCARGOS COMPLEMENTARES H CR |  | 15
88310 | PINTOR COM ENCARGOS COMPLEMENTARES H CR |  | 15
88311 | PINTOR DE LETREIROS COM ENCARGOS COMPLEMENTARES H CR |  | 15.75
88312 | PINTOR PARA TINTA EPÓXI COM ENCARGOS COMPLEMENTARES H CR |  | 17.49
88313 | POCEIRO COM ENCARGOS COMPLEMENTARES H CR |  | 15.86
88314 | RASTELEIRO COM ENCARGOS COMPLEMENTARES H CR |  | 9.31
88315 | SERRALHEIRO COM ENCARGOS COMPLEMENTARES H CR |  | 14.29
88316 | SERVENTE COM ENCARGOS COMPLEMENTARES H CR |  | 11.92
88317 | SOLDADOR COM ENCARGOS COMPLEMENTARES H CR |  | 18.43
88318 | SOLDADOR A (PARA SOLDA A SER TESTADA COM RAIOS "X") COM ENCARGOS COMPL H CR |  | 19.95
88319 | SONDADOR COM ENCARGOS COMPLEMENTARES H CR |  | 18.43
88320 | TAQUEADOR OU TAQUEIRO COM ENCARGOS COMPLEMENTARES H CR |  | 12.67
88321 | TÉCNICO DE LABORATÓRIO COM ENCARGOS COMPLEMENTARES H CR |  | 23.4
88322 | TÉCNICO DE SONDAGEM COM ENCARGOS COMPLEMENTARES H CR |  | 27.71
88323 | TELHADISTA COM ENCARGOS COMPLEMENTARES H CR |  | 13.24
88324 | TRATORISTA COM ENCARGOS COMPLEMENTARES H CR |  | 18.08
88325 | VIDRACEIRO COM ENCARGOS COMPLEMENTARES H CR |  | 13.21
88326 | VIGIA NOTURNO COM ENCARGOS COMPLEMENTARES H CR |  | 12.96
88377 | OPERADOR DE BETONEIRA ESTACIONÁRIA/MISTURADOR COM ENCARGOS COMPLEMENTA H CR |  | 12.35
88386 | MISTURADOR DE ARGAMASSA, EIXO HORIZONTAL, CAPACIDADE DE MISTURA 300 KG CHP CR |  | 2.5
88387 | MISTURADOR DE ARGAMASSA, EIXO HORIZONTAL, CAPACIDADE DE MISTURA 300 KG H CR |  | 0.58
88389 | MISTURADOR DE ARGAMASSA, EIXO HORIZONTAL, CAPACIDADE DE MISTURA 300 KG H CR |  | 0.13
88390 | MISTURADOR DE ARGAMASSA, EIXO HORIZONTAL, CAPACIDADE DE MISTURA 300 KG H CR |  | 0.48
88391 | MISTURADOR DE ARGAMASSA, EIXO HORIZONTAL, CAPACIDADE DE MISTURA 300 KG H CR |  | 1.29
88392 | MISTURADOR DE ARGAMASSA, EIXO HORIZONTAL, CAPACIDADE DE MISTURA 300 KG CHI CR |  | 0.72
88393 | MISTURADOR DE ARGAMASSA, EIXO HORIZONTAL, CAPACIDADE DE MISTURA 600 KG CHP CR |  | 3.37
88394 | MISTURADOR DE ARGAMASSA, EIXO HORIZONTAL, CAPACIDADE DE MISTURA 600 KG H CR |  | 0.69
88395 | MISTURADOR DE ARGAMASSA, EIXO HORIZONTAL, CAPACIDADE DE MISTURA 600 KG H CR |  | 0.16
88396 | MISTURADOR DE ARGAMASSA, EIXO HORIZONTAL, CAPACIDADE DE MISTURA 600 KG H CR |  | 0.57
88397 | MISTURADOR DE ARGAMASSA, EIXO HORIZONTAL, CAPACIDADE DE MISTURA 600 KG H CR |  | 1.94
88398 | MISTURADOR DE ARGAMASSA, EIXO HORIZONTAL, CAPACIDADE DE MISTURA 600 KG CHI CR |  | 0.85
88399 | MISTURADOR DE ARGAMASSA, EIXO HORIZONTAL, CAPACIDADE DE MISTURA 160 KG CHP CR |  | 1.92
88400 | MISTURADOR DE ARGAMASSA, EIXO HORIZONTAL, CAPACIDADE DE MISTURA 160 KG H CR |  | 0.55
88401 | MISTURADOR DE ARGAMASSA, EIXO HORIZONTAL, CAPACIDADE DE MISTURA 160 KG H CR |  | 0.12
88402 | MISTURADOR DE ARGAMASSA, EIXO HORIZONTAL, CAPACIDADE DE MISTURA 160 KG H CR |  | 0.45
88403 | MISTURADOR DE ARGAMASSA, EIXO HORIZONTAL, CAPACIDADE DE MISTURA 160 KG H CR |  | 0.77
88404 | MISTURADOR DE ARGAMASSA, EIXO HORIZONTAL, CAPACIDADE DE MISTURA 160 KG CHI CR |  | 0.68
88411 | APLICAÇÃO MANUAL DE FUNDO SELADOR ACRÍLICO EM PANOS COM PRESENÇA DE VÃ M2 CR |  | 2.59
88412 | APLICAÇÃO MANUAL DE FUNDO SELADOR ACRÍLICO EM PANOS CEGOS DE FACHADA ( M2 CR |  | 2.19
88413 | APLICAÇÃO MANUAL DE FUNDO SELADOR ACRÍLICO EM SUPERFÍCIES EXTERNAS DE M2 CR |  | 3.4
88414 | APLICAÇÃO MANUAL DE FUNDO SELADOR ACRÍLICO EM SUPERFÍCIES INTERNAS DA M2 CR |  | 3.66
88415 | APLICAÇÃO MANUAL DE FUNDO SELADOR ACRÍLICO EM PAREDES EXTERNAS DE CASA M2 CR |  | 2.72
88416 | APLICAÇÃO MANUAL DE PINTURA COM TINTA TEXTURIZADA ACRÍLICA EM PANOS CO M2 CR |  | 11.47
88417 | APLICAÇÃO MANUAL DE PINTURA COM TINTA TEXTURIZADA ACRÍLICA EM PANOS CE M2 CR |  | 10.05
88418 | PROJETOR DE ARGAMASSA, CAPACIDADE DE PROJEÇÃO 1,5 M3/H, ALCANCE DE 30 CHP CR |  | 9.39
88419 | PROJETOR DE ARGAMASSA, CAPACIDADE DE PROJEÇÃO 1,5 M3/H, ALCANCE DE 30 H CR |  | 3.59
88420 | APLICAÇÃO MANUAL DE PINTURA COM TINTA TEXTURIZADA ACRÍLICA EM SUPERFÍC M2 CR |  | 14.35
88421 | APLICAÇÃO MANUAL DE PINTURA COM TINTA TEXTURIZADA ACRÍLICA EM SUPERFÍC M2 CR |  | 15.26
88422 | PROJETOR DE ARGAMASSA, CAPACIDADE DE PROJEÇÃO 1,5 M3/H, ALCANCE DE 30 H CR |  | 0.83
88423 | APLICAÇÃO MANUAL DE PINTURA COM TINTA TEXTURIZADA ACRÍLICA EM PAREDES M2 CR |  | 11.92
88424 | APLICAÇÃO MANUAL DE PINTURA COM TINTA TEXTURIZADA ACRÍLICA EM PANOS CO M2 CR |  | 13.43
88425 | PROJETOR DE ARGAMASSA, CAPACIDADE DE PROJEÇÃO 1,5 M3/H, ALCANCE DE 30 H CR |  | 2.99
88426 | APLICAÇÃO MANUAL DE PINTURA COM TINTA TEXTURIZADA ACRÍLICA EM PANOS CE M2 CR |  | 10.97
88427 | PROJETOR DE ARGAMASSA, CAPACIDADE DE PROJEÇÃO 1,5 M3/H, ALCANCE DE 30 H CR |  | 1.97
88428 | APLICAÇÃO MANUAL DE PINTURA COM TINTA TEXTURIZADA ACRÍLICA EM SUPERFÍC M2 CR |  | 18.38
88429 | APLICAÇÃO MANUAL DE PINTURA COM TINTA TEXTURIZADA ACRÍLICA EM SUPERFÍC M2 CR |  | 19.97
88430 | PROJETOR DE ARGAMASSA, CAPACIDADE DE PROJEÇÃO 1,5 M3/H, ALCANCE DE 30 CHI CR |  | 4.43
88431 | APLICAÇÃO MANUAL DE PINTURA COM TINTA TEXTURIZADA ACRÍLICA EM PAREDES M2 CR |  | 14.21
88432 | APLICAÇÃO MANUAL DE PINTURA COM TINTA TEXTURIZADA ACRÍLICA EM MOLDURAS M2 CR |  | 10.25
88433 | PROJETOR DE ARGAMASSA, CAPACIDADE DE PROJEÇÃO 2 M3/H, ALCANCE ATÉ 50 M CHP CR |  | 11.81
88434 | PROJETOR DE ARGAMASSA, CAPACIDADE DE PROJEÇÃO 2 M3/H, ALCANCE ATÉ 50 M H CR |  | 4.76
88435 | PROJETOR DE ARGAMASSA, CAPACIDADE DE PROJEÇÃO 2 M3/H, ALCANCE ATÉ 50 M H CR |  | 1.11
88436 | PROJETOR DE ARGAMASSA, CAPACIDADE DE PROJEÇÃO 2 M3/H, ALCANCE ATÉ 50 M H CR |  | 3.96
88437 | PROJETOR DE ARGAMASSA, CAPACIDADE DE PROJEÇÃO 2 M3/H, ALCANCE ATÉ 50 M H CR |  | 1.97
88438 | PROJETOR DE ARGAMASSA, CAPACIDADE DE PROJEÇÃO 2 M3/H, ALCANCE ATÉ 50 M CHI CR |  | 5.87
88441 | JARDINEIRO COM ENCARGOS COMPLEMENTARES H CR |  | 11.85
88470 | CONTRAPISO AUTONIVELANTE, APLICADO SOBRE LAJE, NÃO ADERIDO, ESPESSURA M2 CR |  | 19.29
88471 | CONTRAPISO AUTONIVELANTE, APLICADO SOBRE LAJE, NÃO ADERIDO, ESPESSURA M2 CR |  | 23.82
88472 | CONTRAPISO AUTONIVELANTE, APLICADO SOBRE LAJE, NÃO ADERIDO, ESPESSURA M2 CR |  | 27.37
88476 | CONTRAPISO AUTONIVELANTE, APLICADO SOBRE LAJE, ADERIDO, ESPESSURA 2CM. M2 CR |  | 15.65
88477 | CONTRAPISO AUTONIVELANTE, APLICADO SOBRE LAJE, ADERIDO, ESPESSURA 3CM. M2 CR |  | 21.42
88478 | CONTRAPISO AUTONIVELANTE, APLICADO SOBRE LAJE, ADERIDO, ESPESSURA 4CM. M2 CR |  | 26.11
88482 | APLICAÇÃO DE FUNDO SELADOR LÁTEX PVA EM TETO, UMA DEMÃO. AF_06/2014 M2 CR |  | 2.73
88483 | APLICAÇÃO DE FUNDO SELADOR LÁTEX PVA EM PAREDES, UMA DEMÃO. AF_06/2014 M2 CR |  | 2.56
88484 | APLICAÇÃO DE FUNDO SELADOR ACRÍLICO EM TETO, UMA DEMÃO. AF_06/2014 M2 CR |  | 2.73
88485 | APLICAÇÃO DE FUNDO SELADOR ACRÍLICO EM PAREDES, UMA DEMÃO. AF_06/2014 M2 CR |  | 2.49
88486 | APLICAÇÃO MANUAL DE PINTURA COM TINTA LÁTEX PVA EM TETO, DUAS DEMÃOS. M2 CR |  | 7.47
88487 | APLICAÇÃO MANUAL DE PINTURA COM TINTA LÁTEX PVA EM PAREDES, DUAS DEMÃO M2 CR |  | 6.7
88488 | APLICAÇÃO MANUAL DE PINTURA COM TINTA LÁTEX ACRÍLICA EM TETO, DUAS DEM M2 CR |  | 9.56
88489 | APLICAÇÃO MANUAL DE PINTURA COM TINTA LÁTEX ACRÍLICA EM PAREDES, DUAS M2 CR |  | 8.47
88494 | APLICAÇÃO E LIXAMENTO DE MASSA LÁTEX EM TETO, UMA DEMÃO. AF_06/2014 M2 CR |  | 12.11
88495 | APLICAÇÃO E LIXAMENTO DE MASSA LÁTEX EM PAREDES, UMA DEMÃO. AF_06/2014 M2 CR |  | 6.88
88496 | APLICAÇÃO E LIXAMENTO DE MASSA LÁTEX EM TETO, DUAS DEMÃOS. AF_06/2014 M2 CR |  | 16.51
88497 | APLICAÇÃO E LIXAMENTO DE MASSA LÁTEX EM PAREDES, DUAS DEMÃOS. AF_06/20 M2 CR |  | 9.52
88503 | CAIXA D´ÁGUA EM POLIETILENO, 1000 LITROS, COM ACESSÓRIOS UN CR |  | 646.45
88504 | CAIXA D´AGUA EM POLIETILENO, 500 LITROS, COM ACESSÓRIOS UN CR |  | 500.85
88543 | ARMACAO SECUNDARIA OU REX COMPLETA PARA TRESLINHAS-FORNECIMENTO E INST UN CR |  | 127.08
88544 | ARMACAO SECUNDARIA OU REX COMPLETA PARA DUAS LINHAS-FORNECIMENTO E INS UN CR |  | 76.99
88545 | ARMACAO SECUNDARIA OU REX COMPLETA PARA QUATRO LINHAS-FORNECIMENTO E I UN CR |  | 144.87
88547 | CHAVE DE BOIA AUTOMÁTICA SUPERIOR 10A/250V - FORNECIMENTO E INSTALACAO UN CR |  | 69.88
88548 | DRAGAGEM (C/ ESCAVADEIRA DRAG LINE DE ARRASTE 140HP) M3 CR |  | 31.26
88549 | FORNECIMENTO E ASSENTAMENTO DE BRITA 2-DRENOS E FILTROS MM M3 CR |  | 59.63
88569 | ESPARGIDOR DE ASFALTO PRESSURIZADO COM TANQUE DE 2500 L, REBOCÁVEL COM H AS |  | 3.12
88570 | ESPARGIDOR DE ASFALTO PRESSURIZADO COM TANQUE DE 2500 L, REBOCÁVEL COM H AS |  | 1.28
88571 | SABONETEIRA DE SOBREPOR (FIXADA NA PAREDE), TIPO CONCHA, EM ACO INOXID UN CR |  | 47.03
88597 | DESENHISTA DETALHISTA COM ENCARGOS COMPLEMENTARES H C |  | 17.84
88626 | ARGAMASSA TRAÇO 1:0,5:4,5 (CIMENTO, CAL E AREIA MÉDIA), PREPARO MECÂNI M3 CR |  | 339.45
88627 | ARGAMASSA TRAÇO 1:0,5:4,5 (CIMENTO, CAL E AREIA MÉDIA) PARA ASSENTAMEN M3 CR |  | 393.83
88628 | ARGAMASSA TRAÇO 1:3 (CIMENTO E AREIA MÉDIA), PREPARO MECÂNICO COM BETO M3 CR |  | 359.43
88629 | ARGAMASSA TRAÇO 1:3 (CIMENTO E AREIA MÉDIA), PREPARO MANUAL. AF_08/201 M3 CR |  | 416.92
88630 | ARGAMASSA TRAÇO 1:4 (CIMENTO E AREIA MÉDIA), PREPARO MECÂNICO COM BETO M3 CR |  | 315.25
88631 | ARGAMASSA TRAÇO 1:4 (CIMENTO E AREIA MÉDIA), PREPARO MANUAL. AF_08/201 M3 CR |  | 374.7
88648 | RODAPÉ CERÂMICO DE 7CM DE ALTURA COM PLACAS TIPO GRÊS DE DIMENSÕES 35X M CR |  | 5.63
88649 | RODAPÉ CERÂMICO DE 7CM DE ALTURA COM PLACAS TIPO GRÊS DE DIMENSÕES 45X M CR |  | 6.5
88650 | RODAPÉ CERÂMICO DE 7CM DE ALTURA COM PLACAS TIPO GRÊS DE DIMENSÕES 60X M CR |  | 7.81
88715 | ARGAMASSA TRAÇO 1:2:9 (CIMENTO, CAL E AREIA MÉDIA) PARA EMBOÇO/MASSA Ú M3 CR |  | 335.51
88786 | REVESTIMENTO CERÂMICO PARA PAREDES EXTERNAS EM PASTILHAS DE PORCELANA M2 CR |  | 148.04
88787 | REVESTIMENTO CERÂMICO PARA PAREDES EXTERNAS EM PASTILHAS DE PORCELANA M2 CR |  | 136.27
88788 | REVESTIMENTO CERÂMICO PARA PAREDES EXTERNAS EM PASTILHAS DE PORCELANA M2 CR |  | 143.25
88789 | REVESTIMENTO CERÂMICO PARA PAREDES EXTERNAS EM PASTILHAS DE PORCELANA M2 CR |  | 171.91
88826 | BETONEIRA CAPACIDADE NOMINAL DE 400 L, CAPACIDADE DE MISTURA 310 L, MO H C |  | 0.22
88827 | BETONEIRA CAPACIDADE NOMINAL DE 400 L, CAPACIDADE DE MISTURA 310 L, MO H C |  | 0.05
88828 | BETONEIRA CAPACIDADE NOMINAL DE 400 L, CAPACIDADE DE MISTURA 310 L, MO H C |  | 0.18
88829 | BETONEIRA CAPACIDADE NOMINAL DE 400 L, CAPACIDADE DE MISTURA 310 L, MO H CR |  | 0.52
88830 | BETONEIRA CAPACIDADE NOMINAL DE 400 L, CAPACIDADE DE MISTURA 310 L, MO CHP CR |  | 0.98
88831 | BETONEIRA CAPACIDADE NOMINAL DE 400 L, CAPACIDADE DE MISTURA 310 L, MO CHI C |  | 0.27
88832 | ESCAVADEIRA HIDRÁULICA SOBRE ESTEIRAS, CAÇAMBA 0,80 M3, PESO OPERACION H CR |  | 25.34
88834 | ESCAVADEIRA HIDRÁULICA SOBRE ESTEIRAS, CAÇAMBA 0,80 M3, PESO OPERACION H CR |  | 5.7
88835 | ESCAVADEIRA HIDRÁULICA SOBRE ESTEIRAS, CAÇAMBA 0,80 M3, PESO OPERACION H CR |  | 35.63
88836 | ESCAVADEIRA HIDRÁULICA SOBRE ESTEIRAS, CAÇAMBA 0,80 M3, PESO OPERACION H C |  | 48.24
88839 | TRATOR DE ESTEIRAS, POTÊNCIA 125 HP, PESO OPERACIONAL 12,9 T, COM LÂMI H CR |  | 36.16
88840 | TRATOR DE ESTEIRAS, POTÊNCIA 125 HP, PESO OPERACIONAL 12,9 T, COM LÂMI H CR |  | 8.13
88841 | TRATOR DE ESTEIRAS, POTÊNCIA 125 HP, PESO OPERACIONAL 12,9 T, COM LÂMI H CR |  | 45.21
88842 | TRATOR DE ESTEIRAS, POTÊNCIA 125 HP, PESO OPERACIONAL 12,9 T, COM LÂMI H C |  | 65.79
88843 | TRATOR DE ESTEIRAS, POTÊNCIA 125 HP, PESO OPERACIONAL 12,9 T, COM LÂMI CHP CR |  | 173.4
88844 | TRATOR DE ESTEIRAS, POTÊNCIA 125 HP, PESO OPERACIONAL 12,9 T, COM LÂMI CHI CR |  | 62.39
88847 | USINA DE LAMA ASFÁLTICA, PROD 30 A 50 T/H, SILO DE AGREGADO 7 M3, RESE H AS |  | 17.98
88848 | USINA DE LAMA ASFÁLTICA, PROD 30 A 50 T/H, SILO DE AGREGADO 7 M3, RESE H AS |  | 5.38
88853 | MOTOBOMBA CENTRÍFUGA, MOTOR A GASOLINA, POTÊNCIA 5,42 HP, BOCAIS 1 1/2 H CR |  | 0.14
88854 | MOTOBOMBA CENTRÍFUGA, MOTOR A GASOLINA, POTÊNCIA 5,42 HP, BOCAIS 1 1/2 H CR |  | 0.04
88855 | GRADE DE DISCO CONTROLE REMOTO REBOCÁVEL, COM 24 DISCOS 24 X 6 MM COM H CR |  | 2.21
88856 | GRADE DE DISCO CONTROLE REMOTO REBOCÁVEL, COM 24 DISCOS 24 X 6 MM COM H CR |  | 0.77
88857 | RETROESCAVADEIRA SOBRE RODAS COM CARREGADEIRA, TRAÇÃO 4X4, POTÊNCIA LÍ H CR |  | 14.59
88858 | RETROESCAVADEIRA SOBRE RODAS COM CARREGADEIRA, TRAÇÃO 4X4, POTÊNCIA LÍ H CR |  | 3.28
88859 | RETROESCAVADEIRA SOBRE RODAS COM CARREGADEIRA, TRAÇÃO 4X2, POTÊNCIA LÍ H CR |  | 12.98
88860 | RETROESCAVADEIRA SOBRE RODAS COM CARREGADEIRA, TRAÇÃO 4X2, POTÊNCIA LÍ H CR |  | 2.92
88900 | ESCAVADEIRA HIDRÁULICA SOBRE ESTEIRAS, CAÇAMBA 1,20 M3, PESO OPERACION H CR |  | 29.54
88902 | ESCAVADEIRA HIDRÁULICA SOBRE ESTEIRAS, CAÇAMBA 1,20 M3, PESO OPERACION H CR |  | 6.64
88903 | ESCAVADEIRA HIDRÁULICA SOBRE ESTEIRAS, CAÇAMBA 1,20 M3, PESO OPERACION H CR |  | 41.55
88904 | ESCAVADEIRA HIDRÁULICA SOBRE ESTEIRAS, CAÇAMBA 1,20 M3, PESO OPERACION H C |  | 68
88907 | ESCAVADEIRA HIDRÁULICA SOBRE ESTEIRAS, CAÇAMBA 1,20 M3, PESO OPERACION CHP CR |  | 165.37
88908 | ESCAVADEIRA HIDRÁULICA SOBRE ESTEIRAS, CAÇAMBA 1,20 M3, PESO OPERACION CHI CR |  | 55.81
89009 | TRATOR DE ESTEIRAS, POTÊNCIA 150 HP, PESO OPERACIONAL 16,7 T, COM RODA H C |  | 44.8
89010 | TRATOR DE ESTEIRAS, POTÊNCIA 150 HP, PESO OPERACIONAL 16,7 T, COM RODA H C |  | 10.08
89011 | RETROESCAVADEIRA SOBRE RODAS COM CARREGADEIRA, TRAÇÃO 4X4, POTÊNCIA LÍ H C |  | 14.08
89012 | RETROESCAVADEIRA SOBRE RODAS COM CARREGADEIRA, TRAÇÃO 4X4, POTÊNCIA LÍ H C |  | 3.16
89013 | TRATOR DE ESTEIRAS, POTÊNCIA 347 HP, PESO OPERACIONAL 38,5 T, COM LÂMI H CR |  | 146.74
89014 | TRATOR DE ESTEIRAS, POTÊNCIA 347 HP, PESO OPERACIONAL 38,5 T, COM LÂMI H CR |  | 33.01
89015 | VASSOURA MECÂNICA REBOCÁVEL COM ESCOVA CILÍNDRICA, LARGURA ÚTIL DE VAR H CR |  | 2.22
89016 | VASSOURA MECÂNICA REBOCÁVEL COM ESCOVA CILÍNDRICA, LARGURA ÚTIL DE VAR H CR |  | 0.81
89017 | TRATOR DE ESTEIRAS, POTÊNCIA 170 HP, PESO OPERACIONAL 19 T, CAÇAMBA 5, H CR |  | 44.52
89018 | TRATOR DE ESTEIRAS, POTÊNCIA 170 HP, PESO OPERACIONAL 19 T, CAÇAMBA 5, H CR |  | 10.01
89019 | BOMBA SUBMERSÍVEL ELÉTRICA TRIFÁSICA, POTÊNCIA 2,96 HP, Ø ROTOR 144 MM H CR |  | 0.25
89020 | BOMBA SUBMERSÍVEL ELÉTRICA TRIFÁSICA, POTÊNCIA 2,96 HP, Ø ROTOR 144 MM H CR |  | 0.07
89021 | BOMBA SUBMERSÍVEL ELÉTRICA TRIFÁSICA, POTÊNCIA 2,96 HP, Ø ROTOR 144 MM CHP CR |  | 1.45
89022 | BOMBA SUBMERSÍVEL ELÉTRICA TRIFÁSICA, POTÊNCIA 2,96 HP, Ø ROTOR 144 MM CHI CR |  | 0.32
89023 | TANQUE DE ASFALTO ESTACIONÁRIO COM MAÇARICO, CAPACIDADE 20.000 L - DEP H CR |  | 1.48
89024 | TANQUE DE ASFALTO ESTACIONÁRIO COM MAÇARICO, CAPACIDADE 20.000 L - JUR H CR |  | 0.44
89025 | TANQUE DE ASFALTO ESTACIONÁRIO COM MAÇARICO, CAPACIDADE 20.000 L - MAN H CR |  | 1.03
89026 | TANQUE DE ASFALTO ESTACIONÁRIO COM MAÇARICO, CAPACIDADE 20.000 L - MAT H C |  | 117.42
89027 | TANQUE DE ASFALTO ESTACIONÁRIO COM MAÇARICO, CAPACIDADE 20.000 L - CHI CHI CR |  | 1.93
89028 | TANQUE DE ASFALTO ESTACIONÁRIO COM MAÇARICO, CAPACIDADE 20.000 L - CHP CHP CR |  | 120.39
89029 | TRATOR DE ESTEIRAS, POTÊNCIA 100 HP, PESO OPERACIONAL 9,4 T, COM LÂMIN H CR |  | 34.55
89030 | TRATOR DE ESTEIRAS, POTÊNCIA 100 HP, PESO OPERACIONAL 9,4 T, COM LÂMIN H CR |  | 7.77
89031 | TRATOR DE ESTEIRAS, POTÊNCIA 100 HP, PESO OPERACIONAL 9,4 T, COM LÂMIN CHI CR |  | 60.41
89032 | TRATOR DE ESTEIRAS, POTÊNCIA 100 HP, PESO OPERACIONAL 9,4 T, COM LÂMIN CHP CR |  | 156.24
89033 | TRATOR DE PNEUS, POTÊNCIA 85 CV, TRAÇÃO 4X4, PESO COM LASTRO DE 4.675 H C |  | 4.2
89034 | TRATOR DE PNEUS, POTÊNCIA 85 CV, TRAÇÃO 4X4, PESO COM LASTRO DE 4.675 H C |  | 1.41
89035 | TRATOR DE PNEUS, POTÊNCIA 85 CV, TRAÇÃO 4X4, PESO COM LASTRO DE 4.675 CHP CR |  | 65.08
89036 | TRATOR DE PNEUS, POTÊNCIA 85 CV, TRAÇÃO 4X4, PESO COM LASTRO DE 4.675 CHI CR |  | 23.7
89043 | (COMPOSIÇÃO REPRESENTATIVA) DO SERVIÇO DE ALVENARIA DE VEDAÇÃO DE BLOC M2 CR |  | 51.44
89044 | (COMPOSIÇÃO REPRESENTATIVA) DO SERVIÇO DE ALVENARIA DE VEDAÇÃO DE BLOC M2 CR |  | 41.97
89045 | (COMPOSIÇÃO REPRESENTATIVA) DO SERVIÇO DE REVESTIMENTO CERÂMICO PARA A M2 CR |  | 46.15
89046 | (COMPOSIÇÃO REPRESENTATIVA) DO SERVIÇO DE REVESTIMENTO CERÂMICO PARA P M2 CR |  | 27.07
89047 | (COMPOSIÇÃO REPRESENTATIVA) DO SERVIÇO DE CONTRAPISO EM ARGAMASSA TRAÇ M2 CR |  | 32.71
89048 | (COMPOSIÇÃO REPRESENTATIVA) DO SERVIÇO DE EMBOÇO/MASSA ÚNICA, TRAÇO 1: M2 CR |  | 22.54
89049 | (COMPOSIÇÃO REPRESENTATIVA) DO SERVIÇO DE APLICAÇÃO MANUAL DE GESSO DE M2 CR |  | 13.44
89128 | PÁ CARREGADEIRA SOBRE RODAS, POTÊNCIA LÍQUIDA 128 HP, CAPACIDADE DA CA H C |  | 21.28
89129 | PÁ CARREGADEIRA SOBRE RODAS, POTÊNCIA LÍQUIDA 128 HP, CAPACIDADE DA CA H C |  | 4.78
89130 | PÁ CARREGADEIRA SOBRE RODAS, POTÊNCIA 197 HP, CAPACIDADE DA CAÇAMBA 2, H CR |  | 29.5
89131 | PÁ CARREGADEIRA SOBRE RODAS, POTÊNCIA 197 HP, CAPACIDADE DA CAÇAMBA 2, H CR |  | 6.63
89168 | (COMPOSIÇÃO REPRESENTATIVA) DO SERVIÇO DE ALVENARIA DE VEDAÇÃO DE BLOC M2 CR |  | 52.86
89169 | (COMPOSIÇÃO REPRESENTATIVA) DO SERVIÇO DE ALVENARIA DE VEDAÇÃO DE BLOC M2 CR |  | 42.54
89170 | (COMPOSIÇÃO REPRESENTATIVA) DO SERVIÇO DE REVESTIMENTO CERÂMICO PARA P M2 CR |  | 45.02
89171 | (COMPOSIÇÃO REPRESENTATIVA) DO SERVIÇO DE REVESTIMENTO CERÂMICO PARA P M2 CR |  | 25.49
89172 | (COMPOSIÇÃO REPRESENTATIVA) DO SERVIÇO DE CONTRAPISO EM ARGAMASSA TRAÇ M2 CR |  | 32.75
89173 | (COMPOSIÇÃO REPRESENTATIVA) DO SERVIÇO DE EMBOÇO/MASSA ÚNICA, APLICADO M2 CR |  | 22.05
89176 | TRANSPORTE HORIZONTAL, SACOS 50 KG, CARRINHO PLATAFORMA, 30M. AF_06/20 T CR |  | 5.96
89177 | TRANSPORTE HORIZONTAL, SACOS 30 KG, CARRINHO PLATAFORMA, 30M. AF_06/20 T CR |  | 8.34
89178 | TRANSPORTE HORIZONTAL, SACOS 20 KG, CARRINHO PLATAFORMA, 30M. AF_06/20 T CR |  | 9.54
89179 | TRANSPORTE HORIZONTAL, SACOS 50 KG, CARRINHO PLATAFORMA, 50M. AF_06/20 T CR |  | 9.54
89180 | TRANSPORTE HORIZONTAL, SACOS 30 KG, CARRINHO PLATAFORMA, 50M. AF_06/20 T CR |  | 10.73
89181 | TRANSPORTE HORIZONTAL, SACOS 20 KG, CARRINHO PLATAFORMA, 50M. AF_06/20 T CR |  | 13.11
89182 | TRANSPORTE HORIZONTAL, SACOS 50 KG, CARRINHO PLATAFORMA, 75M. AF_06/20 T CR |  | 13.11
89183 | TRANSPORTE HORIZONTAL, SACOS 30 KG, CARRINHO PLATAFORMA, 75M. AF_06/20 T CR |  | 14.31
89184 | TRANSPORTE HORIZONTAL, SACOS 20 KG, CARRINHO PLATAFORMA, 75M. AF_06/20 T CR |  | 16.69
89185 | TRANSPORTE HORIZONTAL, SACOS 50 KG, CARRINHO PLATAFORMA, 100M. AF_06/2 T CR |  | 16.69
89186 | TRANSPORTE HORIZONTAL, SACOS 30 KG, CARRINHO PLATAFORMA, 100M. AF_06/2 T CR |  | 17.88
89187 | TRANSPORTE HORIZONTAL, SACOS 20 KG, CARRINHO PLATAFORMA, 100M. AF_06/2 T CR |  | 20.27
89188 | TRANSPORTE HORIZONTAL, LATA DE 18 L, CARRINHO PLATAFORMA, 30M. AF_06/2 18L CR |  | 0.3
89189 | TRANSPORTE HORIZONTAL, LATA DE 18 L, CARRINHO PLATAFORMA, 50M. AF_06/2 18L CR |  | 0.38
89190 | TRANSPORTE HORIZONTAL, LATA DE 18 L, CARRINHO PLATAFORMA, 75M. AF_06/2 18L CR |  | 0.51
89191 | TRANSPORTE HORIZONTAL, LATA DE 18 L, CARRINHO PLATAFORMA, 100M. AF_06/ 18L CR |  | 0.62
89192 | TRANSPORTE HORIZONTAL, SACOS 50 KG, MANUAL, 30M. AF_06/2014 T CR |  | 17.88
89193 | TRANSPORTE HORIZONTAL, SACOS 30 KG, MANUAL, 30M. AF_06/2014 T CR |  | 29.81
89194 | TRANSPORTE HORIZONTAL, SACOS 20 KG, MANUAL, 30M. AF_06/2014 T CR |  | 44.12
89195 | TRANSPORTE VERTICAL, SACOS 50 KG, MANUAL, 1 PAVIMENTO. AF_06/2014 T CR |  | 7.15
89196 | TRANSPORTE VERTICAL, SACOS 30 KG, MANUAL, 1 PAVIMENTO. AF_06/2014 T CR |  | 11.92
89197 | TRANSPORTE VERTICAL, SACOS 20 KG, MANUAL, 1 PAVIMENTO. AF_06/2014 T CR |  | 17.88
89210 | ROLO COMPACTADOR VIBRATÓRIO DE UM CILINDRO AÇO LISO, POTÊNCIA 80 HP, P H CR |  | 18.65
89211 | ROLO COMPACTADOR VIBRATÓRIO DE UM CILINDRO AÇO LISO, POTÊNCIA 80 HP, P H CR |  | 4.35
89212 | BATE-ESTACAS POR GRAVIDADE, POTÊNCIA DE 160 HP, PESO DO MARTELO ATÉ 3 H CR |  | 12.02
89213 | BATE-ESTACAS POR GRAVIDADE, POTÊNCIA DE 160 HP, PESO DO MARTELO ATÉ 3 H CR |  | 4.67
89214 | BATE-ESTACAS POR GRAVIDADE, POTÊNCIA DE 160 HP, PESO DO MARTELO ATÉ 3 H CR |  | 14.15
89215 | BATE-ESTACAS POR GRAVIDADE, POTÊNCIA DE 160 HP, PESO DO MARTELO ATÉ 3 H C |  | 77.2
89218 | BATE-ESTACAS POR GRAVIDADE, POTÊNCIA DE 160 HP, PESO DO MARTELO ATÉ 3 CHI CR |  | 31.05
89219 | ROLO COMPACTADOR VIBRATORIO DE UM CILINDRO LISO DE ACO, POTENCIA 80 HP H CR |  | 19.47
89220 | ROLO COMPACTADOR VIBRATORIO DE UM CILINDRO LISO DE ACO, POTENCIA 80 HP H CR |  | 4.54
89221 | BETONEIRA CAPACIDADE NOMINAL DE 600 L, CAPACIDADE DE MISTURA 360 L, MO H CR |  | 0.89
89222 | BETONEIRA CAPACIDADE NOMINAL DE 600 L, CAPACIDADE DE MISTURA 360 L, MO H CR |  | 0.2
89223 | BETONEIRA CAPACIDADE NOMINAL DE 600 L, CAPACIDADE DE MISTURA 360 L, MO H CR |  | 0.74
89224 | BETONEIRA CAPACIDADE NOMINAL DE 600 L, CAPACIDADE DE MISTURA 360 L, MO H CR |  | 1.03
89225 | BETONEIRA CAPACIDADE NOMINAL DE 600 L, CAPACIDADE DE MISTURA 360 L, MO CHP CR |  | 2.88
89226 | BETONEIRA CAPACIDADE NOMINAL DE 600 L, CAPACIDADE DE MISTURA 360 L, MO CHI CR |  | 1.1
89227 | ROLO COMPACTADOR VIBRATORIO DE UM CILINDRO LISO DE ACO, POTENCIA 80 HP CHI CR |  | 40.17
89228 | MOTONIVELADORA POTÊNCIA BÁSICA LÍQUIDA (PRIMEIRA MARCHA) 125 HP, PESO H C |  | 22.88
89229 | MOTONIVELADORA POTÊNCIA BÁSICA LÍQUIDA (PRIMEIRA MARCHA) 125 HP, PESO H C |  | 7.28
89230 | FRESADORA DE ASFALTO A FRIO SOBRE RODAS, LARGURA FRESAGEM DE 1,0 M, PO H CR |  | 68.81
89231 | FRESADORA DE ASFALTO A FRIO SOBRE RODAS, LARGURA FRESAGEM DE 1,0 M, PO H CR |  | 15.48
89232 | FRESADORA DE ASFALTO A FRIO SOBRE RODAS, LARGURA FRESAGEM DE 1,0 M, PO H CR |  | 107.52
89233 | FRESADORA DE ASFALTO A FRIO SOBRE RODAS, LARGURA FRESAGEM DE 1,0 M, PO H C |  | 91.22
89234 | FRESADORA DE ASFALTO A FRIO SOBRE RODAS, LARGURA FRESAGEM DE 1,0 M, PO CHP CR |  | 301.38
89235 | FRESADORA DE ASFALTO A FRIO SOBRE RODAS, LARGURA FRESAGEM DE 1,0 M, PO CHI CR |  | 102.62
89236 | FRESADORA DE ASFALTO A FRIO SOBRE RODAS, LARGURA FRESAGEM DE 2,0 M, PO H CR |  | 160.76
89237 | FRESADORA DE ASFALTO A FRIO SOBRE RODAS, LARGURA FRESAGEM DE 2,0 M, PO H CR |  | 36.17
89238 | FRESADORA DE ASFALTO A FRIO SOBRE RODAS, LARGURA FRESAGEM DE 2,0 M, PO H CR |  | 251.18
89239 | FRESADORA DE ASFALTO A FRIO SOBRE RODAS, LARGURA FRESAGEM DE 2,0 M, PO H C |  | 241.25
89240 | VIBROACABADORA DE ASFALTO SOBRE ESTEIRAS, LARGURA DE PAVIMENTAÇÃO 1,90 H C |  | 46.26
89241 | VIBROACABADORA DE ASFALTO SOBRE ESTEIRAS, LARGURA DE PAVIMENTAÇÃO 1,90 H C |  | 13.86
89242 | FRESADORA DE ASFALTO A FRIO SOBRE RODAS, LARGURA FRESAGEM DE 2,0 M, PO CHP CR |  | 707.69
89243 | FRESADORA DE ASFALTO A FRIO SOBRE RODAS, LARGURA FRESAGEM DE 2,0 M, PO CHI CR |  | 215.25
89246 | RECICLADORA DE ASFALTO A FRIO SOBRE RODAS, LARGURA FRESAGEM DE 2,0 M, H CR |  | 139.69
89247 | RECICLADORA DE ASFALTO A FRIO SOBRE RODAS, LARGURA FRESAGEM DE 2,0 M, H CR |  | 31.43
89248 | RECICLADORA DE ASFALTO A FRIO SOBRE RODAS, LARGURA FRESAGEM DE 2,0 M, H CR |  | 218.26
89249 | RECICLADORA DE ASFALTO A FRIO SOBRE RODAS, LARGURA FRESAGEM DE 2,0 M, H C |  | 185.04
89250 | RECICLADORA DE ASFALTO A FRIO SOBRE RODAS, LARGURA FRESAGEM DE 2,0 M, CHP CR |  | 592.75
89251 | RECICLADORA DE ASFALTO A FRIO SOBRE RODAS, LARGURA FRESAGEM DE 2,0 M, CHI CR |  | 189.44
89253 | VIBROACABADORA DE ASFALTO SOBRE ESTEIRAS, LARGURA DE PAVIMENTAÇÃO 2,13 H CR |  | 37.9
89254 | VIBROACABADORA DE ASFALTO SOBRE ESTEIRAS, LARGURA DE PAVIMENTAÇÃO 2,13 H CR |  | 11.35
89255 | VIBROACABADORA DE ASFALTO SOBRE ESTEIRAS, LARGURA DE PAVIMENTAÇÃO 2,13 H CR |  | 47.2
89256 | VIBROACABADORA DE ASFALTO SOBRE ESTEIRAS, LARGURA DE PAVIMENTAÇÃO 2,13 H C |  | 43.86
89257 | VIBROACABADORA DE ASFALTO SOBRE ESTEIRAS, LARGURA DE PAVIMENTAÇÃO 2,13 CHP CR |  | 158.65
89258 | VIBROACABADORA DE ASFALTO SOBRE ESTEIRAS, LARGURA DE PAVIMENTAÇÃO 2,13 CHI CR |  | 67.58
89259 | GUINDAUTO HIDRÁULICO, CAPACIDADE MÁXIMA DE CARGA 6200 KG, MOMENTO MÁXI H CR |  | 11.67
89260 | GUINDAUTO HIDRÁULICO, CAPACIDADE MÁXIMA DE CARGA 6200 KG, MOMENTO MÁXI H CR |  | 2.98
89262 | GUINDAUTO HIDRÁULICO, CAPACIDADE MÁXIMA DE CARGA 6200 KG, MOMENTO MÁXI H CR |  | 14.59
89263 | DEMOLICAO DE ESTRUTURA METALICA SEM REMOCAO M2 CR |  | 23.41
89264 | CAMINHÃO TOCO, PBT 16.000 KG, CARGA ÚTIL MÁX. 10.685 KG, DIST. ENTRE E H AS |  | 9.17
89265 | CAMINHÃO TOCO, PBT 16.000 KG, CARGA ÚTIL MÁX. 10.685 KG, DIST. ENTRE E H AS |  | 2.34
89266 | CAMINHÃO TOCO, PBT 16.000 KG, CARGA ÚTIL MÁX. 10.685 KG, DIST. ENTRE E H AS |  | 0.48
89267 | GUINDASTE HIDRÁULICO AUTROPELIDO, COM LANÇA TELESCÓPICA 28,80 M, CAPAC H CR |  | 29.04
89268 | GUINDASTE HIDRÁULICO AUTROPELIDO, COM LANÇA TELESCÓPICA 28,80 M, CAPAC H CR |  | 7.44
89269 | GUINDASTE HIDRÁULICO AUTROPELIDO, COM LANÇA TELESCÓPICA 28,80 M, CAPAC H CR |  | 1.53
89270 | GUINDASTE HIDRÁULICO AUTROPELIDO, COM LANÇA TELESCÓPICA 28,80 M, CAPAC H CR |  | 36.43
89271 | GUINDASTE HIDRÁULICO AUTROPELIDO, COM LANÇA TELESCÓPICA 28,80 M, CAPAC H C |  | 42.77
89272 | GUINDASTE HIDRÁULICO AUTROPELIDO, COM LANÇA TELESCÓPICA 28,80 M, CAPAC CHP CR |  | 139.74
89273 | GUINDASTE HIDRÁULICO AUTROPELIDO, COM LANÇA TELESCÓPICA 28,80 M, CAPAC CHI CR |  | 60.53
89274 | BETONEIRA CAPACIDADE NOMINAL DE 600 L, CAPACIDADE DE MISTURA 440 L, MO H CR |  | 1.09
89275 | BETONEIRA CAPACIDADE NOMINAL DE 600 L, CAPACIDADE DE MISTURA 440 L, MO H CR |  | 0.25
89276 | BETONEIRA CAPACIDADE NOMINAL DE 600 L, CAPACIDADE DE MISTURA 440 L, MO H CR |  | 0.9
89277 | BETONEIRA CAPACIDADE NOMINAL DE 600 L, CAPACIDADE DE MISTURA 440 L, MO H C |  | 4.38
89278 | BETONEIRA CAPACIDADE NOMINAL DE 600 L, CAPACIDADE DE MISTURA 440 L, MO CHP CR |  | 6.63
89279 | BETONEIRA CAPACIDADE NOMINAL DE 600 L, CAPACIDADE DE MISTURA 440 L, MO CHI CR |  | 1.34
89280 | ROLO COMPACTADOR VIBRATÓRIO TANDEM AÇO LISO, POTÊNCIA 58 HP, PESO SEM/ H CR |  | 16.41
89281 | ROLO COMPACTADOR VIBRATÓRIO TANDEM AÇO LISO, POTÊNCIA 58 HP, PESO SEM/ H CR |  | 3.82
89282 | ALVENARIA ESTRUTURAL DE BLOCOS CERÂMICOS 14X19X39, (ESPESSURA DE 14 CM M2 CR |  | 43.16
89283 | ALVENARIA ESTRUTURAL DE BLOCOS CERÂMICOS 14X19X39, (ESPESSURA DE 14 CM M2 CR |  | 44.62
89284 | ALVENARIA ESTRUTURAL DE BLOCOS CERÂMICOS 14X19X39, (ESPESSURA DE 14 CM M2 CR |  | 39.81
89285 | ALVENARIA ESTRUTURAL DE BLOCOS CERÂMICOS 14X19X39, (ESPESSURA DE 14 CM M2 CR |  | 41.27
89286 | ALVENARIA ESTRUTURAL DE BLOCOS CERÂMICOS 14X19X39, (ESPESSURA DE 14 CM M2 CR |  | 46.59
89287 | ALVENARIA ESTRUTURAL DE BLOCOS CERÂMICOS 14X19X39, (ESPESSURA DE 14 CM M2 CR |  | 48.05
89288 | ALVENARIA ESTRUTURAL DE BLOCOS CERÂMICOS 14X19X39, (ESPESSURA DE 14 CM M2 CR |  | 41.91
89289 | ALVENARIA ESTRUTURAL DE BLOCOS CERÂMICOS 14X19X39, (ESPESSURA DE 14 CM M2 CR |  | 43.36
89290 | ALVENARIA ESTRUTURAL DE BLOCOS CERÂMICOS 14X19X29, (ESPESSURA DE 14 CM M2 CR |  | 49.77
89291 | ALVENARIA ESTRUTURAL DE BLOCOS CERÂMICOS 14X19X29, (ESPESSURA DE 14 CM M2 CR |  | 51.38
89292 | ALVENARIA ESTRUTURAL DE BLOCOS CERÂMICOS 14X19X29, (ESPESSURA DE 14 CM M2 CR |  | 46.47
89293 | ALVENARIA ESTRUTURAL DE BLOCOS CERÂMICOS 14X19X29, (ESPESSURA DE 14 CM M2 CR |  | 48.09
89294 | ALVENARIA ESTRUTURAL DE BLOCOS CERÂMICOS 14X19X29, (ESPESSURA DE 14 CM M2 CR |  | 54.34
89295 | ALVENARIA ESTRUTURAL DE BLOCOS CERÂMICOS 14X19X29, (ESPESSURA DE 14 CM M2 CR |  | 55.96
89296 | ALVENARIA ESTRUTURAL DE BLOCOS CERÂMICOS 14X19X29, (ESPESSURA DE 14 CM M2 CR |  | 49.12
89297 | ALVENARIA ESTRUTURAL DE BLOCOS CERÂMICOS 14X19X29, (ESPESSURA DE 14 CM M2 CR |  | 50.74
89298 | ALVENARIA ESTRUTURAL DE BLOCOS CERÂMICOS 14X19X39, (ESPESSURA DE 14 CM M2 CR |  | 50.82
89299 | ALVENARIA ESTRUTURAL DE BLOCOS CERÂMICOS 14X19X39, (ESPESSURA DE 14 CM M2 CR |  | 52.88
89300 | ALVENARIA ESTRUTURAL DE BLOCOS CERÂMICOS 14X19X39, (ESPESSURA DE 14 CM M2 CR |  | 47.47
89301 | ALVENARIA ESTRUTURAL DE BLOCOS CERÂMICOS 14X19X39, (ESPESSURA DE 14 CM M2 CR |  | 49.54
89302 | ALVENARIA ESTRUTURAL DE BLOCOS CERÂMICOS 14X19X39, (ESPESSURA DE 14 CM M2 CR |  | 56.47
89303 | ALVENARIA ESTRUTURAL DE BLOCOS CERÂMICOS 14X19X39, (ESPESSURA DE 14 CM M2 CR |  | 58.53
89304 | ALVENARIA ESTRUTURAL DE BLOCOS CERÂMICOS 14X19X39, (ESPESSURA DE 14 CM M2 CR |  | 50.94
89305 | ALVENARIA ESTRUTURAL DE BLOCOS CERÂMICOS 14X19X39, (ESPESSURA DE 14 CM M2 CR |  | 53.01
89306 | ALVENARIA ESTRUTURAL DE BLOCOS CERÂMICOS 14X19X29, (ESPESSURA DE 14 CM M2 CR |  | 57.61
89307 | ALVENARIA ESTRUTURAL DE BLOCOS CERÂMICOS 14X19X29, (ESPESSURA DE 14 CM M2 CR |  | 59.9
89308 | ALVENARIA ESTRUTURAL DE BLOCOS CERÂMICOS 14X19X29, (ESPESSURA DE 14 CM M2 CR |  | 54.31
89309 | ALVENARIA ESTRUTURAL DE BLOCOS CERÂMICOS 14X19X29, (ESPESSURA DE 14 CM M2 CR |  | 56.61
89310 | ALVENARIA ESTRUTURAL DE BLOCOS CERÂMICOS 14X19X29, (ESPESSURA DE 14 CM M2 CR |  | 64.36
89311 | ALVENARIA ESTRUTURAL DE BLOCOS CERÂMICOS 14X19X29, (ESPESSURA DE 14 CM M2 CR |  | 66.65
89312 | ALVENARIA ESTRUTURAL DE BLOCOS CERÂMICOS 14X19X29, (ESPESSURA DE 14 CM M2 CR |  | 58.34
89313 | ALVENARIA ESTRUTURAL DE BLOCOS CERÂMICOS 14X19X29, (ESPESSURA DE 14 CM M2 CR |  | 60.64
89349 | REGISTRO DE PRESSÃO BRUTO, LATÃO, ROSCÁVEL, 1/2, FORNECIDO E INSTALAD UN CR |  | 25.83
89351 | REGISTRO DE PRESSÃO BRUTO, ROSCÁVEL, 3/4, FORNECIDO E INSTALADO EM RA UN CR |  | 29.77
89352 | REGISTRO DE GAVETA BRUTO, LATÃO, ROSCÁVEL, 1/2, FORNECIDO E INSTALADO UN CR |  | 34.19
89353 | REGISTRO DE GAVETA BRUTO, LATÃO, ROSCÁVEL, 3/4, FORNECIDO E INSTALADO UN CR |  | 35.76
89354 | MISTURADOR MONOCOMANDO PARA CHUVEIRO, BASE BRUTA E ACABAMENTO CROMOADO UN CR |  | 96.35
89355 | TUBO, PVC, SOLDÁVEL, DN 20MM, INSTALADO EM RAMAL OU SUB-RAMAL DE ÁGUA M CR |  | 10.61
89356 | TUBO, PVC, SOLDÁVEL, DN 25MM, INSTALADO EM RAMAL OU SUB-RAMAL DE ÁGUA M CR |  | 12.62
89357 | TUBO, PVC, SOLDÁVEL, DN 32MM, INSTALADO EM RAMAL OU SUB-RAMAL DE ÁGUA M CR |  | 17.53
89358 | JOELHO 90 GRAUS, PVC, SOLDÁVEL, DN 20MM, INSTALADO EM RAMAL OU SUB-RAM UN CR |  | 4.25
89359 | JOELHO 45 GRAUS, PVC, SOLDÁVEL, DN 20MM, INSTALADO EM RAMAL OU SUB-RAM UN CR |  | 4.39
89360 | CURVA 90 GRAUS, PVC, SOLDÁVEL, DN 20MM, INSTALADO EM RAMAL OU SUB-RAMA UN CR |  | 5.01
89361 | CURVA 45 GRAUS, PVC, SOLDÁVEL, DN 20MM, INSTALADO EM RAMAL OU SUB-RAMA UN CR |  | 4.96
89362 | JOELHO 90 GRAUS, PVC, SOLDÁVEL, DN 25MM, INSTALADO EM RAMAL OU SUB-RAM UN CR |  | 5.01
89363 | JOELHO 45 GRAUS, PVC, SOLDÁVEL, DN 25MM, INSTALADO EM RAMAL OU SUB-RAM UN CR |  | 5.52
89364 | CURVA 90 GRAUS, PVC, SOLDÁVEL, DN 25MM, INSTALADO EM RAMAL OU SUB-RAMA UN CR |  | 6.18
89365 | CURVA 45 GRAUS, PVC, SOLDÁVEL, DN 25MM, INSTALADO EM RAMAL OU SUB-RAMA UN CR |  | 5.85
89366 | JOELHO 90 GRAUS COM BUCHA DE LATÃO, PVC, SOLDÁVEL, DN 25MM, X 3/4 INS UN CR |  | 9.25
89367 | JOELHO 90 GRAUS, PVC, SOLDÁVEL, DN 32MM, INSTALADO EM RAMAL OU SUB-RAM UN CR |  | 6.7
89368 | JOELHO 45 GRAUS, PVC, SOLDÁVEL, DN 32MM, INSTALADO EM RAMAL OU SUB-RAM UN CR |  | 7.85
89369 | CURVA 90 GRAUS, PVC, SOLDÁVEL, DN 32MM, INSTALADO EM RAMAL OU SUB-RAMA UN CR |  | 8.78
89370 | CURVA 45 GRAUS, PVC, SOLDÁVEL, DN 32MM, INSTALADO EM RAMAL OU SUB-RAMA UN CR |  | 7.61
89371 | LUVA, PVC, SOLDÁVEL, DN 20MM, INSTALADO EM RAMAL OU SUB-RAMAL DE ÁGUA UN CR |  | 3.13
89372 | LUVA DE CORRER, PVC, SOLDÁVEL, DN 20MM, INSTALADO EM RAMAL OU SUB-RAMA UN CR |  | 7.45
89373 | LUVA DE REDUÇÃO, PVC, SOLDÁVEL, DN 25MM X 20MM, INSTALADO EM RAMAL OU UN CR |  | 3.43
89374 | LUVA COM BUCHA DE LATÃO, PVC, SOLDÁVEL, DN 20MM X 1/2", INSTALADO EM R UN CR |  | 5.61
89375 | UNIÃO, PVC, SOLDÁVEL, DN 20MM, INSTALADO EM RAMAL OU SUB-RAMAL DE ÁGUA UN CR |  | 6.59
89376 | ADAPTADOR CURTO COM BOLSA E ROSCA PARA REGISTRO, PVC, SOLDÁVEL, DN 20M UN CR |  | 3.26
89378 | LUVA, PVC, SOLDÁVEL, DN 25MM, INSTALADO EM RAMAL OU SUB-RAMAL DE ÁGUA UN CR |  | 3.65
89379 | LUVA DE CORRER, PVC, SOLDÁVEL, DN 25MM, INSTALADO EM RAMAL OU SUB-RAMA UN CR |  | 9.87
89380 | LUVA DE REDUÇÃO, PVC, SOLDÁVEL, DN 32MM X 25MM, INSTALADO EM RAMAL OU UN CR |  | 4.9
89381 | LUVA COM BUCHA DE LATÃO, PVC, SOLDÁVEL, DN 25MM X 3/4, INSTALADO EM R UN CR |  | 7.06
89382 | UNIÃO, PVC, SOLDÁVEL, DN 25MM, INSTALADO EM RAMAL OU SUB-RAMAL DE ÁGUA UN CR |  | 7.76
89383 | ADAPTADOR CURTO COM BOLSA E ROSCA PARA REGISTRO, PVC, SOLDÁVEL, DN 25M UN CR |  | 3.8
89385 | LUVA SOLDÁVEL E COM ROSCA, PVC, SOLDÁVEL, DN 25MM X 3/4, INSTALADO EM UN CR |  | 4.02
89386 | LUVA, PVC, SOLDÁVEL, DN 32MM, INSTALADO EM RAMAL OU SUB-RAMAL DE ÁGUA UN CR |  | 4.83
89388 | LUVA DE REDUÇÃO, PVC, SOLDÁVEL, DN 40MM X 32MM, INSTALADO EM RAMAL OU UN CR |  | 5.97
89389 | LUVA SOLDÁVEL E COM ROSCA, PVC, SOLDÁVEL, DN 32MM X 1, INSTALADO EM R UN CR |  | 6.46
89390 | UNIÃO, PVC, SOLDÁVEL, DN 32MM, INSTALADO EM RAMAL OU SUB-RAMAL DE ÁGUA UN CR |  | 11.58
89391 | ADAPTADOR CURTO COM BOLSA E ROSCA PARA REGISTRO, PVC, SOLDÁVEL, DN 32M UN CR |  | 5.07
89393 | TE, PVC, SOLDÁVEL, DN 20MM, INSTALADO EM RAMAL OU SUB-RAMAL DE ÁGUA UN CR |  | 5.91
89394 | TÊ COM BUCHA DE LATÃO NA BOLSA CENTRAL, PVC, SOLDÁVEL, DN 20MM X 1/2, UN CR |  | 11.5
89395 | TE, PVC, SOLDÁVEL, DN 25MM, INSTALADO EM RAMAL OU SUB-RAMAL DE ÁGUA UN CR |  | 7.08
89396 | TÊ COM BUCHA DE LATÃO NA BOLSA CENTRAL, PVC, SOLDÁVEL, DN 25MM X 1/2, UN CR |  | 13.01
89397 | TÊ DE REDUÇÃO, PVC, SOLDÁVEL, DN 25MM X 20MM, INSTALADO EM RAMAL OU SU UN CR |  | 8.33
89398 | TE, PVC, SOLDÁVEL, DN 32MM, INSTALADO EM RAMAL OU SUB-RAMAL DE ÁGUA UN CR |  | 9.72
89399 | TÊ COM BUCHA DE LATÃO NA BOLSA CENTRAL, PVC, SOLDÁVEL, DN 32MM X 3/4, UN CR |  | 19.21
89400 | TÊ DE REDUÇÃO, PVC, SOLDÁVEL, DN 32MM X 25MM, INSTALADO EM RAMAL OU SU UN CR |  | 11.66
89401 | TUBO, PVC, SOLDÁVEL, DN 20MM, INSTALADO EM RAMAL DE DISTRIBUIÇÃO DE ÁG M CR |  | 4.59
89402 | TUBO, PVC, SOLDÁVEL, DN 25MM, INSTALADO EM RAMAL DE DISTRIBUIÇÃO DE ÁG M CR |  | 5.67
89403 | TUBO, PVC, SOLDÁVEL, DN 32MM, INSTALADO EM RAMAL DE DISTRIBUIÇÃO DE ÁG M CR |  | 9.22
89404 | JOELHO 90 GRAUS, PVC, SOLDÁVEL, DN 20MM, INSTALADO EM RAMAL DE DISTRIB UN CR |  | 2.84
89405 | JOELHO 45 GRAUS, PVC, SOLDÁVEL, DN 20MM, INSTALADO EM RAMAL DE DISTRIB UN CR |  | 2.98
89406 | CURVA 90 GRAUS, PVC, SOLDÁVEL, DN 20MM, INSTALADO EM RAMAL DE DISTRIBU UN CR |  | 3.6
89407 | CURVA 45 GRAUS, PVC, SOLDÁVEL, DN 20MM, INSTALADO EM RAMAL DE DISTRIBU UN CR |  | 3.55
89408 | JOELHO 90 GRAUS, PVC, SOLDÁVEL, DN 25MM, INSTALADO EM RAMAL DE DISTRIB UN CR |  | 3.38
89409 | JOELHO 45 GRAUS, PVC, SOLDÁVEL, DN 25MM, INSTALADO EM RAMAL DE DISTRIB UN CR |  | 3.89
89410 | CURVA 90 GRAUS, PVC, SOLDÁVEL, DN 25MM, INSTALADO EM RAMAL DE DISTRIBU UN CR |  | 4.55
89411 | CURVA 45 GRAUS, PVC, SOLDÁVEL, DN 25MM, INSTALADO EM RAMAL DE DISTRIBU UN CR |  | 4.22
89412 | JOELHO 90 GRAUS, PVC, SOLDÁVEL, DN 25MM, X 3/4 INSTALADO EM RAMAL DE UN CR |  | 4.67
89413 | JOELHO 90 GRAUS, PVC, SOLDÁVEL, DN 32MM, INSTALADO EM RAMAL DE DISTRIB UN CR |  | 4.74
89414 | JOELHO 45 GRAUS, PVC, SOLDÁVEL, DN 32MM, INSTALADO EM RAMAL DE DISTRIB UN CR |  | 5.89
89415 | CURVA 90 GRAUS, PVC, SOLDÁVEL, DN 32MM, INSTALADO EM RAMAL DE DISTRIBU UN CR |  | 6.83
89416 | CURVA 45 GRAUS, PVC, SOLDÁVEL, DN 32MM, INSTALADO EM RAMAL DE DISTRIBU UN CR |  | 5.66
89417 | LUVA, PVC, SOLDÁVEL, DN 20MM, INSTALADO EM RAMAL DE DISTRIBUIÇÃO DE ÁG UN CR |  | 2.2
89418 | LUVA DE CORRER, PVC, SOLDÁVEL, DN 20MM, INSTALADO EM RAMAL DE DISTRIBU UN CR |  | 6.53
89419 | LUVA DE REDUÇÃO, PVC, SOLDÁVEL, DN 25MM X 20MM, INSTALADO EM RAMAL DE UN CR |  | 2.5
89420 | LUVA COM BUCHA DE LATÃO, PVC, SOLDÁVEL, DN 20MM X 1/2 , INSTALADO EM R UN CR |  | 4.69
89421 | UNIÃO, PVC, SOLDÁVEL, DN 20MM, INSTALADO EM RAMAL DE DISTRIBUIÇÃO DE Á UN CR |  | 5.66
89422 | ADAPTADOR CURTO COM BOLSA E ROSCA PARA REGISTRO, PVC, SOLDÁVEL, DN 20M UN CR |  | 2.34
89424 | LUVA, PVC, SOLDÁVEL, DN 25MM, INSTALADO EM RAMAL DE DISTRIBUIÇÃO DE ÁG UN CR |  | 2.56
89425 | LUVA DE CORRER, PVC, SOLDÁVEL, DN 25MM, INSTALADO EM RAMAL DE DISTRIBU UN CR |  | 8.78
89426 | LUVA DE REDUÇÃO, PVC, SOLDÁVEL, DN 32MM X 25MM, INSTALADO EM RAMAL DE UN CR |  | 3.81
89427 | LUVA COM BUCHA DE LATÃO, PVC, SOLDÁVEL, DN 25MM X 3/4 , INSTALADO EM R UN CR |  | 5.97
89428 | UNIÃO, PVC, SOLDÁVEL, DN 25MM, INSTALADO EM RAMAL DE DISTRIBUIÇÃO DE Á UN CR |  | 6.67
89429 | ADAPTADOR CURTO COM BOLSA E ROSCA PARA REGISTRO, PVC, SOLDÁVEL, DN 25M UN CR |  | 2.72
89431 | LUVA, PVC, SOLDÁVEL, DN 32MM, INSTALADO EM RAMAL DE DISTRIBUIÇÃO DE ÁG UN CR |  | 3.52
89433 | LUVA DE REDUÇÃO, PVC, SOLDÁVEL, DN 40MM X 32MM, INSTALADO EM RAMAL DE UN CR |  | 4.66
89434 | LUVA SOLDÁVEL E COM ROSCA, PVC, SOLDÁVEL, DN 32MM X 1 , INSTALADO EM R UN CR |  | 5.16
89435 | UNIÃO, PVC, SOLDÁVEL, DN 32MM, INSTALADO EM RAMAL DE DISTRIBUIÇÃO DE Á UN CR |  | 10.27
89436 | ADAPTADOR CURTO COM BOLSA E ROSCA PARA REGISTRO, PVC, SOLDÁVEL, DN 32M UN CR |  | 3.76
89438 | TE, PVC, SOLDÁVEL, DN 20MM, INSTALADO EM RAMAL DE DISTRIBUIÇÃO DE ÁGUA UN CR |  | 4.04
89439 | TÊ SOLDÁVEL E COM ROSCA NA BOLSA CENTRAL, PVC, SOLDÁVEL, DN 20MM X 1/2 UN CR |  | 5.05
89440 | TE, PVC, SOLDÁVEL, DN 25MM, INSTALADO EM RAMAL DE DISTRIBUIÇÃO DE ÁGUA UN CR |  | 4.91
89441 | TÊ COM BUCHA DE LATÃO NA BOLSA CENTRAL, PVC, SOLDÁVEL, DN 25MM X 1/2 , UN CR |  | 10.84
89442 | TÊ DE REDUÇÃO, PVC, SOLDÁVEL, DN 25MM X 20MM, INSTALADO EM RAMAL DE DI UN CR |  | 6.16
89443 | TE, PVC, SOLDÁVEL, DN 32MM, INSTALADO EM RAMAL DE DISTRIBUIÇÃO DE ÁGUA UN CR |  | 7.14
89444 | TÊ COM BUCHA DE LATÃO NA BOLSA CENTRAL, PVC, SOLDÁVEL, DN 32MM X 3/4 , UN CR |  | 16.63
89445 | TÊ DE REDUÇÃO, PVC, SOLDÁVEL, DN 32MM X 25MM, INSTALADO EM RAMAL DE DI UN CR |  | 9.08
89446 | TUBO, PVC, SOLDÁVEL, DN 25MM, INSTALADO EM PRUMADA DE ÁGUA FORNECIME M CR |  | 3.04
89447 | TUBO, PVC, SOLDÁVEL, DN 32MM, INSTALADO EM PRUMADA DE ÁGUA FORNECIME M CR |  | 6.13
89448 | TUBO, PVC, SOLDÁVEL, DN 40MM, INSTALADO EM PRUMADA DE ÁGUA FORNECIME M CR |  | 8.8
89449 | TUBO, PVC, SOLDÁVEL, DN 50MM, INSTALADO EM PRUMADA DE ÁGUA FORNECIME M CR |  | 10.89
89450 | TUBO, PVC, SOLDÁVEL, DN 60MM, INSTALADO EM PRUMADA DE ÁGUA FORNECIME M CR |  | 16.68
89451 | TUBO, PVC, SOLDÁVEL, DN 75MM, INSTALADO EM PRUMADA DE ÁGUA FORNECIME M CR |  | 23.25
89452 | TUBO, PVC, SOLDÁVEL, DN 85MM, INSTALADO EM PRUMADA DE ÁGUA FORNECIME M CR |  | 29.14
89453 | ALVENARIA DE BLOCOS DE CONCRETO ESTRUTURAL 14X19X39 CM, (ESPESSURA 14 M2 CR |  | 49.3
89454 | ALVENARIA DE BLOCOS DE CONCRETO ESTRUTURAL 14X19X39 CM, (ESPESSURA 14 M2 CR |  | 47.29
89455 | ALVENARIA DE BLOCOS DE CONCRETO ESTRUTURAL 14X19X39 CM, (ESPESSURA 14 M2 CR |  | 61.11
89456 | ALVENARIA DE BLOCOS DE CONCRETO ESTRUTURAL 14X19X39 CM, (ESPESSURA 14 M2 CR |  | 58.64
89457 | ALVENARIA DE BLOCOS DE CONCRETO ESTRUTURAL 14X19X39 CM, (ESPESSURA 14 M2 CR |  | 52.3
89458 | ALVENARIA DE BLOCOS DE CONCRETO ESTRUTURAL 14X19X39 CM, (ESPESSURA 14 M2 CR |  | 48.96
89459 | ALVENARIA DE BLOCOS DE CONCRETO ESTRUTURAL 14X19X39 CM, (ESPESSURA 14 M2 CR |  | 65.35
89460 | ALVENARIA DE BLOCOS DE CONCRETO ESTRUTURAL 14X19X39 CM, (ESPESSURA 14 M2 CR |  | 61.2
89462 | ALVENARIA DE BLOCOS DE CONCRETO ESTRUTURAL 14X19X29 CM, (ESPESSURA 14 M2 CR |  | 56.78
89463 | ALVENARIA DE BLOCOS DE CONCRETO ESTRUTURAL 14X19X29 CM, (ESPESSURA 14 M2 CR |  | 55
89464 | ALVENARIA DE BLOCOS DE CONCRETO ESTRUTURAL 14X19X29 CM, (ESPESSURA 14 M2 CR |  | 76.23
89465 | ALVENARIA DE BLOCOS DE CONCRETO ESTRUTURAL 14X19X29 CM, (ESPESSURA 14 M2 CR |  | 74.07
89466 | ALVENARIA DE BLOCOS DE CONCRETO ESTRUTURAL 14X19X29 CM, (ESPESSURA 14 M2 CR |  | 59.86
89467 | ALVENARIA DE BLOCOS DE CONCRETO ESTRUTURAL 14X19X29 CM, (ESPESSURA 14 M2 CR |  | 56.64
89468 | ALVENARIA DE BLOCOS DE CONCRETO ESTRUTURAL 14X19X29 CM, (ESPESSURA 14 M2 CR |  | 80.05
89469 | ALVENARIA DE BLOCOS DE CONCRETO ESTRUTURAL 14X19X29 CM, (ESPESSURA 14 M2 CR |  | 76.08
89470 | ALVENARIA DE BLOCOS DE CONCRETO ESTRUTURAL 14X19X39 CM, (ESPESSURA 14 M2 CR |  | 58.44
89471 | ALVENARIA DE BLOCOS DE CONCRETO ESTRUTURAL 14X19X39 CM, (ESPESSURA 14 M2 CR |  | 56.43
89472 | ALVENARIA DE BLOCOS DE CONCRETO ESTRUTURAL 14X19X39 CM, (ESPESSURA 14 M2 CR |  | 70.12
89473 | ALVENARIA DE BLOCOS DE CONCRETO ESTRUTURAL 14X19X39 CM, (ESPESSURA 14 M2 CR |  | 67.81
89474 | ALVENARIA DE BLOCOS DE CONCRETO ESTRUTURAL 14X19X39 CM, (ESPESSURA 14 M2 CR |  | 63.9
89475 | ALVENARIA DE BLOCOS DE CONCRETO ESTRUTURAL 14X19X39 CM, (ESPESSURA 14 M2 CR |  | 59.45
89476 | ALVENARIA DE BLOCOS DE CONCRETO ESTRUTURAL 14X19X39 CM, (ESPESSURA 14 M2 CR |  | 76.97
89477 | ALVENARIA DE BLOCOS DE CONCRETO ESTRUTURAL 14X19X39 CM, (ESPESSURA 14 M2 CR |  | 71.86
89478 | ALVENARIA DE BLOCOS DE CONCRETO ESTRUTURAL 14X19X29 CM, (ESPESSURA 14 M2 CR |  | 66.12
89479 | ALVENARIA DE BLOCOS DE CONCRETO ESTRUTURAL 14X19X29 CM, (ESPESSURA 14 M2 CR |  | 64.34
89480 | ALVENARIA DE BLOCOS DE CONCRETO ESTRUTURAL 14X19X29 CM, (ESPESSURA 14 M2 CR |  | 85.45
89481 | JOELHO 90 GRAUS, PVC, SOLDÁVEL, DN 25MM, INSTALADO EM PRUMADA DE ÁGUA UN CR |  | 2.57
89482 | CAIXA SIFONADA, PVC, DN 100 X 100 X 50 MM, FORNECIDA E INSTALADA EM RA UN CR |  | 15.71
89483 | ALVENARIA DE BLOCOS DE CONCRETO ESTRUTURAL 14X19X29 CM, (ESPESSURA 14 M2 CR |  | 83.44
89484 | ALVENARIA DE BLOCOS DE CONCRETO ESTRUTURAL 14X19X29 CM, (ESPESSURA 14 M2 CR |  | 71.65
89485 | JOELHO 45 GRAUS, PVC, SOLDÁVEL, DN 25MM, INSTALADO EM PRUMADA DE ÁGUA UN CR |  | 3.07
89486 | ALVENARIA DE BLOCOS DE CONCRETO ESTRUTURAL 14X19X29 CM, (ESPESSURA 14 M2 CR |  | 67.48
89487 | ALVENARIA DE BLOCOS DE CONCRETO ESTRUTURAL 14X19X29 CM, (ESPESSURA 14 M2 CR |  | 91.87
89488 | ALVENARIA DE BLOCOS DE CONCRETO ESTRUTURAL 14X19X29 CM, (ESPESSURA 14 M2 CR |  | 86.94
89489 | CURVA 90 GRAUS, PVC, SOLDÁVEL, DN 25MM, INSTALADO EM PRUMADA DE ÁGUA UN CR |  | 3.73
89490 | CURVA 45 GRAUS, PVC, SOLDÁVEL, DN 25MM, INSTALADO EM PRUMADA DE ÁGUA UN CR |  | 3.41
89491 | CAIXA SIFONADA, PVC, DN 150 X 185 X 75 MM, FORNECIDA E INSTALADA EM RA UN CR |  | 39.63
89492 | JOELHO 90 GRAUS, PVC, SOLDÁVEL, DN 32MM, INSTALADO EM PRUMADA DE ÁGUA UN CR |  | 3.82
89493 | JOELHO 45 GRAUS, PVC, SOLDÁVEL, DN 32MM, INSTALADO EM PRUMADA DE ÁGUA UN CR |  | 4.97
89494 | CURVA 90 GRAUS, PVC, SOLDÁVEL, DN 32MM, INSTALADO EM PRUMADA DE ÁGUA UN CR |  | 5.9
89495 | RALO SIFONADO, PVC, DN 100 X 40 MM, JUNTA SOLDÁVEL, FORNECIDO E INSTAL UN CR |  | 6.42
89496 | CURVA 45 GRAUS, PVC, SOLDÁVEL, DN 32MM, INSTALADO EM PRUMADA DE ÁGUA UN CR |  | 4.73
89497 | JOELHO 90 GRAUS, PVC, SOLDÁVEL, DN 40MM, INSTALADO EM PRUMADA DE ÁGUA UN CR |  | 6.01
89498 | JOELHO 45 GRAUS, PVC, SOLDÁVEL, DN 40MM, INSTALADO EM PRUMADA DE ÁGUA UN CR |  | 6.7
89499 | CURVA 90 GRAUS, PVC, SOLDÁVEL, DN 40MM, INSTALADO EM PRUMADA DE ÁGUA UN CR |  | 9.2
89500 | CURVA 45 GRAUS, PVC, SOLDÁVEL, DN 40MM, INSTALADO EM PRUMADA DE ÁGUA UN CR |  | 5.92
89501 | JOELHO 90 GRAUS, PVC, SOLDÁVEL, DN 50MM, INSTALADO EM PRUMADA DE ÁGUA UN CR |  | 7.44
89502 | JOELHO 45 GRAUS, PVC, SOLDÁVEL, DN 50MM, INSTALADO EM PRUMADA DE ÁGUA UN CR |  | 8.59
89503 | CURVA 90 GRAUS, PVC, SOLDÁVEL, DN 50MM, INSTALADO EM PRUMADA DE ÁGUA UN CR |  | 10.78
89504 | CURVA 45 GRAUS, PVC, SOLDÁVEL, DN 50MM, INSTALADO EM PRUMADA DE ÁGUA UN CR |  | 9.76
89505 | JOELHO 90 GRAUS, PVC, SOLDÁVEL, DN 60MM, INSTALADO EM PRUMADA DE ÁGUA UN CR |  | 20.91
89506 | JOELHO 45 GRAUS, PVC, SOLDÁVEL, DN 60MM, INSTALADO EM PRUMADA DE ÁGUA UN CR |  | 20.54
89507 | CURVA 90 GRAUS, PVC, SOLDÁVEL, DN 60MM, INSTALADO EM PRUMADA DE ÁGUA UN CR |  | 20.38
89508 | TUBO PVC, SÉRIE R, ÁGUA PLUVIAL, DN 40 MM, FORNECIDO E INSTALADO EM RA M CR |  | 11.58
89509 | TUBO PVC, SÉRIE R, ÁGUA PLUVIAL, DN 50 MM, FORNECIDO E INSTALADO EM RA M CR |  | 15.56
89510 | CURVA 45 GRAUS, PVC, SOLDÁVEL, DN 60MM, INSTALADO EM PRUMADA DE ÁGUA UN CR |  | 14.6
89511 | TUBO PVC, SÉRIE R, ÁGUA PLUVIAL, DN 75 MM, FORNECIDO E INSTALADO EM RA M CR |  | 22.49
89512 | TUBO PVC, SÉRIE R, ÁGUA PLUVIAL, DN 100 MM, FORNECIDO E INSTALADO EM R M CR |  | 35.03
89513 | JOELHO 90 GRAUS, PVC, SOLDÁVEL, DN 75MM, INSTALADO EM PRUMADA DE ÁGUA UN CR |  | 57.87
89514 | JOELHO 90 GRAUS, PVC, SERIE R, ÁGUA PLUVIAL, DN 40 MM, JUNTA SOLDÁVEL, UN CR |  | 5.66
89515 | JOELHO 45 GRAUS, PVC, SOLDÁVEL, DN 75MM, INSTALADO EM PRUMADA DE ÁGUA UN CR |  | 44.56
89516 | JOELHO 45 GRAUS, PVC, SERIE R, ÁGUA PLUVIAL, DN 40 MM, JUNTA SOLDÁVEL, UN CR |  | 5.33
89517 | CURVA 90 GRAUS, PVC, SOLDÁVEL, DN 75MM, INSTALADO EM PRUMADA DE ÁGUA UN CR |  | 33.41
89518 | JOELHO 90 GRAUS, PVC, SERIE R, ÁGUA PLUVIAL, DN 50 MM, JUNTA ELÁSTICA, UN CR |  | 8.28
89519 | CURVA 45 GRAUS, PVC, SOLDÁVEL, DN 75MM, INSTALADO EM PRUMADA DE ÁGUA UN CR |  | 26.28
89520 | JOELHO 45 GRAUS, PVC, SERIE R, ÁGUA PLUVIAL, DN 50 MM, JUNTA ELÁSTICA, UN CR |  | 7.59
89521 | JOELHO 90 GRAUS, PVC, SOLDÁVEL, DN 85MM, INSTALADO EM PRUMADA DE ÁGUA UN CR |  | 65.32
89522 | JOELHO 90 GRAUS, PVC, SERIE R, ÁGUA PLUVIAL, DN 75 MM, JUNTA ELÁSTICA, UN CR |  | 16.28
89523 | JOELHO 45 GRAUS, PVC, SOLDÁVEL, DN 85MM, INSTALADO EM PRUMADA DE ÁGUA UN CR |  | 50.58
89524 | JOELHO 45 GRAUS, PVC, SERIE R, ÁGUA PLUVIAL, DN 75 MM, JUNTA ELÁSTICA, UN CR |  | 15.82
89525 | CURVA 90 GRAUS, PVC, SOLDÁVEL, DN 85MM, INSTALADO EM PRUMADA DE ÁGUA UN CR |  | 39.67
89527 | CURVA 45 GRAUS, PVC, SOLDÁVEL, DN 85MM, INSTALADO EM PRUMADA DE ÁGUA UN CR |  | 30.98
89528 | LUVA, PVC, SOLDÁVEL, DN 25MM, INSTALADO EM PRUMADA DE ÁGUA FORNECIME UN CR |  | 2.01
89529 | JOELHO 90 GRAUS, PVC, SERIE R, ÁGUA PLUVIAL, DN 100 MM, JUNTA ELÁSTICA UN CR |  | 25.47
89530 | LUVA DE CORRER, PVC, SOLDÁVEL, DN 25MM, INSTALADO EM PRUMADA DE ÁGUA UN CR |  | 8.23
89531 | JOELHO 45 GRAUS, PVC, SERIE R, ÁGUA PLUVIAL, DN 100 MM, JUNTA ELÁSTICA UN CR |  | 21.92
89532 | LUVA DE REDUÇÃO, PVC, SOLDÁVEL, DN 32MM X 25MM, INSTALADO EM PRUMADA D UN CR |  | 3.26
89534 | LUVA SOLDÁVEL E COM ROSCA, PVC, SOLDÁVEL, DN 25MM X 3/4, INSTALADO EM UN CR |  | 2.38
89536 | UNIÃO, PVC, SOLDÁVEL, DN 25MM, INSTALADO EM PRUMADA DE ÁGUA FORNECIM UN CR |  | 6.12
89538 | ADAPTADOR CURTO COM BOLSA E ROSCA PARA REGISTRO, PVC, SOLDÁVEL, DN 25M UN CR |  | 2.17
89541 | LUVA, PVC, SOLDÁVEL, DN 32MM, INSTALADO EM PRUMADA DE ÁGUA FORNECIME UN CR |  | 2.92
89544 | LUVA SIMPLES, PVC, SERIE R, ÁGUA PLUVIAL, DN 40 MM, JUNTA SOLDÁVEL, FO UN CR |  | 5.71
89545 | LUVA SIMPLES, PVC, SERIE R, ÁGUA PLUVIAL, DN 50 MM, JUNTA ELÁSTICA, FO UN CR |  | 7.45
89547 | LUVA SIMPLES, PVC, SERIE R, ÁGUA PLUVIAL, DN 75 MM, JUNTA ELÁSTICA, FO UN CR |  | 9.82
89548 | LUVA DE CORRER, PVC, SERIE R, ÁGUA PLUVIAL, DN 75 MM, JUNTA ELÁSTICA, UN CR |  | 10.82
89549 | REDUÇÃO EXCÊNTRICA, PVC, SERIE R, ÁGUA PLUVIAL, DN 75 X 50 MM, JUNTA E UN CR |  | 5.95
89550 | TÊ DE INSPEÇÃO, PVC, SERIE R, ÁGUA PLUVIAL, DN 75 MM, JUNTA ELÁSTICA, UN CR |  | 32.32
89551 | LUVA SOLDÁVEL E COM ROSCA, PVC, SOLDÁVEL, DN 32MM X 1, INSTALADO EM P UN CR |  | 4.27
89552 | UNIÃO, PVC, SOLDÁVEL, DN 32MM, INSTALADO EM PRUMADA DE ÁGUA FORNECIM UN CR |  | 9.38
89553 | ADAPTADOR CURTO COM BOLSA E ROSCA PARA REGISTRO, PVC, SOLDÁVEL, DN 32M UN CR |  | 2.87
89554 | LUVA SIMPLES, PVC, SERIE R, ÁGUA PLUVIAL, DN 100 MM, JUNTA ELÁSTICA, F UN CR |  | 14.28
89556 | LUVA DE CORRER, PVC, SERIE R, ÁGUA PLUVIAL, DN 100 MM, JUNTA ELÁSTICA, UN CR |  | 13.87
89557 | REDUÇÃO EXCÊNTRICA, PVC, SERIE R, ÁGUA PLUVIAL, DN 100 X 75 MM, JUNTA UN CR |  | 9.14
89558 | LUVA, PVC, SOLDÁVEL, DN 40MM, INSTALADO EM PRUMADA DE ÁGUA FORNECIME UN CR |  | 4.53
89559 | TÊ DE INSPEÇÃO, PVC, SERIE R, ÁGUA PLUVIAL, DN 100 MM, JUNTA ELÁSTICA, UN CR |  | 40.03
89561 | JUNÇÃO SIMPLES, PVC, SERIE R, ÁGUA PLUVIAL, DN 40 MM, JUNTA SOLDÁVEL, UN CR |  | 9.55
89562 | LUVA DE REDUÇÃO, PVC, SOLDÁVEL, DN 40MM X 32MM, INSTALADO EM PRUMADA D UN CR |  | 4.52
89563 | JUNÇÃO SIMPLES, PVC, SERIE R, ÁGUA PLUVIAL, DN 50 MM, JUNTA ELÁSTICA, UN CR |  | 14.39
89564 | LUVA COM ROSCA, PVC, SOLDÁVEL, DN 40MM X 1.1/4, INSTALADO EM PRUMADA UN CR |  | 7.99
89565 | JUNÇÃO SIMPLES, PVC, SERIE R, ÁGUA PLUVIAL, DN 75 X 75 MM, JUNTA ELÁST UN CR |  | 30.72
89566 | TÊ, PVC, SERIE R, ÁGUA PLUVIAL, DN 75 MM, JUNTA ELÁSTICA, FORNECIDO E UN CR |  | 28
89567 | JUNÇÃO SIMPLES, PVC, SERIE R, ÁGUA PLUVIAL, DN 100 X 100 MM, JUNTA ELÁ UN CR |  | 45.07
89568 | UNIÃO, PVC, SOLDÁVEL, DN 40MM, INSTALADO EM PRUMADA DE ÁGUA FORNECIM UN CR |  | 17.47
89569 | JUNÇÃO SIMPLES, PVC, SERIE R, ÁGUA PLUVIAL, DN 100 X 75 MM, JUNTA ELÁS UN CR |  | 46.69
89570 | ADAPTADOR CURTO COM BOLSA E ROSCA PARA REGISTRO, PVC, SOLDÁVEL, DN 40M UN CR |  | 5.25
89571 | TÊ, PVC, SERIE R, ÁGUA PLUVIAL, DN 100 X 100 MM, JUNTA ELÁSTICA, FORNE UN CR |  | 45.55
89572 | ADAPTADOR CURTO COM BOLSA E ROSCA PARA REGISTRO, PVC, SOLDÁVEL, DN 40M UN CR |  | 4.58
89573 | TÊ, PVC, SERIE R, ÁGUA PLUVIAL, DN 100 X 75 MM, JUNTA ELÁSTICA, FORNEC UN CR |  | 35.83
89574 | JUNÇÃO DUPLA, PVC, SERIE R, ÁGUA PLUVIAL, DN 100 X 100 X 100 MM, JUNTA UN CR |  | 61.1
89575 | LUVA, PVC, SOLDÁVEL, DN 50MM, INSTALADO EM PRUMADA DE ÁGUA FORNECIME UN CR |  | 5.7
89576 | TUBO PVC, SÉRIE R, ÁGUA PLUVIAL, DN 75 MM, FORNECIDO E INSTALADO EM CO M CR |  | 13.44
89577 | LUVA DE CORRER, PVC, SOLDÁVEL, DN 50MM, INSTALADO EM PRUMADA DE ÁGUA UN CR |  | 18.43
89578 | TUBO PVC, SÉRIE R, ÁGUA PLUVIAL, DN 100 MM, FORNECIDO E INSTALADO EM C M CR |  | 22.74
89580 | TUBO PVC, SÉRIE R, ÁGUA PLUVIAL, DN 150 MM, FORNECIDO E INSTALADO EM C M CR |  | 45.42
89581 | JOELHO 90 GRAUS, PVC, SERIE R, ÁGUA PLUVIAL, DN 75 MM, JUNTA ELÁSTICA, UN CR |  | 15.2
89582 | JOELHO 45 GRAUS, PVC, SERIE R, ÁGUA PLUVIAL, DN 75 MM, JUNTA ELÁSTICA, UN CR |  | 14.74
89584 | JOELHO 90 GRAUS, PVC, SERIE R, ÁGUA PLUVIAL, DN 100 MM, JUNTA ELÁSTICA UN CR |  | 24.39
89585 | JOELHO 45 GRAUS, PVC, SERIE R, ÁGUA PLUVIAL, DN 100 MM, JUNTA ELÁSTICA UN CR |  | 20.85
89590 | JOELHO 90 GRAUS, PVC, SERIE R, ÁGUA PLUVIAL, DN 150 MM, JUNTA ELÁSTICA UN CR |  | 84.85
89591 | JOELHO 45 GRAUS, PVC, SERIE R, ÁGUA PLUVIAL, DN 150 MM, JUNTA ELÁSTICA UN CR |  | 61.64
89593 | LUVA COM ROSCA, PVC, SOLDÁVEL, DN 50MM X 1.1/2, INSTALADO EM PRUMADA UN CR |  | 13.02
89594 | UNIÃO, PVC, SOLDÁVEL, DN 50MM, INSTALADO EM PRUMADA DE ÁGUA FORNECIM UN CR |  | 20.92
89595 | ADAPTADOR CURTO COM BOLSA E ROSCA PARA REGISTRO, PVC, SOLDÁVEL, DN 50M UN CR |  | 8.11
89596 | ADAPTADOR CURTO COM BOLSA E ROSCA PARA REGISTRO, PVC, SOLDÁVEL, DN 50M UN CR |  | 5.88
89597 | LUVA, PVC, SOLDÁVEL, DN 60MM, INSTALADO EM PRUMADA DE ÁGUA FORNECIME UN CR |  | 10.77
89599 | LUVA SIMPLES, PVC, SERIE R, ÁGUA PLUVIAL, DN 75 MM, JUNTA ELÁSTICA, FO UN CR |  | 9.01
89600 | LUVA DE CORRER, PVC, SERIE R, ÁGUA PLUVIAL, DN 75 MM, JUNTA ELÁSTICA, UN CR |  | 10.01
89605 | LUVA DE REDUÇÃO, PVC, SOLDÁVEL, DN 60MM X 50MM, INSTALADO EM PRUMADA D UN CR |  | 9.73
89609 | UNIÃO, PVC, SOLDÁVEL, DN 60MM, INSTALADO EM PRUMADA DE ÁGUA FORNECIM UN CR |  | 44.95
89610 | ADAPTADOR CURTO COM BOLSA E ROSCA PARA REGISTRO, PVC, SOLDÁVEL, DN 60M UN CR |  | 10.75
89611 | LUVA, PVC, SOLDÁVEL, DN 75MM, INSTALADO EM PRUMADA DE ÁGUA FORNECIME UN CR |  | 15.84
89612 | UNIÃO, PVC, SOLDÁVEL, DN 75MM, INSTALADO EM PRUMADA DE ÁGUA FORNECIM UN CR |  | 90.78
89613 | ADAPTADOR CURTO COM BOLSA E ROSCA PARA REGISTRO, PVC, SOLDÁVEL, DN 75M UN CR |  | 17.36
89614 | LUVA, PVC, SOLDÁVEL, DN 85MM, INSTALADO EM PRUMADA DE ÁGUA FORNECIME UN CR |  | 29.53
89615 | UNIÃO, PVC, SOLDÁVEL, DN 85MM, INSTALADO EM PRUMADA DE ÁGUA FORNECIM UN CR |  | 132.79
89616 | ADAPTADOR CURTO COM BOLSA E ROSCA PARA REGISTRO, PVC, SOLDÁVEL, DN 85M UN CR |  | 24.01
89617 | TE, PVC, SOLDÁVEL, DN 25MM, INSTALADO EM PRUMADA DE ÁGUA FORNECIMENT UN CR |  | 3.82
89618 | TÊ COM BUCHA DE LATÃO NA BOLSA CENTRAL, PVC, SOLDÁVEL, DN 25MM X 1/2, UN CR |  | 9.74
89619 | TÊ DE REDUÇÃO, PVC, SOLDÁVEL, DN 25MM X 20MM, INSTALADO EM PRUMADA DE UN CR |  | 5.06
89620 | TE, PVC, SOLDÁVEL, DN 32MM, INSTALADO EM PRUMADA DE ÁGUA FORNECIMENT UN CR |  | 5.91
89621 | TÊ COM BUCHA DE LATÃO NA BOLSA CENTRAL, PVC, SOLDÁVEL, DN 32MM X 3/4, UN CR |  | 15.4
89622 | TÊ DE REDUÇÃO, PVC, SOLDÁVEL, DN 32MM X 25MM, INSTALADO EM PRUMADA DE UN CR |  | 7.85
89623 | TE, PVC, SOLDÁVEL, DN 40MM, INSTALADO EM PRUMADA DE ÁGUA FORNECIMENT UN CR |  | 10.3
89624 | TÊ DE REDUÇÃO, PVC, SOLDÁVEL, DN 40MM X 32MM, INSTALADO EM PRUMADA DE UN CR |  | 10.2
89625 | TE, PVC, SOLDÁVEL, DN 50MM, INSTALADO EM PRUMADA DE ÁGUA FORNECIMENT UN CR |  | 12.39
89626 | TÊ DE REDUÇÃO, PVC, SOLDÁVEL, DN 50MM X 40MM, INSTALADO EM PRUMADA DE UN CR |  | 15.71
89627 | TÊ DE REDUÇÃO, PVC, SOLDÁVEL, DN 50MM X 25MM, INSTALADO EM PRUMADA DE UN CR |  | 12.17
89628 | TE, PVC, SOLDÁVEL, DN 60MM, INSTALADO EM PRUMADA DE ÁGUA FORNECIMENT UN CR |  | 26.06
89629 | TE, PVC, SOLDÁVEL, DN 75MM, INSTALADO EM PRUMADA DE ÁGUA FORNECIMENT UN CR |  | 46.29
89630 | TE DE REDUÇÃO, PVC, SOLDÁVEL, DN 75MM X 50MM, INSTALADO EM PRUMADA DE UN CR |  | 39.65
89631 | TE, PVC, SOLDÁVEL, DN 85MM, INSTALADO EM PRUMADA DE ÁGUA FORNECIMENT UN CR |  | 68.31
89632 | TE DE REDUÇÃO, PVC, SOLDÁVEL, DN 85MM X 60MM, INSTALADO EM PRUMADA DE UN CR |  | 58.43
89633 | TUBO, CPVC, SOLDÁVEL, DN 15MM, INSTALADO EM RAMAL OU SUB-RAMAL DE ÁGUA M CR |  | 13.7
89634 | TUBO, CPVC, SOLDÁVEL, DN 22MM, INSTALADO EM RAMAL OU SUB-RAMAL DE ÁGUA M CR |  | 20.63
89635 | TUBO, CPVC, SOLDÁVEL, DN 28MM, INSTALADO EM RAMAL OU SUB-RAMAL DE ÁGUA M CR |  | 29.22
89637 | JOELHO 90 GRAUS, CPVC, SOLDÁVEL, DN 15MM, INSTALADO EM RAMAL OU SUB-RA UN CR |  | 4.97
89641 | JOELHO 90 GRAUS, CPVC, SOLDÁVEL, DN 22MM, INSTALADO EM RAMAL OU SUB-RA UN CR |  | 7.21
89645 | JOELHO DE TRANSIÇÃO, 90 GRAUS, CPVC, SOLDÁVEL, DN 22MM X 3/4", INSTALA UN CR |  | 13.1
89651 | LUVA, CPVC, SOLDÁVEL, DN 15MM, INSTALADO EM RAMAL OU SUB-RAMAL DE ÁGUA UN CR |  | 3.48
89653 | LUVA DE TRANSIÇÃO, CPVC, SOLDÁVEL, DN15MM X 1/2, INSTALADO EM RAMAL O UN CR |  | 11.75
89660 | LUVA DE TRANSIÇÃO, CPVC, SOLDÁVEL, DN22MM X 25MM, INSTALADO EM RAMAL O UN CR |  | 4.26
89665 | REDUÇÃO EXCÊNTRICA, PVC, SERIE R, ÁGUA PLUVIAL, DN 75 X 50 MM, JUNTA E UN CR |  | 5.14
89667 | TÊ DE INSPEÇÃO, PVC, SERIE R, ÁGUA PLUVIAL, DN 75 MM, JUNTA ELÁSTICA, UN CR |  | 31.51
89668 | CONECTOR, CPVC, SOLDÁVEL, DN22MM X 3/4, INSTALADO EM RAMAL OU SUB-RAM UN CR |  | 15.7
89669 | LUVA SIMPLES, PVC, SERIE R, ÁGUA PLUVIAL, DN 100 MM, JUNTA ELÁSTICA, F UN CR |  | 13.6
89671 | LUVA DE CORRER, PVC, SERIE R, ÁGUA PLUVIAL, DN 100 MM, JUNTA ELÁSTICA, UN CR |  | 13.19
89673 | REDUÇÃO EXCÊNTRICA, PVC, SERIE R, ÁGUA PLUVIAL, DN 100 X 75 MM, JUNTA UN CR |  | 8.47
89675 | TÊ DE INSPEÇÃO, PVC, SERIE R, ÁGUA PLUVIAL, DN 100 MM, JUNTA ELÁSTICA, UN CR |  | 39.35
89677 | LUVA SIMPLES, PVC, SERIE R, ÁGUA PLUVIAL, DN 150 MM, JUNTA ELÁSTICA, F UN CR |  | 33.7
89679 | LUVA DE CORRER, PVC, SERIE R, ÁGUA PLUVIAL, DN 150 MM, JUNTA ELÁSTICA, UN CR |  | 70.06
89681 | REDUÇÃO EXCÊNTRICA, PVC, SERIE R, ÁGUA PLUVIAL, DN 150 X 100 MM, JUNTA UN CR |  | 23.16
89685 | JUNÇÃO SIMPLES, PVC, SERIE R, ÁGUA PLUVIAL, DN 75 X 75 MM, JUNTA ELÁST UN CR |  | 29.24
89687 | TÊ, PVC, SERIE R, ÁGUA PLUVIAL, DN 75 X 75 MM, JUNTA ELÁSTICA, FORNECI UN CR |  | 26.52
89690 | JUNÇÃO SIMPLES, PVC, SERIE R, ÁGUA PLUVIAL, DN 100 X 100 MM, JUNTA ELÁ UN CR |  | 43.59
89691 | TE, CPVC, SOLDÁVEL, DN 15MM, INSTALADO EM RAMAL OU SUB-RAMAL DE ÁGUA UN CR |  | 6.61
89692 | JUNÇÃO SIMPLES, PVC, SERIE R, ÁGUA PLUVIAL, DN 100 X 75 MM, JUNTA ELÁS UN CR |  | 45.21
89693 | TÊ, PVC, SERIE R, ÁGUA PLUVIAL, DN 100 X 100 MM, JUNTA ELÁSTICA, FORNE UN CR |  | 44.07
89696 | TÊ, PVC, SERIE R, ÁGUA PLUVIAL, DN 100 X 75 MM, JUNTA ELÁSTICA, FORNEC UN CR |  | 34.35
89697 | TE, CPVC, SOLDÁVEL, DN 22MM, INSTALADO EM RAMAL OU SUB-RAMAL DE ÁGUA UN CR |  | 8.17
89698 | JUNÇÃO SIMPLES, PVC, SERIE R, ÁGUA PLUVIAL, DN 150 X 150 MM, JUNTA ELÁ UN CR |  | 116.69
89699 | JUNÇÃO SIMPLES, PVC, SERIE R, ÁGUA PLUVIAL, DN 150 X 100 MM, JUNTA ELÁ UN CR |  | 108.67
89701 | TÊ, PVC, SERIE R, ÁGUA PLUVIAL, DN 150 X 150 MM, JUNTA ELÁSTICA, FORNE UN CR |  | 92.92
89703 | TE MISTURADOR DE TRANSIÇÃO, CPVC, SOLDÁVEL, DN 22MM X 3/4 , INSTALADO UN CR |  | 25.02
89704 | TÊ, PVC, SERIE R, ÁGUA PLUVIAL, DN 150 X 100 MM, JUNTA ELÁSTICA, FORNE UN CR |  | 80.56
89707 | CAIXA SIFONADA, PVC, DN 100 X 100 X 50 MM, JUNTA ELÁSTICA, FORNECIDA E UN CR |  | 18.92
89708 | CAIXA SIFONADA, PVC, DN 150 X 185 X 75 MM, JUNTA ELÁSTICA, FORNECIDA E UN CR |  | 44.04
89709 | RALO SIFONADO, PVC, DN 100 X 40 MM, JUNTA SOLDÁVEL, FORNECIDO E INSTAL UN CR |  | 7.36
89710 | RALO SECO, PVC, DN 100 X 40 MM, JUNTA SOLDÁVEL, FORNECIDO E INSTALADO UN CR |  | 7.21
89711 | TUBO PVC, SERIE NORMAL, ESGOTO PREDIAL, DN 40 MM, FORNECIDO E INSTALAD M CR |  | 11.84
89712 | TUBO PVC, SERIE NORMAL, ESGOTO PREDIAL, DN 50 MM, FORNECIDO E INSTALAD M CR |  | 17.53
89713 | TUBO PVC, SERIE NORMAL, ESGOTO PREDIAL, DN 75 MM, FORNECIDO E INSTALAD M CR |  | 25.82
89714 | TUBO PVC, SERIE NORMAL, ESGOTO PREDIAL, DN 100 MM, FORNECIDO E INSTALA M CR |  | 32.9
89716 | TUBO, CPVC, SOLDÁVEL, DN 22MM, INSTALADO EM RAMAL DE DISTRIBUIÇÃO DE Á M CR |  | 14.28
89717 | TUBO, CPVC, SOLDÁVEL, DN 28MM, INSTALADO EM RAMAL DE DISTRIBUIÇÃO DE Á M CR |  | 21.73
89724 | JOELHO 90 GRAUS, PVC, SERIE NORMAL, ESGOTO PREDIAL, DN 40 MM, JUNTA SO UN CR |  | 4.56
89726 | JOELHO 45 GRAUS, PVC, SERIE NORMAL, ESGOTO PREDIAL, DN 40 MM, JUNTA SO UN CR |  | 4.74
89728 | CURVA CURTA 90 GRAUS, PVC, SERIE NORMAL, ESGOTO PREDIAL, DN 40 MM, JUN UN CR |  | 5.78
89730 | CURVA LONGA 90 GRAUS, PVC, SERIE NORMAL, ESGOTO PREDIAL, DN 40 MM, JUN UN CR |  | 5.86
89731 | JOELHO 90 GRAUS, PVC, SERIE NORMAL, ESGOTO PREDIAL, DN 50 MM, JUNTA EL UN CR |  | 6.21
89732 | JOELHO 45 GRAUS, PVC, SERIE NORMAL, ESGOTO PREDIAL, DN 50 MM, JUNTA EL UN CR |  | 6.67
89733 | CURVA CURTA 90 GRAUS, PVC, SERIE NORMAL, ESGOTO PREDIAL, DN 50 MM, JUN UN CR |  | 9.79
89735 | CURVA LONGA 90 GRAUS, PVC, SERIE NORMAL, ESGOTO PREDIAL, DN 50 MM, JUN UN CR |  | 9.71
89737 | JOELHO 90 GRAUS, PVC, SERIE NORMAL, ESGOTO PREDIAL, DN 75 MM, JUNTA EL UN CR |  | 10.61
89739 | JOELHO 45 GRAUS, PVC, SERIE NORMAL, ESGOTO PREDIAL, DN 75 MM, JUNTA EL UN CR |  | 11.2
89742 | CURVA CURTA 90 GRAUS, PVC, SERIE NORMAL, ESGOTO PREDIAL, DN 75 MM, JUN UN CR |  | 17.16
89743 | CURVA LONGA 90 GRAUS, PVC, SERIE NORMAL, ESGOTO PREDIAL, DN 75 MM, JUN UN CR |  | 22.65
89744 | JOELHO 90 GRAUS, PVC, SERIE NORMAL, ESGOTO PREDIAL, DN 100 MM, JUNTA E UN CR |  | 14.16
89746 | JOELHO 45 GRAUS, PVC, SERIE NORMAL, ESGOTO PREDIAL, DN 100 MM, JUNTA E UN CR |  | 13.74
89748 | CURVA CURTA 90 GRAUS, PVC, SERIE NORMAL, ESGOTO PREDIAL, DN 100 MM, JU UN CR |  | 19.92
89750 | CURVA LONGA 90 GRAUS, PVC, SERIE NORMAL, ESGOTO PREDIAL, DN 100 MM, JU UN CR |  | 34.33
89752 | LUVA SIMPLES, PVC, SERIE NORMAL, ESGOTO PREDIAL, DN 40 MM, JUNTA SOLDÁ UN CR |  | 3.41
89753 | LUVA SIMPLES, PVC, SERIE NORMAL, ESGOTO PREDIAL, DN 50 MM, JUNTA ELÁST UN CR |  | 4.9
89754 | LUVA DE CORRER, PVC, SERIE NORMAL, ESGOTO PREDIAL, DN 50 MM, JUNTA ELÁ UN CR |  | 8.41
89774 | LUVA SIMPLES, PVC, SERIE NORMAL, ESGOTO PREDIAL, DN 75 MM, JUNTA ELÁST UN CR |  | 8.13
89776 | LUVA DE CORRER, PVC, SERIE NORMAL, ESGOTO PREDIAL, DN 75 MM, JUNTA ELÁ UN CR |  | 10.6
89778 | LUVA SIMPLES, PVC, SERIE NORMAL, ESGOTO PREDIAL, DN 100 MM, JUNTA ELÁS UN CR |  | 10.21
89779 | LUVA DE CORRER, PVC, SERIE NORMAL, ESGOTO PREDIAL, DN 100 MM, JUNTA EL UN CR |  | 15.15
89782 | TE, PVC, SERIE NORMAL, ESGOTO PREDIAL, DN 40 X 40 MM, JUNTA SOLDÁVEL, UN CR |  | 6.72
89783 | JUNÇÃO SIMPLES, PVC, SERIE NORMAL, ESGOTO PREDIAL, DN 40 MM, JUNTA SOL UN CR |  | 7.02
89784 | TE, PVC, SERIE NORMAL, ESGOTO PREDIAL, DN 50 X 50 MM, JUNTA ELÁSTICA, UN CR |  | 11.49
89785 | JUNÇÃO SIMPLES, PVC, SERIE NORMAL, ESGOTO PREDIAL, DN 50 X 50 MM, JUNT UN CR |  | 11.75
89786 | TE, PVC, SERIE NORMAL, ESGOTO PREDIAL, DN 75 X 75 MM, JUNTA ELÁSTICA, UN CR |  | 19.18
89795 | JUNÇÃO SIMPLES, PVC, SERIE NORMAL, ESGOTO PREDIAL, DN 75 X 75 MM, JUNT UN CR |  | 19.79
89796 | TE, PVC, SERIE NORMAL, ESGOTO PREDIAL, DN 100 X 100 MM, JUNTA ELÁSTICA UN CR |  | 23.64
89797 | JUNÇÃO SIMPLES, PVC, SERIE NORMAL, ESGOTO PREDIAL, DN 100 X 100 MM, JU UN CR |  | 26.13
89798 | TUBO PVC, SERIE NORMAL, ESGOTO PREDIAL, DN 50 MM, FORNECIDO E INSTALAD M CR |  | 7.98
89799 | TUBO PVC, SERIE NORMAL, ESGOTO PREDIAL, DN 75 MM, FORNECIDO E INSTALAD M CR |  | 12.24
89800 | TUBO PVC, SERIE NORMAL, ESGOTO PREDIAL, DN 100 MM, FORNECIDO E INSTALA M CR |  | 15.09
89801 | JOELHO 90 GRAUS, PVC, SERIE NORMAL, ESGOTO PREDIAL, DN 50 MM, JUNTA EL UN CR |  | 3.79
89802 | JOELHO 45 GRAUS, PVC, SERIE NORMAL, ESGOTO PREDIAL, DN 50 MM, JUNTA EL UN CR |  | 4.25
89803 | CURVA CURTA 90 GRAUS, PVC, SERIE NORMAL, ESGOTO PREDIAL, DN 50 MM, JUN UN CR |  | 7.36
89804 | CURVA LONGA 90 GRAUS, PVC, SERIE NORMAL, ESGOTO PREDIAL, DN 50 MM, JUN UN CR |  | 7.29
89805 | JOELHO 90 GRAUS, PVC, SERIE NORMAL, ESGOTO PREDIAL, DN 75 MM, JUNTA EL UN CR |  | 7.64
89806 | JOELHO 45 GRAUS, PVC, SERIE NORMAL, ESGOTO PREDIAL, DN 75 MM, JUNTA EL UN CR |  | 8.24
89807 | CURVA CURTA 90 GRAUS, PVC, SERIE NORMAL, ESGOTO PREDIAL, DN 75 MM, JUN UN CR |  | 14.2
89808 | CURVA LONGA 90 GRAUS, PVC, SERIE NORMAL, ESGOTO PREDIAL, DN 75 MM, JUN UN CR |  | 19.69
89809 | JOELHO 90 GRAUS, PVC, SERIE NORMAL, ESGOTO PREDIAL, DN 100 MM, JUNTA E UN CR |  | 10.66
89810 | JOELHO 45 GRAUS, PVC, SERIE NORMAL, ESGOTO PREDIAL, DN 100 MM, JUNTA E UN CR |  | 10.24
89811 | CURVA CURTA 90 GRAUS, PVC, SERIE NORMAL, ESGOTO PREDIAL, DN 100 MM, JU UN CR |  | 16.42
89812 | CURVA LONGA 90 GRAUS, PVC, SERIE NORMAL, ESGOTO PREDIAL, DN 100 MM, JU UN CR |  | 30.83
89813 | LUVA SIMPLES, PVC, SERIE NORMAL, ESGOTO PREDIAL, DN 50 MM, JUNTA ELÁST UN CR |  | 3.55
89814 | LUVA DE CORRER, PVC, SERIE NORMAL, ESGOTO PREDIAL, DN 50 MM, JUNTA ELÁ UN CR |  | 7.07
89817 | LUVA SIMPLES, PVC, SERIE NORMAL, ESGOTO PREDIAL, DN 75 MM, JUNTA ELÁST UN CR |  | 6.24
89819 | LUVA DE CORRER, PVC, SERIE NORMAL, ESGOTO PREDIAL, DN 75 MM, JUNTA ELÁ UN CR |  | 8.71
89821 | LUVA SIMPLES, PVC, SERIE NORMAL, ESGOTO PREDIAL, DN 100 MM, JUNTA ELÁS UN CR |  | 7.79
89823 | LUVA DE CORRER, PVC, SERIE NORMAL, ESGOTO PREDIAL, DN 100 MM, JUNTA EL UN CR |  | 12.73
89825 | TE, PVC, SERIE NORMAL, ESGOTO PREDIAL, DN 50 X 50 MM, JUNTA ELÁSTICA, UN CR |  | 8.53
89827 | JUNÇÃO SIMPLES, PVC, SERIE NORMAL, ESGOTO PREDIAL, DN 50 X 50 MM, JUNT UN CR |  | 8.79
89829 | TE, PVC, SERIE NORMAL, ESGOTO PREDIAL, DN 75 X 75 MM, JUNTA ELÁSTICA, UN CR |  | 15.42
89830 | JUNÇÃO SIMPLES, PVC, SERIE NORMAL, ESGOTO PREDIAL, DN 75 X 75 MM, JUNT UN CR |  | 16.02
89833 | TE, PVC, SERIE NORMAL, ESGOTO PREDIAL, DN 100 X 100 MM, JUNTA ELÁSTICA UN CR |  | 19.07
89834 | JUNÇÃO SIMPLES, PVC, SERIE NORMAL, ESGOTO PREDIAL, DN 100 X 100 MM, JU UN CR |  | 21.56
89843 | BATE-ESTACAS POR GRAVIDADE, POTÊNCIA DE 160 HP, PESO DO MARTELO ATÉ 3 CHP CR |  | 122.41
89848 | TUBO PVC, SERIE NORMAL, ESGOTO PREDIAL, DN 100 MM, FORNECIDO E INSTALA M CR |  | 18.25
89849 | TUBO PVC, SERIE NORMAL, ESGOTO PREDIAL, DN 150 MM, FORNECIDO E INSTALA M CR |  | 34.65
89850 | JOELHO 90 GRAUS, PVC, SERIE NORMAL, ESGOTO PREDIAL, DN 100 MM, JUNTA E UN CR |  | 13.89
89851 | JOELHO 45 GRAUS, PVC, SERIE NORMAL, ESGOTO PREDIAL, DN 100 MM, JUNTA E UN CR |  | 13.47
89852 | CURVA CURTA 90 GRAUS, PVC, SERIE NORMAL, ESGOTO PREDIAL, DN 100 MM, JU UN CR |  | 19.65
89853 | CURVA LONGA 90 GRAUS, PVC, SERIE NORMAL, ESGOTO PREDIAL, DN 100 MM, JU UN CR |  | 34.06
89854 | JOELHO 90 GRAUS, PVC, SERIE NORMAL, ESGOTO PREDIAL, DN 150 MM, JUNTA E UN CR |  | 66.36
89855 | JOELHO 45 GRAUS, PVC, SERIE NORMAL, ESGOTO PREDIAL, DN 150 MM, JUNTA E UN CR |  | 63.97
89856 | LUVA SIMPLES, PVC, SERIE NORMAL, ESGOTO PREDIAL, DN 100 MM, JUNTA ELÁS UN CR |  | 9.94
89857 | LUVA DE CORRER, PVC, SERIE NORMAL, ESGOTO PREDIAL, DN 100 MM, JUNTA EL UN CR |  | 14.88
89859 | LUVA DE CORRER, PVC, SERIE NORMAL, ESGOTO PREDIAL, DN 150 MM, JUNTA EL UN CR |  | 25.38
89860 | TE, PVC, SERIE NORMAL, ESGOTO PREDIAL, DN 100 X 100 MM, JUNTA ELÁSTICA UN CR |  | 23.37
89861 | JUNÇÃO SIMPLES, PVC, SERIE NORMAL, ESGOTO PREDIAL, DN 100 X 100 MM, JU UN CR |  | 25.86
89862 | TE, PVC, SERIE NORMAL, ESGOTO PREDIAL, DN 150 X 150 MM, JUNTA ELÁSTICA UN CR |  | 69.95
89863 | JUNÇÃO SIMPLES, PVC, SERIE NORMAL, ESGOTO PREDIAL, DN 150 X 150 MM, JU UN CR |  | 131.92
89865 | TUBO, PVC, SOLDÁVEL, DN 25MM, INSTALADO EM DRENO DE AR-CONDICIONADO M CR |  | 7.74
89866 | JOELHO 90 GRAUS, PVC, SOLDÁVEL, DN 25MM, INSTALADO EM DRENO DE AR-COND UN CR |  | 2.84
89867 | JOELHO 45 GRAUS, PVC, SOLDÁVEL, DN 25MM, INSTALADO EM DRENO DE AR-COND UN CR |  | 3.35
89868 | LUVA, PVC, SOLDÁVEL, DN 25MM, INSTALADO EM DRENO DE AR-CONDICIONADO UN CR |  | 2.02
89869 | TE, PVC, SOLDÁVEL, DN 25MM, INSTALADO EM DRENO DE AR-CONDICIONADO FO UN CR |  | 4.54
89870 | CAMINHÃO BASCULANTE 14 M3, COM CAVALO MECÂNICO DE CAPACIDADE MÁXIMA DE H AS |  | 23.38
89871 | CAMINHÃO BASCULANTE 14 M3, COM CAVALO MECÂNICO DE CAPACIDADE MÁXIMA DE H AS |  | 5.53
89872 | CAMINHÃO BASCULANTE 14 M3, COM CAVALO MECÂNICO DE CAPACIDADE MÁXIMA DE H AS |  | 1.12
89873 | CAMINHÃO BASCULANTE 14 M3, COM CAVALO MECÂNICO DE CAPACIDADE MÁXIMA DE H AS |  | 32.87
89874 | CAMINHÃO BASCULANTE 14 M3, COM CAVALO MECÂNICO DE CAPACIDADE MÁXIMA DE H C |  | 92.81
89876 | CAMINHÃO BASCULANTE 14 M3, COM CAVALO MECÂNICO DE CAPACIDADE MÁXIMA DE CHP AS |  | 171.95
89877 | CAMINHÃO BASCULANTE 14 M3, COM CAVALO MECÂNICO DE CAPACIDADE MÁXIMA DE CHI AS |  | 46.27
89878 | CAMINHÃO BASCULANTE 18 M3, COM CAVALO MECÂNICO DE CAPACIDADE MÁXIMA DE H AS |  | 24.63
89879 | CAMINHÃO BASCULANTE 18 M3, COM CAVALO MECÂNICO DE CAPACIDADE MÁXIMA DE H AS |  | 5.83
89880 | CAMINHÃO BASCULANTE 18 M3, COM CAVALO MECÂNICO DE CAPACIDADE MÁXIMA DE H AS |  | 1.18
89881 | CAMINHÃO BASCULANTE 18 M3, COM CAVALO MECÂNICO DE CAPACIDADE MÁXIMA DE H AS |  | 34.63
89882 | CAMINHÃO BASCULANTE 18 M3, COM CAVALO MECÂNICO DE CAPACIDADE MÁXIMA DE H C |  | 107.1
89883 | CAMINHÃO BASCULANTE 18 M3, COM CAVALO MECÂNICO DE CAPACIDADE MÁXIMA DE CHP AS |  | 189.61
89884 | CAMINHÃO BASCULANTE 18 M3, COM CAVALO MECÂNICO DE CAPACIDADE MÁXIMA DE CHI AS |  | 47.88
89885 | ESCAVAÇÃO VERTICAL A CÉU ABERTO, INCLUINDO CARGA, DESCARGA E TRANSPORT M3 AS |  | 6.8
89886 | ESCAVAÇÃO VERTICAL A CÉU ABERTO, INCLUINDO CARGA, DESCARGA E TRANSPORT M3 AS |  | 6.83
89887 | ESCAVAÇÃO VERTICAL A CÉU ABERTO, INCLUINDO CARGA, DESCARGA E TRANSPORT M3 AS |  | 7.03
89888 | ESCAVAÇÃO VERTICAL A CÉU ABERTO, INCLUINDO CARGA, DESCARGA E TRANSPORT M3 AS |  | 6.96
89889 | ESCAVAÇÃO VERTICAL A CÉU ABERTO, INCLUINDO CARGA, DESCARGA E TRANSPORT M3 AS |  | 7.18
89890 | ESCAVAÇÃO VERTICAL A CÉU ABERTO, INCLUINDO CARGA, DESCARGA E TRANSPORT M3 AS |  | 9.76
89891 | ESCAVAÇÃO VERTICAL A CÉU ABERTO, INCLUINDO CARGA, DESCARGA E TRANSPORT M3 AS |  | 9.94
89892 | ESCAVAÇÃO VERTICAL A CÉU ABERTO, INCLUINDO CARGA, DESCARGA E TRANSPORT M3 AS |  | 9.17
89893 | ESCAVAÇÃO VERTICAL A CÉU ABERTO, INCLUINDO CARGA, DESCARGA E TRANSPORT M3 AS |  | 11.92
89894 | ESCAVAÇÃO VERTICAL A CÉU ABERTO, INCLUINDO CARGA, DESCARGA E TRANSPORT M3 AS |  | 13.29
89895 | ESCAVAÇÃO VERTICAL A CÉU ABERTO, INCLUINDO CARGA, DESCARGA E TRANSPORT M3 AS |  | 15.99
89896 | ESCAVAÇÃO VERTICAL A CÉU ABERTO, INCLUINDO CARGA, DESCARGA E TRANSPORT M3 AS |  | 13.07
89897 | ESCAVAÇÃO VERTICAL A CÉU ABERTO, INCLUINDO CARGA, DESCARGA E TRANSPORT M3 AS |  | 19.36
89898 | ESCAVAÇÃO VERTICAL A CÉU ABERTO, INCLUINDO CARGA, DESCARGA E TRANSPORT M3 AS |  | 22.06
89899 | ESCAVAÇÃO VERTICAL A CÉU ABERTO, INCLUINDO CARGA, DESCARGA E TRANSPORT M3 AS |  | 16.29
89900 | ESCAVAÇÃO VERTICAL A CÉU ABERTO, INCLUINDO CARGA, DESCARGA E TRANSPORT M3 AS |  | 27.86
89901 | ESCAVAÇÃO VERTICAL A CÉU ABERTO, INCLUINDO CARGA, DESCARGA E TRANSPORT M3 AS |  | 18.02
89902 | ESCAVAÇÃO VERTICAL A CÉU ABERTO, INCLUINDO CARGA, DESCARGA E TRANSPORT M3 AS |  | 34.53
89903 | ESCAVAÇÃO VERTICAL A CÉU ABERTO, INCLUINDO CARGA, DESCARGA E TRANSPORT M3 AS |  | 5.87
89904 | ESCAVAÇÃO VERTICAL A CÉU ABERTO, INCLUINDO CARGA, DESCARGA E TRANSPORT M3 AS |  | 5.9
89905 | ESCAVAÇÃO VERTICAL A CÉU ABERTO, INCLUINDO CARGA, DESCARGA E TRANSPORT M3 AS |  | 6.07
89906 | ESCAVAÇÃO VERTICAL A CÉU ABERTO, INCLUINDO CARGA, DESCARGA E TRANSPORT M3 AS |  | 6.02
89907 | ESCAVAÇÃO VERTICAL A CÉU ABERTO, INCLUINDO CARGA, DESCARGA E TRANSPORT M3 AS |  | 6.86
89908 | ESCAVAÇÃO VERTICAL A CÉU ABERTO, INCLUINDO CARGA, DESCARGA E TRANSPORT M3 AS |  | 9.18
89909 | ESCAVAÇÃO VERTICAL A CÉU ABERTO, INCLUINDO CARGA, DESCARGA E TRANSPORT M3 AS |  | 9.33
89910 | ESCAVAÇÃO VERTICAL A CÉU ABERTO, INCLUINDO CARGA, DESCARGA E TRANSPORT M3 AS |  | 8.04
89911 | ESCAVAÇÃO VERTICAL A CÉU ABERTO, INCLUINDO CARGA, DESCARGA E TRANSPORT M3 AS |  | 11.12
89912 | ESCAVAÇÃO VERTICAL A CÉU ABERTO, INCLUINDO CARGA, DESCARGA E TRANSPORT M3 AS |  | 11.77
89913 | ESCAVAÇÃO VERTICAL A CÉU ABERTO, INCLUINDO CARGA, DESCARGA E TRANSPORT M3 AS |  | 14.19
89914 | ESCAVAÇÃO VERTICAL A CÉU ABERTO, INCLUINDO CARGA, DESCARGA E TRANSPORT M3 AS |  | 11.55
89915 | ESCAVAÇÃO VERTICAL A CÉU ABERTO, INCLUINDO CARGA, DESCARGA E TRANSPORT M3 AS |  | 16.62
89916 | ESCAVAÇÃO VERTICAL A CÉU ABERTO, INCLUINDO CARGA, DESCARGA E TRANSPORT M3 AS |  | 19.7
89917 | ESCAVAÇÃO VERTICAL A CÉU ABERTO, INCLUINDO CARGA, DESCARGA E TRANSPORT M3 AS |  | 14.45
89918 | ESCAVAÇÃO VERTICAL A CÉU ABERTO, INCLUINDO CARGA, DESCARGA E TRANSPORT M3 AS |  | 24.32
89919 | ESCAVAÇÃO VERTICAL A CÉU ABERTO, INCLUINDO CARGA, DESCARGA E TRANSPORT M3 AS |  | 16.02
89920 | ESCAVAÇÃO VERTICAL A CÉU ABERTO, INCLUINDO CARGA, DESCARGA E TRANSPORT M3 AS |  | 29.72
89921 | ESCAVAÇÃO VERTICAL A CÉU ABERTO, INCLUINDO CARGA, DESCARGA E TRANSPORT M3 AS |  | 5.49
89922 | ESCAVAÇÃO VERTICAL A CÉU ABERTO, INCLUINDO CARGA, DESCARGA E TRANSPORT M3 AS |  | 5.52
89923 | ESCAVAÇÃO VERTICAL A CÉU ABERTO, INCLUINDO CARGA, DESCARGA E TRANSPORT M3 AS |  | 5.72
89924 | ESCAVAÇÃO VERTICAL A CÉU ABERTO, INCLUINDO CARGA, DESCARGA E TRANSPORT M3 AS |  | 5.66
89925 | ESCAVAÇÃO VERTICAL A CÉU ABERTO, INCLUINDO CARGA, DESCARGA E TRANSPORT M3 AS |  | 5.87
89926 | ESCAVAÇÃO VERTICAL A CÉU ABERTO, INCLUINDO CARGA, DESCARGA E TRANSPORT M3 AS |  | 8.73
89927 | ESCAVAÇÃO VERTICAL A CÉU ABERTO, INCLUINDO CARGA, DESCARGA E TRANSPORT M3 AS |  | 8.91
89928 | ESCAVAÇÃO VERTICAL A CÉU ABERTO, INCLUINDO CARGA, DESCARGA E TRANSPORT M3 AS |  | 8.16
89929 | ESCAVAÇÃO VERTICAL A CÉU ABERTO, INCLUINDO CARGA, DESCARGA E TRANSPORT M3 AS |  | 11.19
89930 | ESCAVAÇÃO VERTICAL A CÉU ABERTO, INCLUINDO CARGA, DESCARGA E TRANSPORT M3 AS |  | 11.88
89931 | ESCAVAÇÃO VERTICAL A CÉU ABERTO, INCLUINDO CARGA, DESCARGA E TRANSPORT M3 AS |  | 14.88
89932 | ESCAVAÇÃO VERTICAL A CÉU ABERTO, INCLUINDO CARGA, DESCARGA E TRANSPORT M3 AS |  | 11.66
89933 | ESCAVAÇÃO VERTICAL A CÉU ABERTO, INCLUINDO CARGA, DESCARGA E TRANSPORT M3 AS |  | 17.86
89934 | ESCAVAÇÃO VERTICAL A CÉU ABERTO, INCLUINDO CARGA, DESCARGA E TRANSPORT M3 AS |  | 20.83
89935 | ESCAVAÇÃO VERTICAL A CÉU ABERTO, INCLUINDO CARGA, DESCARGA E TRANSPORT M3 AS |  | 15.64
89936 | ESCAVAÇÃO VERTICAL A CÉU ABERTO, INCLUINDO CARGA, DESCARGA E TRANSPORT M3 AS |  | 26.55
89937 | ESCAVAÇÃO VERTICAL A CÉU ABERTO, INCLUINDO CARGA, DESCARGA E TRANSPORT M3 AS |  | 17.18
89938 | ESCAVAÇÃO VERTICAL A CÉU ABERTO, INCLUINDO CARGA, DESCARGA E TRANSPORT M3 AS |  | 33.57
89939 | ESCAVAÇÃO VERTICAL A CÉU ABERTO, INCLUINDO CARGA, DESCARGA E TRANSPORT M3 AS |  | 5.13
89940 | ESCAVAÇÃO VERTICAL A CÉU ABERTO, INCLUINDO CARGA, DESCARGA E TRANSPORT M3 AS |  | 5.15
89941 | ESCAVAÇÃO VERTICAL A CÉU ABERTO, INCLUINDO CARGA, DESCARGA E TRANSPORT M3 AS |  | 5.33
89942 | ESCAVAÇÃO VERTICAL A CÉU ABERTO, INCLUINDO CARGA, DESCARGA E TRANSPORT M3 AS |  | 5.28
89943 | ESCAVAÇÃO VERTICAL A CÉU ABERTO, INCLUINDO CARGA, DESCARGA E TRANSPORT M3 AS |  | 5.46
89944 | ESCAVAÇÃO VERTICAL A CÉU ABERTO, INCLUINDO CARGA, DESCARGA E TRANSPORT M3 AS |  | 8.03
89945 | ESCAVAÇÃO VERTICAL A CÉU ABERTO, INCLUINDO CARGA, DESCARGA E TRANSPORT M3 AS |  | 8.19
89946 | ESCAVAÇÃO VERTICAL A CÉU ABERTO, INCLUINDO CARGA, DESCARGA E TRANSPORT M3 AS |  | 7.08
89947 | ESCAVAÇÃO VERTICAL A CÉU ABERTO, INCLUINDO CARGA, DESCARGA E TRANSPORT M3 AS |  | 9.8
89948 | ESCAVAÇÃO VERTICAL A CÉU ABERTO, INCLUINDO CARGA, DESCARGA E TRANSPORT M3 AS |  | 10.86
89949 | ESCAVAÇÃO VERTICAL A CÉU ABERTO, INCLUINDO CARGA, DESCARGA E TRANSPORT M3 AS |  | 13.1
89950 | ESCAVAÇÃO VERTICAL A CÉU ABERTO, INCLUINDO CARGA, DESCARGA E TRANSPORT M3 AS |  | 10.23
89951 | ESCAVAÇÃO VERTICAL A CÉU ABERTO, INCLUINDO CARGA, DESCARGA E TRANSPORT M3 AS |  | 15.77
89952 | ESCAVAÇÃO VERTICAL A CÉU ABERTO, INCLUINDO CARGA, DESCARGA E TRANSPORT M3 AS |  | 11.79
89953 | ESCAVAÇÃO VERTICAL A CÉU ABERTO, INCLUINDO CARGA, DESCARGA E TRANSPORT M3 AS |  | 18.46
89954 | ESCAVAÇÃO VERTICAL A CÉU ABERTO, INCLUINDO CARGA, DESCARGA E TRANSPORT M3 AS |  | 13.35
89955 | ESCAVAÇÃO VERTICAL A CÉU ABERTO, INCLUINDO CARGA, DESCARGA E TRANSPORT M3 AS |  | 23.13
89956 | ESCAVAÇÃO VERTICAL A CÉU ABERTO, INCLUINDO CARGA, DESCARGA E TRANSPORT M3 AS |  | 14.73
89957 | PONTO DE CONSUMO TERMINAL DE ÁGUA FRIA (SUBRAMAL) COM TUBULAÇÃO DE PVC UN CR |  | 81.47
89958 | ESCAVAÇÃO VERTICAL A CÉU ABERTO, INCLUINDO CARGA, DESCARGA E TRANSPORT M3 AS |  | 29.03
89959 | PONTO DE CONSUMO TERMINAL DE ÁGUA QUENTE (SUBRAMAL) COM TUBULAÇÃO DE C UN CR |  | 131
89960 | ESCAVAÇÃO VERTICAL A CÉU ABERTO, INCLUINDO CARGA, DESCARGA E TRANSPORT M3 AS |  | 21.08
89961 | ESCAVAÇÃO VERTICAL A CÉU ABERTO, INCLUINDO CARGA, DESCARGA E TRANSPORT M3 AS |  | 24.32
89962 | ESCAVAÇÃO VERTICAL A CÉU ABERTO, INCLUINDO CARGA, DESCARGA E TRANSPORT M3 AS |  | 24
89963 | ESCAVAÇÃO VERTICAL A CÉU ABERTO, INCLUINDO CARGA, DESCARGA E TRANSPORT M3 AS |  | 27.56
89964 | ESCAVAÇÃO VERTICAL A CÉU ABERTO, INCLUINDO CARGA, DESCARGA E TRANSPORT M3 AS |  | 30.81
89965 | ESCAVAÇÃO VERTICAL A CÉU ABERTO, INCLUINDO CARGA, DESCARGA E TRANSPORT M3 AS |  | 30.41
89966 | ESCAVAÇÃO VERTICAL A CÉU ABERTO, INCLUINDO CARGA, DESCARGA E TRANSPORT M3 AS |  | 34.04
89967 | ESCAVAÇÃO VERTICAL A CÉU ABERTO, INCLUINDO CARGA, DESCARGA E TRANSPORT M3 AS |  | 37.3
89968 | ESCAVAÇÃO VERTICAL A CÉU ABERTO, INCLUINDO CARGA, DESCARGA E TRANSPORT M3 AS |  | 36.82
89969 | KIT DE REGISTRO DE PRESSÃO BRUTO DE LATÃO ½, INCLUSIVE CONEXÕES, ROS UN CR |  | 33.78
89970 | KIT DE REGISTRO DE PRESSÃO BRUTO DE LATÃO ¾, INCLUSIVE CONEXÕES, ROSC UN CR |  | 37.6
89971 | KIT DE REGISTRO DE GAVETA BRUTO DE LATÃO ½, INCLUSIVE CONEXÕES, ROSCÁ UN CR |  | 40.72
89972 | KIT DE REGISTRO DE GAVETA BRUTO DE LATÃO ¾, INCLUSIVE CONEXÕES, ROSCÁ UN CR |  | 43.38
89973 | KIT DE MISTURADOR BASE BRUTA DE LATÃO ¾ MONOCOMANDO PARA CHUVEIRO, IN UN CR |  | 209.33
89974 | KIT DE TÊ MISTURADOR EM CPVC ¾ COM DUPLO COMANDO PARA CHUVEIRO, INCLU UN CR |  | 181.84
89977 | (COMPOSIÇÃO REPRESENTATIVA) DO SERVIÇO DE ALVENARIA DE VEDAÇÃO DE BLOC M2 CR |  | 97.85
89978 | (COMPOSIÇÃO REPRESENTATIVA) DO SERVIÇO DE ALVENARIA DE VEDAÇÃO DE BLOC M2 CR |  | 53.34
89980 | LUVA COM BUCHA DE LATÃO, PVC, SOLDÁVEL, DN 25MM X 3/4, INSTALADO EM P UN CR |  | 5.42
89984 | REGISTRO DE PRESSÃO BRUTO, LATÃO, ROSCÁVEL, 1/2, COM ACABAMENTO E CAN UN CR |  | 74.74
89985 | REGISTRO DE PRESSÃO BRUTO, LATÃO, ROSCÁVEL, 3/4, COM ACABAMENTO E CAN UN CR |  | 77.01
89986 | REGISTRO DE GAVETA BRUTO, LATÃO, ROSCÁVEL, 1/2, COM ACABAMENTO E CANO UN CR |  | 72.82
89987 | REGISTRO DE GAVETA BRUTO, LATÃO, ROSCÁVEL, 3/4, COM ACABAMENTO E CANO UN CR |  | 81.21
89993 | GRAUTEAMENTO VERTICAL EM ALVENARIA ESTRUTURAL. AF_01/2015 M3 CR |  | 558.49
89994 | GRAUTEAMENTO DE CINTA INTERMEDIÁRIA OU DE CONTRAVERGA EM ALVENARIA EST M3 CR |  | 479.52
89995 | GRAUTEAMENTO DE CINTA SUPERIOR OU DE VERGA EM ALVENARIA ESTRUTURAL. AF M3 CR |  | 538.29
89996 | ARMAÇÃO VERTICAL DE ALVENARIA ESTRUTURAL; DIÂMETRO DE 10,0 MM. AF_01/2 KG CR |  | 5.19
89997 | ARMAÇÃO VERTICAL DE ALVENARIA ESTRUTURAL; DIÂMETRO DE 12,5 MM. AF_01/2 KG CR |  | 4.48
89998 | ARMAÇÃO DE CINTA DE ALVENARIA ESTRUTURAL; DIÂMETRO DE 10,0 MM. AF_01/2 KG CR |  | 4.87
89999 | ARMAÇÃO DE VERGA E CONTRAVERGA DE ALVENARIA ESTRUTURAL; DIÂMETRO DE 8, KG CR |  | 7.93
90000 | ARMAÇÃO DE VERGA E CONTRAVERGA DE ALVENARIA ESTRUTURAL; DIÂMETRO DE 10 KG CR |  | 6
90082 | ESCAVAÇÃO MECANIZADA DE VALA COM PROFUNDIDADE ATÉ 1,5 M, COM ESCAVADEI M3 CR |  | 12.12
90084 | ESCAVAÇÃO MECANIZADA DE VALA COM PROFUNDIDADE MAIOR QUE 1,5 M ATÉ 3,0 M3 CR |  | 10.67
90085 | ESCAVAÇÃO MECANIZADA DE VALA COM PROFUNDIDADE MAIOR QUE 1,5 ATÉ 3,0 M, M3 CR |  | 7.66
90086 | ESCAVAÇÃO MECANIZADA DE VALA COM PROFUNDIDADE MAIOR QUE 3,0 ATÉ 4,5 M, M3 CR |  | 8.24
90087 | ESCAVAÇÃO MECANIZADA DE VALA COM PROFUNDIDADE MAIOR QUE 3,0 M ATÉ 4,5 M3 CR |  | 4.82
90088 | ESCAVAÇÃO MECANIZADA DE VALA COM PROFUNDIDADE MAIOR QUE 4,5 M ATÉ 6,0 M3 CR |  | 5.58
90090 | ESCAVAÇÃO MECANIZADA DE VALA COM PROFUNDIDADE MAIOR QUE 4,5 M ATÉ 6,0 M3 CR |  | 3.95
90091 | ESCAVAÇÃO MECANIZADA DE VALA COM PROFUNDIDADE ATÉ 1,5 M, COM ESCAVADEI M3 CR |  | 5.21
90092 | ESCAVAÇÃO MECANIZADA DE VALA COM PROFUNDIDADE MAIOR QUE 1,5 E ATÉ 3,0 M3 CR |  | 4.62
90093 | ESCAVAÇÃO MECANIZADA DE VALA COM PROFUNDIDADE MAIOR QUE 1,5 E ATÉ 3,0 M3 CR |  | 3.24
90094 | ESCAVAÇÃO MECANIZADA DE VALA COM PROFUNDIDADE MAIOR QUE 3,0 M ATÉ 4,5 M3 CR |  | 3.45
90095 | ESCAVAÇÃO MECANIZADA DE VALA COM PROFUNDIDADE MAIOR QUE 3,0 M ATÉ 4,5 M3 CR |  | 2.09
90096 | ESCAVAÇÃO MECANIZADA DE VALA COM PROFUNDIDADE MAIOR QUE 4,5 M ATÉ 6,0 M3 CR |  | 2.36
90098 | ESCAVAÇÃO MECANIZADA DE VALA COM PROFUNDIDADE MAIOR QUE 4,5 M ATÉ 6,0 M3 CR |  | 1.61
90099 | ESCAVAÇÃO MECANIZADA DE VALA COM PROFUNDIDADE ATÉ 1,5 M, COM RETROESCA M3 CR |  | 14.78
90100 | ESCAVAÇÃO MECANIZADA DE VALA COM PROFUNDIDADE ATÉ 1,5 M, COM RETROESCA M3 CR |  | 12.6
90101 | ESCAVAÇÃO MECANIZADA DE VALA COM PROFUNDIDADE MAIOR QUE 1,5 M ATÉ 3,0 M3 CR |  | 12.44
90102 | ESCAVAÇÃO MECANIZADA DE VALA COM PROFUNDIDADE MAIOR QUE 1,5 M ATÉ 3,0 M3 CR |  | 11.42
90105 | ESCAVAÇÃO MECANIZADA DE VALA COM PROFUNDIDADE ATÉ 1,5 M, COM RETROESCA M3 CR |  | 11.27
90106 | ESCAVAÇÃO MECANIZADA DE VALA COM PROFUNDIDADE ATÉ 1,5 M, COM RETROESCA M3 CR |  | 9.65
90107 | ESCAVAÇÃO MECANIZADA DE VALA COM PROFUNDIDADE MAIOR QUE 1,5 M ATÉ 3,0 M3 CR |  | 9.5
90108 | ESCAVAÇÃO MECANIZADA DE VALA COM PROFUNDIDADE MAIOR QUE 1,5 M ATÉ 3,0 M3 CR |  | 8.65
90112 | ALVENARIA DE VEDAÇÃO DE BLOCOS CERÂMICOS FURADOS NA VERTICAL DE 14X19X M2 CR |  | 51.11
90278 | GRAUTE FGK=15 MPA; TRAÇO 1:0,04:2,0:2,4 (CIMENTO/ CAL/ AREIA GROSSA/ B M3 CR |  | 283.26
90279 | GRAUTE FGK=20 MPA; TRAÇO 1:0,04:1,6:1,9 (CIMENTO/ CAL/ AREIA GROSSA/ B M3 CR |  | 306.4
90280 | GRAUTE FGK=25 MPA; TRAÇO 1:0,02:1,2:1,5 (CIMENTO/ CAL/ AREIA GROSSA/ B M3 CR |  | 346.56
90281 | GRAUTE FGK=30 MPA; TRAÇO 1:0,02:0,8:1,1 (CIMENTO/ CAL/ AREIA GROSSA/ B M3 CR |  | 404.27
90282 | GRAUTE FGK=15 MPA; TRAÇO 1:2,0:2,4 (CIMENTO/ AREIA GROSSA/ BRITA 0/ AD M3 CR |  | 286.56
90283 | GRAUTE FGK=20 MPA; TRAÇO 1:1,6:1,9 (CIMENTO/ AREIA GROSSA/ BRITA 0/ AD M3 CR |  | 310.81
90284 | GRAUTE FGK=25 MPA; TRAÇO 1:1,2:1,5 (CIMENTO/ AREIA GROSSA/ BRITA 0/ AD M3 CR |  | 351.82
90285 | GRAUTE FGK=30 MPA; TRAÇO 1:0,8:1,1 (CIMENTO/ AREIA GROSSA/ BRITA 0/ AD M3 CR |  | 412.03
90371 | REGISTRO DE ESFERA, PVC, ROSCÁVEL, 3/4 , FORNECIDO E INSTALADO EM RAMA UN CR |  | 15.95
90373 | JOELHO 90 GRAUS COM BUCHA DE LATÃO, PVC, SOLDÁVEL, DN 25MM, X 1/2" INS UN CR |  | 8.51
90374 | TÊ COM BUCHA DE LATÃO NA BOLSA CENTRAL, PVC, SOLDÁVEL, DN 25MM X 3/4 , UN CR |  | 13.21
90375 | BUCHA DE REDUÇÃO, PVC, SOLDÁVEL, DN 40MM X 32MM, INSTALADO EM RAMAL OU UN CR |  | 4.98
90406 | MASSA ÚNICA, PARA RECEBIMENTO DE PINTURA, EM ARGAMASSA TRAÇO 1:2:8, PR M2 CR |  | 28.62
90407 | MASSA ÚNICA, PARA RECEBIMENTO DE PINTURA, EM ARGAMASSA TRAÇO 1:2:8, PR M2 CR |  | 31.17
90408 | MASSA ÚNICA, PARA RECEBIMENTO DE PINTURA, EM ARGAMASSA TRAÇO 1:2:8, PR M2 CR |  | 20.35
90409 | MASSA ÚNICA, PARA RECEBIMENTO DE PINTURA, EM ARGAMASSA TRAÇO 1:2:8, PR M2 CR |  | 21.79
90436 | FURO EM ALVENARIA PARA DIÂMETROS MENORES OU IGUAIS A 40 MM. AF_05/2015 UN CR |  | 8.36
90437 | FURO EM ALVENARIA PARA DIÂMETROS MAIORES QUE 40 MM E MENORES OU IGUAIS UN CR |  | 20.32
90438 | FURO EM ALVENARIA PARA DIÂMETROS MAIORES QUE 75 MM. AF_05/2015 UN CR |  | 29.13
90439 | FURO EM CONCRETO PARA DIÂMETROS MENORES OU IGUAIS A 40 MM. AF_05/2015 UN CR |  | 36.04
90440 | FURO EM CONCRETO PARA DIÂMETROS MAIORES QUE 40 MM E MENORES OU IGUAIS UN CR |  | 57.71
90441 | FURO EM CONCRETO PARA DIÂMETROS MAIORES QUE 75 MM. AF_05/2015 UN CR |  | 73.72
90443 | RASGO EM ALVENARIA PARA RAMAIS/ DISTRIBUIÇÃO COM DIAMETROS MENORES OU M CR |  | 7.6
90444 | RASGO EM CONTRAPISO PARA RAMAIS/ DISTRIBUIÇÃO COM DIÂMETROS MENORES OU M CR |  | 15.47
90445 | RASGO EM CONTRAPISO PARA RAMAIS/ DISTRIBUIÇÃO COM DIÂMETROS MAIORES QU M CR |  | 16.51
90446 | RASGO EM CONTRAPISO PARA RAMAIS/ DISTRIBUIÇÃO COM DIÂMETROS MAIORES QU M CR |  | 17.94
90447 | RASGO EM ALVENARIA PARA ELETRODUTOS COM DIAMETROS MENORES OU IGUAIS A M CR |  | 3.77
90453 | PASSANTE TIPO TUBO DE DIÂMETRO MENOR OU IGUAL A 40 MM, FIXADO EM LAJE. UN CR |  | 1.68
90454 | PASSANTE TIPO TUBO DE DIÂMETRO MAIORES QUE 40 MM E MENORES OU IGUAIS A UN CR |  | 2.98
90455 | PASSANTE TIPO TUBO DE DIÂMETRO MAIOR QUE 75 MM, FIXADO EM LAJE. AF_05/ UN CR |  | 3.93
90456 | QUEBRA EM ALVENARIA PARA INSTALAÇÃO DE CAIXA DE TOMADA (4X4 OU 4X2). A UN CR |  | 2.44
90457 | QUEBRA EM ALVENARIA PARA INSTALAÇÃO DE QUADRO DISTRIBUIÇÃO PEQUENO (19 UN CR |  | 5.56
90458 | QUEBRA EM ALVENARIA PARA INSTALAÇÃO DE QUADRO DISTRIBUIÇÃO GRANDE (76X UN CR |  | 15.79
90459 | QUEBRA EM ALVENARIA PARA INSTALAÇÃO DE ABRIGO PARA MANGUEIRAS (90X60 C UN CR |  | 22.27
90466 | CHUMBAMENTO LINEAR EM ALVENARIA PARA RAMAIS/DISTRIBUIÇÃO COM DIÂMETROS M CR |  | 7.8
90467 | CHUMBAMENTO LINEAR EM ALVENARIA PARA RAMAIS/DISTRIBUIÇÃO COM DIÂMETROS M CR |  | 12.35
90468 | CHUMBAMENTO LINEAR EM CONTRAPISO PARA RAMAIS/DISTRIBUIÇÃO COM DIÂMETRO M CR |  | 3.54
90469 | CHUMBAMENTO LINEAR EM CONTRAPISO PARA RAMAIS/DISTRIBUIÇÃO COM DIÂMETRO M CR |  | 5.68
90470 | CHUMBAMENTO LINEAR EM CONTRAPISO PARA RAMAIS/DISTRIBUIÇÃO COM DIÂMETRO M CR |  | 7.89
90582 | VIBRADOR DE IMERSÃO, DIÂMETRO DE PONTEIRA 45MM, MOTOR ELÉTRICO TRIFÁSI H CR |  | 1.29
90583 | VIBRADOR DE IMERSÃO, DIÂMETRO DE PONTEIRA 45MM, MOTOR ELÉTRICO TRIFÁSI H CR |  | 0.04
90584 | VIBRADOR DE IMERSÃO, DIÂMETRO DE PONTEIRA 45MM, MOTOR ELÉTRICO TRIFÁSI H CR |  | 0.12
90585 | VIBRADOR DE IMERSÃO, DIÂMETRO DE PONTEIRA 45MM, MOTOR ELÉTRICO TRIFÁSI H CR |  | 0.51
90586 | VIBRADOR DE IMERSÃO, DIÂMETRO DE PONTEIRA 45MM, MOTOR ELÉTRICO TRIFÁSI CHP CR |  | 1.98
90587 | VIBRADOR DE IMERSÃO, DIÂMETRO DE PONTEIRA 45MM, MOTOR ELÉTRICO TRIFÁSI CHI CR |  | 1.34
90621 | PERFURATRIZ MANUAL, TORQUE MÁXIMO 83 N.M, POTÊNCIA 5 CV, COM DIÂMETRO H CR |  | 1.73
90622 | PERFURATRIZ MANUAL, TORQUE MÁXIMO 83 N.M, POTÊNCIA 5 CV, COM DIÂMETRO H CR |  | 0.38
90623 | PERFURATRIZ MANUAL, TORQUE MÁXIMO 83 N.M, POTÊNCIA 5 CV, COM DIÂMETRO H CR |  | 1.82
90624 | PERFURATRIZ MANUAL, TORQUE MÁXIMO 83 N.M, POTÊNCIA 5 CV, COM DIÂMETRO H CR |  | 1.29
90625 | PERFURATRIZ MANUAL, TORQUE MÁXIMO 83 N.M, POTÊNCIA 5 CV, COM DIÂMETRO CHP CR |  | 5.24
90626 | PERFURATRIZ MANUAL, TORQUE MÁXIMO 83 N.M, POTÊNCIA 5 CV, COM DIÂMETRO CHI CR |  | 2.12
90627 | PERFURATRIZ SOBRE ESTEIRA, TORQUE MÁXIMO 600 KGF, PESO MÉDIO 1000 KG, H CR |  | 23.74
90628 | PERFURATRIZ SOBRE ESTEIRA, TORQUE MÁXIMO 600 KGF, PESO MÉDIO 1000 KG, H CR |  | 5.24
90629 | PERFURATRIZ SOBRE ESTEIRA, TORQUE MÁXIMO 600 KGF, PESO MÉDIO 1000 KG, H CR |  | 24.98
90630 | PERFURATRIZ SOBRE ESTEIRA, TORQUE MÁXIMO 600 KGF, PESO MÉDIO 1000 KG, H CR |  | 5.25
90631 | PERFURATRIZ SOBRE ESTEIRA, TORQUE MÁXIMO 600 KGF, PESO MÉDIO 1000 KG, CHP CR |  | 75.9
90632 | PERFURATRIZ SOBRE ESTEIRA, TORQUE MÁXIMO 600 KGF, PESO MÉDIO 1000 KG, CHI CR |  | 45.66
90633 | MISTURADOR DUPLO HORIZONTAL DE ALTA TURBULÊNCIA, CAPACIDADE / VOLUME 2 H CR |  | 2.11
90634 | MISTURADOR DUPLO HORIZONTAL DE ALTA TURBULÊNCIA, CAPACIDADE / VOLUME 2 H CR |  | 0.49
90635 | MISTURADOR DUPLO HORIZONTAL DE ALTA TURBULÊNCIA, CAPACIDADE / VOLUME 2 H CR |  | 1.76
90636 | MISTURADOR DUPLO HORIZONTAL DE ALTA TURBULÊNCIA, CAPACIDADE / VOLUME 2 H CR |  | 2.59
90637 | MISTURADOR DUPLO HORIZONTAL DE ALTA TURBULÊNCIA, CAPACIDADE / VOLUME 2 CHP CR |  | 6.97
90638 | MISTURADOR DUPLO HORIZONTAL DE ALTA TURBULÊNCIA, CAPACIDADE / VOLUME 2 CHI CR |  | 2.61
90639 | BOMBA TRIPLEX, PARA INJEÇÃO DE NATA DE CIMENTO, VAZÃO MÁXIMA DE 100 LI H CR |  | 2.43
90640 | BOMBA TRIPLEX, PARA INJEÇÃO DE NATA DE CIMENTO, VAZÃO MÁXIMA DE 100 LI H CR |  | 0.69
90641 | BOMBA TRIPLEX, PARA INJEÇÃO DE NATA DE CIMENTO, VAZÃO MÁXIMA DE 100 LI H CR |  | 1.59
90642 | BOMBA TRIPLEX, PARA INJEÇÃO DE NATA DE CIMENTO, VAZÃO MÁXIMA DE 100 LI H C |  | 4.76
90643 | BOMBA TRIPLEX, PARA INJEÇÃO DE NATA DE CIMENTO, VAZÃO MÁXIMA DE 100 LI CHP CR |  | 9.48
90644 | BOMBA TRIPLEX, PARA INJEÇÃO DE NATA DE CIMENTO, VAZÃO MÁXIMA DE 100 LI CHI CR |  | 3.12
90646 | BOMBA CENTRÍFUGA MONOESTÁGIO COM MOTOR ELÉTRICO MONOFÁSICO, POTÊNCIA 1 H CR |  | 0.48
90647 | BOMBA CENTRÍFUGA MONOESTÁGIO COM MOTOR ELÉTRICO MONOFÁSICO, POTÊNCIA 1 H CR |  | 0.13
90648 | BOMBA CENTRÍFUGA MONOESTÁGIO COM MOTOR ELÉTRICO MONOFÁSICO, POTÊNCIA 1 H CR |  | 0.31
90649 | BOMBA CENTRÍFUGA MONOESTÁGIO COM MOTOR ELÉTRICO MONOFÁSICO, POTÊNCIA 1 H C |  | 4.85
90650 | BOMBA CENTRÍFUGA MONOESTÁGIO COM MOTOR ELÉTRICO MONOFÁSICO, POTÊNCIA 1 CHP CR |  | 5.78
90651 | BOMBA CENTRÍFUGA MONOESTÁGIO COM MOTOR ELÉTRICO MONOFÁSICO, POTÊNCIA 1 CHI CR |  | 0.61
90652 | BOMBA DE PROJEÇÃO DE CONCRETO SECO, POTÊNCIA 10 CV, VAZÃO 3 M3/H - DEP H CR |  | 2.25
90653 | BOMBA DE PROJEÇÃO DE CONCRETO SECO, POTÊNCIA 10 CV, VAZÃO 3 M3/H - JUR H CR |  | 0.64
90654 | BOMBA DE PROJEÇÃO DE CONCRETO SECO, POTÊNCIA 10 CV, VAZÃO 3 M3/H - MAN H CR |  | 1.48
90655 | BOMBA DE PROJEÇÃO DE CONCRETO SECO, POTÊNCIA 10 CV, VAZÃO 3 M3/H - MAT H C |  | 3.19
90656 | BOMBA DE PROJEÇÃO DE CONCRETO SECO, POTÊNCIA 10 CV, VAZÃO 3 M3/H - CHP CHP CR |  | 7.56
90657 | BOMBA DE PROJEÇÃO DE CONCRETO SECO, POTÊNCIA 10 CV, VAZÃO 3 M3/H - CHI CHI CR |  | 2.89
90658 | BOMBA DE PROJEÇÃO DE CONCRETO SECO, POTÊNCIA 10 CV, VAZÃO 6 M3/H - DEP H CR |  | 2.4
90659 | BOMBA DE PROJEÇÃO DE CONCRETO SECO, POTÊNCIA 10 CV, VAZÃO 6 M3/H - JUR H CR |  | 0.68
90660 | BOMBA DE PROJEÇÃO DE CONCRETO SECO, POTÊNCIA 10 CV, VAZÃO 6 M3/H - MAN H CR |  | 1.58
90661 | BOMBA DE PROJEÇÃO DE CONCRETO SECO, POTÊNCIA 10 CV, VAZÃO 6 M3/H - MAT H C |  | 3.19
90662 | BOMBA DE PROJEÇÃO DE CONCRETO SECO, POTÊNCIA 10 CV, VAZÃO 6 M3/H - CHP CHP CR |  | 7.86
90663 | BOMBA DE PROJEÇÃO DE CONCRETO SECO, POTÊNCIA 10 CV, VAZÃO 6 M3/H - CHI CHI CR |  | 3.08
90664 | PROJETOR PNEUMÁTICO DE ARGAMASSA PARA CHAPISCO E REBOCO COM RECIPIENTE H CR |  | 2.77
90665 | PROJETOR PNEUMÁTICO DE ARGAMASSA PARA CHAPISCO E REBOCO COM RECIPIENTE H CR |  | 0.64
90666 | PROJETOR PNEUMÁTICO DE ARGAMASSA PARA CHAPISCO E REBOCO COM RECIPIENTE H CR |  | 2.31
90667 | PROJETOR PNEUMÁTICO DE ARGAMASSA PARA CHAPISCO E REBOCO COM RECIPIENTE H C |  | 36.77
90668 | PROJETOR PNEUMÁTICO DE ARGAMASSA PARA CHAPISCO E REBOCO COM RECIPIENTE CHP CR |  | 42.51
90669 | PROJETOR PNEUMÁTICO DE ARGAMASSA PARA CHAPISCO E REBOCO COM RECIPIENTE CHI CR |  | 3.42
90670 | PERFURATRIZ COM TORRE METÁLICA PARA EXECUÇÃO DE ESTACA HÉLICE CONTÍNUA H CR |  | 147.46
90671 | PERFURATRIZ COM TORRE METÁLICA PARA EXECUÇÃO DE ESTACA HÉLICE CONTÍNUA H CR |  | 32.58
90672 | PERFURATRIZ COM TORRE METÁLICA PARA EXECUÇÃO DE ESTACA HÉLICE CONTÍNUA H CR |  | 155.2
90673 | PERFURATRIZ COM TORRE METÁLICA PARA EXECUÇÃO DE ESTACA HÉLICE CONTÍNUA H C |  | 117.57
90674 | PERFURATRIZ COM TORRE METÁLICA PARA EXECUÇÃO DE ESTACA HÉLICE CONTÍNUA CHP CR |  | 469.5
90675 | PERFURATRIZ COM TORRE METÁLICA PARA EXECUÇÃO DE ESTACA HÉLICE CONTÍNUA CHI CR |  | 196.72
90676 | PERFURATRIZ HIDRÁULICA SOBRE CAMINHÃO COM TRADO CURTO ACOPLADO, PROFUN H CR |  | 72.22
90677 | PERFURATRIZ HIDRÁULICA SOBRE CAMINHÃO COM TRADO CURTO ACOPLADO, PROFUN H CR |  | 15.96
90678 | PERFURATRIZ HIDRÁULICA SOBRE CAMINHÃO COM TRADO CURTO ACOPLADO, PROFUN H CR |  | 76.01
90679 | PERFURATRIZ HIDRÁULICA SOBRE CAMINHÃO COM TRADO CURTO ACOPLADO, PROFUN H C |  | 60.09
90680 | PERFURATRIZ HIDRÁULICA SOBRE CAMINHÃO COM TRADO CURTO ACOPLADO, PROFUN CHP CR |  | 244.26
90681 | PERFURATRIZ HIDRÁULICA SOBRE CAMINHÃO COM TRADO CURTO ACOPLADO, PROFUN CHI CR |  | 108.15
90682 | MANIPULADOR TELESCÓPICO, POTÊNCIA DE 85 HP, CAPACIDADE DE CARGA DE 3.5 H C |  | 27.93
90683 | MANIPULADOR TELESCÓPICO, POTÊNCIA DE 85 HP, CAPACIDADE DE CARGA DE 3.5 H C |  | 6.28
90684 | MANIPULADOR TELESCÓPICO, POTÊNCIA DE 85 HP, CAPACIDADE DE CARGA DE 3.5 H C |  | 30.55
90685 | MANIPULADOR TELESCÓPICO, POTÊNCIA DE 85 HP, CAPACIDADE DE CARGA DE 3.5 H C |  | 37.27
90686 | MANIPULADOR TELESCÓPICO, POTÊNCIA DE 85 HP, CAPACIDADE DE CARGA DE 3.5 CHP CR |  | 120.57
90687 | MANIPULADOR TELESCÓPICO, POTÊNCIA DE 85 HP, CAPACIDADE DE CARGA DE 3.5 CHI CR |  | 52.74
90688 | MINICARREGADEIRA SOBRE RODAS, POTÊNCIA LÍQUIDA DE 47 HP, CAPACIDADE NO H C |  | 7.36
90689 | MINICARREGADEIRA SOBRE RODAS, POTÊNCIA LÍQUIDA DE 47 HP, CAPACIDADE NO H C |  | 1.65
90690 | MINICARREGADEIRA SOBRE RODAS, POTÊNCIA LÍQUIDA DE 47 HP, CAPACIDADE NO H C |  | 8.05
90691 | MINICARREGADEIRA SOBRE RODAS, POTÊNCIA LÍQUIDA DE 47 HP, CAPACIDADE NO H C |  | 20.6
90692 | MINICARREGADEIRA SOBRE RODAS, POTÊNCIA LÍQUIDA DE 47 HP, CAPACIDADE NO CHP CR |  | 56.19
90693 | MINICARREGADEIRA SOBRE RODAS, POTÊNCIA LÍQUIDA DE 47 HP, CAPACIDADE NO CHI CR |  | 27.53
90694 | TUBO DE PVC PARA REDE COLETORA DE ESGOTO DE PAREDE MACIÇA, DN 100 MM, M CR |  | 17.37
90695 | TUBO DE PVC PARA REDE COLETORA DE ESGOTO DE PAREDE MACIÇA, DN 150 MM, M CR |  | 34.85
90696 | TUBO DE PVC PARA REDE COLETORA DE ESGOTO DE PAREDE MACIÇA, DN 200 MM, M CR |  | 52.68
90697 | TUBO DE PVC PARA REDE COLETORA DE ESGOTO DE PAREDE MACIÇA, DN 250 MM, M CR |  | 88.49
90698 | TUBO DE PVC PARA REDE COLETORA DE ESGOTO DE PAREDE MACIÇA, DN 300 MM, M CR |  | 136.8
90699 | TUBO DE PVC PARA REDE COLETORA DE ESGOTO DE PAREDE MACIÇA, DN 350 MM, M CR |  | 175.78
90700 | TUBO DE PVC PARA REDE COLETORA DE ESGOTO DE PAREDE MACIÇA, DN 400 MM, M CR |  | 228.79
90709 | TUBO DE PVC PARA REDE COLETORA DE ESGOTO DE PAREDE MACIÇA, DN 100 MM, M CR |  | 18.85
90710 | TUBO DE PVC PARA REDE COLETORA DE ESGOTO DE PAREDE MACIÇA, DN 150 MM, M CR |  | 36.36
90711 | TUBO DE PVC PARA REDE COLETORA DE ESGOTO DE PAREDE MACIÇA, DN 200 MM, M CR |  | 54.16
90712 | TUBO DE PVC PARA REDE COLETORA DE ESGOTO DE PAREDE MACIÇA, DN 250 MM, M CR |  | 89.97
90713 | TUBO DE PVC PARA REDE COLETORA DE ESGOTO DE PAREDE MACIÇA, DN 300 MM, M CR |  | 138.31
90714 | TUBO DE PVC PARA REDE COLETORA DE ESGOTO DE PAREDE MACIÇA, DN 350 MM, M CR |  | 177.26
90715 | TUBO DE PVC PARA REDE COLETORA DE ESGOTO DE PAREDE MACIÇA, DN 400 MM, M CR |  | 232.1
90724 | JUNTA ARGAMASSADA ENTRE TUBO DN 100 MM E O POÇO DE VISITA/ CAIXA DE CO UN CR |  | 17.54
90725 | JUNTA ARGAMASSADA ENTRE TUBO DN 150 MM E O POÇO DE VISITA/ CAIXA DE CO UN CR |  | 21.67
90726 | JUNTA ARGAMASSADA ENTRE TUBO DN 200 MM E O POÇO/ CAIXA DE CONCRETO OU UN CR |  | 25.81
90727 | JUNTA ARGAMASSADA ENTRE TUBO DN 250 MM E O POÇO DE VISITA/ CAIXA DE CO UN CR |  | 29.95
90728 | JUNTA ARGAMASSADA ENTRE TUBO DN 300 MM E O POÇO DE VISITA/ CAIXA DE CO UN CR |  | 34.08
90729 | JUNTA ARGAMASSADA ENTRE TUBO DN 350 MM E O POÇO DE VISITA/ CAIXA DE CO UN CR |  | 38.22
90730 | JUNTA ARGAMASSADA ENTRE TUBO DN 400 MM E O POÇO DE VISITA/ CAIXA DE CO UN CR |  | 42.4
90731 | JUNTA ARGAMASSADA ENTRE TUBO DN 450 MM E O POÇO DE VISITA/ CAIXA DE CO UN CR |  | 46.53
90732 | JUNTA ARGAMASSADA ENTRE TUBO DN 600 MM E O POÇO DE VISITA/ CAIXA DE CO UN CR |  | 58.97
90733 | ASSENTAMENTO DE TUBO DE PVC PARA REDE COLETORA DE ESGOTO DE PAREDE MAC M CR |  | 1.88
90734 | ASSENTAMENTO DE TUBO DE PVC PARA REDE COLETORA DE ESGOTO DE PAREDE MAC M CR |  | 2.29
90735 | ASSENTAMENTO DE TUBO DE PVC PARA REDE COLETORA DE ESGOTO DE PAREDE MAC M CR |  | 2.73
90736 | ASSENTAMENTO DE TUBO DE PVC PARA REDE COLETORA DE ESGOTO DE PAREDE MAC M CR |  | 3.14
90737 | ASSENTAMENTO DE TUBO DE PVC PARA REDE COLETORA DE ESGOTO DE PAREDE MAC M CR |  | 3.55
90738 | ASSENTAMENTO DE TUBO DE PVC PARA REDE COLETORA DE ESGOTO DE PAREDE MAC M CR |  | 3.99
90739 | ASSENTAMENTO DE TUBO DE PVC PARA REDE COLETORA DE ESGOTO DE PAREDE MAC M CR |  | 9.63
90740 | ASSENTAMENTO DE TUBO DE PVC CORRUGADO DE DUPLA PAREDE PARA REDE COLETO M CR |  | 4.21
90741 | ASSENTAMENTO DE TUBO DE PVC CORRUGADO DE DUPLA PAREDE PARA REDE COLETO M CR |  | 4.62
90742 | ASSENTAMENTO DE TUBO DE PVC CORRUGADO DE DUPLA PAREDE PARA REDE COLETO M CR |  | 5.02
90743 | ASSENTAMENTO DE TUBO DE PVC CORRUGADO DE DUPLA PAREDE PARA REDE COLETO M CR |  | 5.46
90744 | ASSENTAMENTO DE TUBO DE PVC CORRUGADO DE DUPLA PAREDE PARA REDE COLETO M CR |  | 5.87
90745 | ASSENTAMENTO DE TUBO DE PVC CORRUGADO DE DUPLA PAREDE PARA REDE COLETO M CR |  | 13.84
90746 | ASSENTAMENTO DE TUBO DE PEAD CORRUGADO DE DUPLA PAREDE PARA REDE COLET M CR |  | 18.4
90747 | ASSENTAMENTO DE TUBO DE PEAD CORRUGADO DE DUPLA PAREDE PARA REDE COLET M CR |  | 21.87
90748 | ASSENTAMENTO DE TUBO DE PVC PARA REDE COLETORA DE ESGOTO DE PAREDE MAC M CR |  | 3.36
90749 | ASSENTAMENTO DE TUBO DE PVC PARA REDE COLETORA DE ESGOTO DE PAREDE MAC M CR |  | 3.8
90750 | ASSENTAMENTO DE TUBO DE PVC PARA REDE COLETORA DE ESGOTO DE PAREDE MAC M CR |  | 4.21
90751 | ASSENTAMENTO DE TUBO DE PVC PARA REDE COLETORA DE ESGOTO DE PAREDE MAC M CR |  | 4.62
90752 | ASSENTAMENTO DE TUBO DE PVC PARA REDE COLETORA DE ESGOTO DE PAREDE MAC M CR |  | 5.06
90753 | ASSENTAMENTO DE TUBO DE PVC PARA REDE COLETORA DE ESGOTO DE PAREDE MAC M CR |  | 5.46
90754 | ASSENTAMENTO DE TUBO DE PVC PARA REDE COLETORA DE ESGOTO DE PAREDE MAC M CR |  | 12.95
90755 | ASSENTAMENTO DE TUBO DE PVC CORRUGADO DE DUPLA PAREDE PARA REDE COLETO M CR |  | 5.69
90756 | ASSENTAMENTO DE TUBO DE PVC CORRUGADO DE DUPLA PAREDE PARA REDE COLETO M CR |  | 6.09
90757 | ASSENTAMENTO DE TUBO DE PVC CORRUGADO DE DUPLA PAREDE PARA REDE COLETO M CR |  | 6.53
90758 | ASSENTAMENTO DE TUBO DE PVC CORRUGADO DE DUPLA PAREDE PARA REDE COLETO M CR |  | 6.94
90759 | ASSENTAMENTO DE TUBO DE PVC CORRUGADO DE DUPLA PAREDE PARA REDE COLETO M CR |  | 7.35
90760 | ASSENTAMENTO DE TUBO DE PVC CORRUGADO DE DUPLA PAREDE PARA REDE COLETO M CR |  | 17.1
90761 | ASSENTAMENTO DE TUBO DE PEAD CORRUGADO DE DUPLA PAREDE PARA REDE COLET M CR |  | 22.61
90762 | ASSENTAMENTO DE TUBO DE PEAD CORRUGADO DE DUPLA PAREDE PARA REDE COLET M CR |  | 26.03
90766 | ALMOXARIFE COM ENCARGOS COMPLEMENTARES H CR |  | 15.89
90767 | APONTADOR OU APROPRIADOR COM ENCARGOS COMPLEMENTARES H CR |  | 10.35
90768 | ARQUITETO DE OBRA JUNIOR COM ENCARGOS COMPLEMENTARES H CR |  | 65.96
90769 | ARQUITETO DE OBRA PLENO COM ENCARGOS COMPLEMENTARES H CR |  | 75.66
90770 | ARQUITETO DE OBRA SENIOR COM ENCARGOS COMPLEMENTARES H CR |  | 89.59
90771 | AUXILIAR DE DESENHISTA COM ENCARGOS COMPLEMENTARES H CR |  | 14.64
90772 | AUXILIAR DE ESCRITORIO COM ENCARGOS COMPLEMENTARES H CR |  | 13.13
90773 | DESENHISTA COPISTA COM ENCARGOS COMPLEMENTARES H CR |  | 14.81
90775 | DESENHISTA PROJETISTA COM ENCARGOS COMPLEMENTARES H CR |  | 25.72
90776 | ENCARREGADO GERAL COM ENCARGOS COMPLEMENTARES H CR |  | 38.3
90777 | ENGENHEIRO CIVIL DE OBRA JUNIOR COM ENCARGOS COMPLEMENTARES H CR |  | 69.78
90778 | ENGENHEIRO CIVIL DE OBRA PLENO COM ENCARGOS COMPLEMENTARES H CR |  | 87.82
90779 | ENGENHEIRO CIVIL DE OBRA SENIOR COM ENCARGOS COMPLEMENTARES H CR |  | 115.28
90780 | MESTRE DE OBRAS COM ENCARGOS COMPLEMENTARES H CR |  | 62.72
90781 | TOPOGRAFO COM ENCARGOS COMPLEMENTARES H CR |  | 21.58
90800 | ADUELA / MARCO / BATENTE PARA PORTA DE 60X210CM, PADRÃO MÉDIO FORNEC UN CR |  | 178.92
90801 | ADUELA / MARCO / BATENTE PARA PORTA DE 70X210CM, PADRÃO MÉDIO FORNEC UN CR |  | 184.19
90802 | ADUELA / MARCO / BATENTE PARA PORTA DE 80X210CM, PADRÃO MÉDIO FORNEC UN CR |  | 189.46
90803 | ADUELA / MARCO / BATENTE PARA PORTA DE 90X210CM, PADRÃO MÉDIO FORNEC UN CR |  | 194.73
90804 | ADUELA / MARCO / BATENTE PARA PORTA DE 60X210CM, FIXAÇÃO COM ARGAMASSA UN CR |  | 227.1
90805 | ADUELA / MARCO / BATENTE PARA PORTA DE 60X210CM, FIXAÇÃO COM ARGAMASSA UN CR |  | 48.17
90806 | ADUELA / MARCO / BATENTE PARA PORTA DE 70X210CM, FIXAÇÃO COM ARGAMASSA UN CR |  | 236.24
90807 | ADUELA / MARCO / BATENTE PARA PORTA DE 70X210CM, FIXAÇÃO COM ARGAMASSA UN CR |  | 52.05
90808 | ESTACA HÉLICE CONTÍNUA, DIÂMETRO DE 30 CM, COMPRIMENTO TOTAL ATÉ 15 M, M AS |  | 62.58
90809 | ESTACA HÉLICE CONTÍNUA, DIÂMETRO DE 30 CM, COMPRIMENTO TOTAL ACIMA DE M AS |  | 60.52
90810 | ESTACA HÉLICE CONTÍNUA, DIÂMETRO DE 50 CM, COMPRIMENTO TOTAL ATÉ 15 M, M AS |  | 135.49
90811 | ESTACA HÉLICE CONTÍNUA, DIÂMETRO DE 50 CM, COMPRIMENTO TOTAL ACIMA DE M AS |  | 129.33
90812 | ESTACA HÉLICE CONTÍNUA, DIÂMETRO DE 70 CM, COMPRIMENTO TOTAL ATÉ 15 M, M AS |  | 234.16
90813 | ESTACA HÉLICE CONTÍNUA, DIÂMETRO DE 70 CM, COMPRIMENTO TOTAL ACIMA DE M AS |  | 225.67
90814 | ESTACA HÉLICE CONTÍNUA, DIÂMETRO DE 80 CM, COMPRIMENTO TOTAL ATÉ 30 M, M AS |  | 284.69
90816 | ADUELA / MARCO / BATENTE PARA PORTA DE 80X210CM, FIXAÇÃO COM ARGAMASSA UN CR |  | 245.39
90817 | ADUELA / MARCO / BATENTE PARA PORTA DE 80X210CM, FIXAÇÃO COM ARGAMASSA UN CR |  | 55.92
90818 | ADUELA / MARCO / BATENTE PARA PORTA DE 90X210CM, FIXAÇÃO COM ARGAMASSA UN CR |  | 254.57
90819 | ADUELA / MARCO / BATENTE PARA PORTA DE 90X210CM, FIXAÇÃO COM ARGAMASSA UN CR |  | 59.83
90820 | PORTA DE MADEIRA PARA PINTURA, SEMI-OCA (LEVE OU MÉDIA), 60X210CM, ESP UN AS |  | 162.59
90821 | PORTA DE MADEIRA PARA PINTURA, SEMI-OCA (LEVE OU MÉDIA), 70X210CM, ESP UN AS |  | 167.84
90822 | PORTA DE MADEIRA PARA PINTURA, SEMI-OCA (LEVE OU MÉDIA), 80X210CM, ESP UN AS |  | 173.08
90823 | PORTA DE MADEIRA PARA PINTURA, SEMI-OCA (LEVE OU MÉDIA), 90X210CM, ESP UN AS |  | 187.12
90826 | ALIZAR / GUARNIÇÃO DE 5X1,5CM PARA PORTA DE 60X210CM FIXADO COM PREGOS UN CR |  | 27.97
90827 | ALIZAR / GUARNIÇÃO DE 5X1,5CM PARA PORTA DE 70X210CM FIXADO COM PREGOS UN CR |  | 29.14
90828 | ALIZAR / GUARNIÇÃO DE 5X1,5CM PARA PORTA DE 80X210CM FIXADO COM PREGOS UN CR |  | 30.32
90829 | ALIZAR / GUARNIÇÃO DE 5X1,5CM PARA PORTA DE 90X210CM FIXADO COM PREGOS UN CR |  | 31.52
90830 | FECHADURA DE EMBUTIR COM CILINDRO, EXTERNA, COMPLETA, ACABAMENTO PADRÃ UN CR |  | 133.46
90831 | FECHADURA DE EMBUTIR PARA PORTA DE BANHEIRO, COMPLETA, ACABAMENTO PADR UN CR |  | 99.15
90838 | PORTA CORTA-FOGO 90X210X4CM - FORNECIMENTO E INSTALAÇÃO. AF_08/2015 UN CR |  | 857.93
90841 | KIT DE PORTA DE MADEIRA PARA PINTURA, SEMI-OCA (LEVE OU MÉDIA), PADRÃO UN AS |  | 544.8
90842 | KIT DE PORTA DE MADEIRA PARA PINTURA, SEMI-OCA (LEVE OU MÉDIA), PADRÃO UN AS |  | 546.45
90843 | KIT DE PORTA DE MADEIRA PARA PINTURA, SEMI-OCA (LEVE OU MÉDIA), PADRÃO UN AS |  | 612.6
90844 | KIT DE PORTA DE MADEIRA PARA PINTURA, SEMI-OCA (LEVE OU MÉDIA), PADRÃO UN AS |  | 638.21
90847 | KIT DE PORTA DE MADEIRA PARA PINTURA, SEMI-OCA (LEVE OU MÉDIA), PADRÃO UN AS |  | 445.65
90848 | KIT DE PORTA DE MADEIRA PARA PINTURA, SEMI-OCA (LEVE OU MÉDIA), PADRÃO UN AS |  | 462.38
90849 | KIT DE PORTA DE MADEIRA PARA PINTURA, SEMI-OCA (LEVE OU MÉDIA), PADRÃO UN AS |  | 479.13
90850 | KIT DE PORTA DE MADEIRA PARA PINTURA, SEMI-OCA (LEVE OU MÉDIA), PADRÃO UN AS |  | 504.74
90853 | CONCRETAGEM DE LAJES EM EDIFICAÇÕES UNIFAMILIARES FEITAS COM SISTEMA D M3 CR |  | 387.99
90854 | CONCRETAGEM DE PAREDES EM EDIFICAÇÕES UNIFAMILIARES FEITAS COM SISTEMA M3 CR |  | 376.35
90855 | CONCRETAGEM DE PLATIBANDA EM EDIFICAÇÕES UNIFAMILIARES FEITAS COM SIST M3 CR |  | 410.17
90856 | CONCRETAGEM DE LAJES EM EDIFICAÇÕES MULTIFAMILIARES FEITAS COM SISTEMA M3 CR |  | 390.72
90857 | CONCRETAGEM DE PAREDES EM EDIFICAÇÕES MULTIFAMILIARES FEITAS COM SISTE M3 CR |  | 378.16
90858 | CONCRETAGEM DE PLATIBANDA EM EDIFICAÇÕES MULTIFAMILIARES FEITAS COM SI M3 CR |  | 422.69
90859 | CONCRETAGEM DE PLATIBANDA EM EDIFICAÇÕES UNIFAMILIARES FEITAS COM SIST M3 CR |  | 377.06
90860 | CONCRETAGEM DE PLATIBANDA EM EDIFICAÇÕES MULTIFAMILIARES FEITAS COM SI M3 CR |  | 380.82
90861 | CONCRETAGEM DE EDIFICAÇÕES (PAREDES E LAJES) FEITAS COM SISTEMA DE FÔR M3 CR |  | 381.75
90862 | CONCRETAGEM DE EDIFICAÇÕES (PAREDES E LAJES) FEITAS COM SISTEMA DE FÔR M3 CR |  | 354.85
90877 | ESTACA ESCAVADA MECANICAMENTE, SEM FLUIDO ESTABILIZANTE, COM 25 CM DE M AS |  | 32.93
90878 | ESTACA ESCAVADA MECANICAMENTE, SEM FLUIDO ESTABILIZANTE, COM 25 CM DE M AS |  | 31.84
90880 | ESTACA ESCAVADA MECANICAMENTE, SEM FLUIDO ESTABILIZANTE, COM 25 CM DE M AS |  | 42.68
90881 | ESTACA ESCAVADA MECANICAMENTE, SEM FLUIDO ESTABILIZANTE, COM 25 CM DE M AS |  | 39.65
90883 | ESTACA ESCAVADA MECANICAMENTE, SEM FLUIDO ESTABILIZANTE, COM 40 CM DE M AS |  | 62.14
90884 | ESTACA ESCAVADA MECANICAMENTE, SEM FLUIDO ESTABILIZANTE, COM 40 CM DE M AS |  | 60.86
90885 | ESTACA ESCAVADA MECANICAMENTE, SEM FLUIDO ESTABILIZANTE, COM 40 CM DE M AS |  | 60.29
90886 | ESTACA ESCAVADA MECANICAMENTE, SEM FLUIDO ESTABILIZANTE, COM 60 CM DE M AS |  | 126.11
90887 | ESTACA ESCAVADA MECANICAMENTE, SEM FLUIDO ESTABILIZANTE, COM 60 CM DE M AS |  | 124.64
90888 | ESTACA ESCAVADA MECANICAMENTE, SEM FLUIDO ESTABILIZANTE, COM 60 CM DE M AS |  | 124.01
90889 | ESTACA ESCAVADA MECANICAMENTE, SEM FLUIDO ESTABILIZANTE, COM 60 CM DE M AS |  | 149.31
90890 | ESTACA ESCAVADA MECANICAMENTE, SEM FLUIDO ESTABILIZANTE, COM 60 CM DE M AS |  | 147.01
90891 | ESTACA ESCAVADA MECANICAMENTE, SEM FLUIDO ESTABILIZANTE, COM 60 CM DE M AS |  | 145.98
90900 | CONTRAPISO ACÚSTICO EM ARGAMASSA TRAÇO 1:4 (CIMENTO E AREIA), PREPARO M2 CR |  | 53.13
90902 | CONTRAPISO ACÚSTICO EM ARGAMASSA TRAÇO 1:4 (CIMENTO E AREIA), PREPARO M2 CR |  | 57.19
90903 | CONTRAPISO ACÚSTICO EM ARGAMASSA PRONTA, PREPARO MECÂNICO COM MISTURAD M2 CR |  | 97.45
90904 | CONTRAPISO ACÚSTICO EM ARGAMASSA PRONTA, PREPARO MANUAL, APLICADO EM Á M2 CR |  | 105.43
90910 | CONTRAPISO ACÚSTICO EM ARGAMASSA TRAÇO 1:4 (CIMENTO E AREIA), PREPARO M2 CR |  | 56.29
90912 | CONTRAPISO ACÚSTICO EM ARGAMASSA TRAÇO 1:4 (CIMENTO E AREIA), PREPARO M2 CR |  | 60.72
90913 | CONTRAPISO ACÚSTICO EM ARGAMASSA PRONTA, PREPARO MECÂNICO COM MISTURAD M2 CR |  | 104.55
90914 | CONTRAPISO ACÚSTICO EM ARGAMASSA PRONTA, PREPARO MANUAL, APLICADO EM Á M2 CR |  | 113.25
90920 | CONTRAPISO ACÚSTICO EM ARGAMASSA TRAÇO 1:4 (CIMENTO E AREIA), PREPARO M2 CR |  | 62.14
90922 | CONTRAPISO ACÚSTICO EM ARGAMASSA TRAÇO 1:4 (CIMENTO E AREIA), PREPARO M2 CR |  | 67.23
90923 | CONTRAPISO ACÚSTICO EM ARGAMASSA PRONTA, PREPARO MECÂNICO COM MISTURAD M2 CR |  | 117.63
90924 | CONTRAPISO ACÚSTICO EM ARGAMASSA PRONTA, PREPARO MANUAL, APLICADO EM Á M2 CR |  | 127.62
90930 | CONTRAPISO ACÚSTICO EM ARGAMASSA TRAÇO 1:4 (CIMENTO E AREIA), PREPARO M2 CR |  | 49.07
90932 | CONTRAPISO ACÚSTICO EM ARGAMASSA TRAÇO 1:4 (CIMENTO E AREIA), PREPARO M2 CR |  | 53.14
90933 | CONTRAPISO ACÚSTICO EM ARGAMASSA PRONTA, PREPARO MECÂNICO COM MISTURAD M2 CR |  | 93.39
90934 | CONTRAPISO ACÚSTICO EM ARGAMASSA PRONTA, PREPARO MANUAL, APLICADO EM Á M2 CR |  | 101.37
90940 | CONTRAPISO ACÚSTICO EM ARGAMASSA TRAÇO 1:4 (CIMENTO E AREIA), PREPARO M2 CR |  | 52.26
90942 | CONTRAPISO ACÚSTICO EM ARGAMASSA TRAÇO 1:4 (CIMENTO E AREIA), PREPARO M2 CR |  | 56.69
90943 | CONTRAPISO ACÚSTICO EM ARGAMASSA PRONTA, PREPARO MECÂNICO COM MISTURAD M2 CR |  | 100.52
90944 | CONTRAPISO ACÚSTICO EM ARGAMASSA PRONTA, PREPARO MANUAL, APLICADO EM Á M2 CR |  | 109.21
90950 | CONTRAPISO ACÚSTICO EM ARGAMASSA TRAÇO 1:4 (CIMENTO E AREIA), PREPARO M2 CR |  | 58.08
90952 | CONTRAPISO ACÚSTICO EM ARGAMASSA TRAÇO 1:4 (CIMENTO E AREIA), PREPARO M2 CR |  | 63.17
90953 | CONTRAPISO ACÚSTICO EM ARGAMASSA PRONTA, PREPARO MECÂNICO COM MISTURAD M2 CR |  | 113.57
90954 | CONTRAPISO ACÚSTICO EM ARGAMASSA PRONTA, PREPARO MANUAL, APLICADO EM Á M2 CR |  | 123.57
90957 | COMPRESSOR DE AR REBOCÁVEL, VAZÃO 189 PCM, PRESSÃO EFETIVA DE TRABALHO H CR |  | 1.7
90958 | COMPRESSOR DE AR REBOCÁVEL, VAZÃO 189 PCM, PRESSÃO EFETIVA DE TRABALHO H CR |  | 0.46
90960 | COMPRESSOR DE AR REBOCÁVEL, VAZÃO 89 PCM, PRESSÃO EFETIVA DE TRABALHO H C |  | 2.2
90961 | COMPRESSOR DE AR REBOCÁVEL, VAZÃO 89 PCM, PRESSÃO EFETIVA DE TRABALHO H C |  | 0.62
90962 | COMPRESSOR DE AR REBOCÁVEL, VAZÃO 89 PCM, PRESSÃO EFETIVA DE TRABALHO H C |  | 2.59
90963 | COMPRESSOR DE AR REBOCÁVEL, VAZÃO 89 PCM, PRESSÃO EFETIVA DE TRABALHO H C |  | 9.52
90964 | COMPRESSOR DE AR REBOCÁVEL, VAZÃO 89 PCM, PRESSÃO EFETIVA DE TRABALHO CHP C |  | 14.95
90965 | COMPRESSOR DE AR REBOCÁVEL, VAZÃO 89 PCM, PRESSÃO EFETIVA DE TRABALHO CHI C |  | 2.83
90968 | COMPRESSOR DE AR REBOCAVEL, VAZÃO 250 PCM, PRESSAO DE TRABALHO 102 PSI H CR |  | 2.21
90969 | COMPRESSOR DE AR REBOCAVEL, VAZÃO 250 PCM, PRESSAO DE TRABALHO 102 PSI H CR |  | 0.62
90970 | COMPRESSOR DE AR REBOCAVEL, VAZÃO 250 PCM, PRESSAO DE TRABALHO 102 PSI H CR |  | 2.6
90971 | COMPRESSOR DE AR REBOCAVEL, VAZÃO 250 PCM, PRESSAO DE TRABALHO 102 PSI H C |  | 38.57
90972 | COMPRESSOR DE AR REBOCAVEL, VAZÃO 250 PCM, PRESSAO DE TRABALHO 102 PSI CHP CR |  | 44.02
90973 | COMPRESSOR DE AR REBOCAVEL, VAZÃO 250 PCM, PRESSAO DE TRABALHO 102 PSI CHI CR |  | 2.84
90975 | COMPRESSOR DE AR REBOCÁVEL, VAZÃO 748 PCM, PRESSÃO EFETIVA DE TRABALHO H CR |  | 5.62
90976 | COMPRESSOR DE AR REBOCÁVEL, VAZÃO 748 PCM, PRESSÃO EFETIVA DE TRABALHO H CR |  | 1.59
90977 | COMPRESSOR DE AR REBOCÁVEL, VAZÃO 748 PCM, PRESSÃO EFETIVA DE TRABALHO H CR |  | 6.61
90978 | COMPRESSOR DE AR REBOCÁVEL, VAZÃO 748 PCM, PRESSÃO EFETIVA DE TRABALHO H C |  | 99.96
90979 | COMPRESSOR DE AR REBOCÁVEL, VAZÃO 748 PCM, PRESSÃO EFETIVA DE TRABALHO CHP CR |  | 113.79
90982 | COMPRESSOR DE AR REBOCÁVEL, VAZÃO 748 PCM, PRESSÃO EFETIVA DE TRABALHO CHI CR |  | 7.21
90991 | ESCAVADEIRA HIDRÁULICA SOBRE ESTEIRAS, CAÇAMBA 0,80 M3, PESO OPERACION CHP CR |  | 134.54
90992 | COMPRESSOR DE AR REBOCAVEL, VAZÃO 400 PCM, PRESSAO DE TRABALHO 102 PSI H CR |  | 2.62
90993 | COMPRESSOR DE AR REBOCAVEL, VAZÃO 400 PCM, PRESSAO DE TRABALHO 102 PSI H CR |  | 0.74
90994 | COMPRESSOR DE AR REBOCAVEL, VAZÃO 400 PCM, PRESSAO DE TRABALHO 102 PSI H CR |  | 3.09
90995 | COMPRESSOR DE AR REBOCAVEL, VAZÃO 400 PCM, PRESSAO DE TRABALHO 102 PSI H C |  | 52.36
90996 | FORMAS MANUSEÁVEIS PARA PAREDES DE CONCRETO MOLDADAS IN LOCO, DE EDIFI M2 CR |  | 8.92
90997 | FORMAS MANUSEÁVEIS PARA PAREDES DE CONCRETO MOLDADAS IN LOCO, DE EDIFI M2 CR |  | 12.26
90998 | FORMAS MANUSEÁVEIS PARA PAREDES DE CONCRETO MOLDADAS IN LOCO, DE EDIFI M2 CR |  | 14.89
90999 | COMPRESSOR DE AR REBOCAVEL, VAZÃO 400 PCM, PRESSAO DE TRABALHO 102 PSI CHP CR |  | 58.82
91000 | FORMAS MANUSEÁVEIS PARA PAREDES DE CONCRETO MOLDADAS IN LOCO, DE EDIFI M2 CR |  | 11.27
91001 | COMPRESSOR DE AR REBOCAVEL, VAZÃO 400 PCM, PRESSAO DE TRABALHO 102 PSI CHI CR |  | 3.37
91002 | FORMAS MANUSEÁVEIS PARA PAREDES DE CONCRETO MOLDADAS IN LOCO, DE EDIFI M2 CR |  | 10.33
91003 | FORMAS MANUSEÁVEIS PARA PAREDES DE CONCRETO MOLDADAS IN LOCO, DE EDIFI M2 CR |  | 12.03
91004 | FORMAS MANUSEÁVEIS PARA PAREDES DE CONCRETO MOLDADAS IN LOCO, DE EDIFI M2 CR |  | 9.57
91005 | FORMAS MANUSEÁVEIS PARA PAREDES DE CONCRETO MOLDADAS IN LOCO, DE EDIFI M2 CR |  | 11.53
91006 | FORMAS MANUSEÁVEIS PARA PAREDES DE CONCRETO MOLDADAS IN LOCO, DE EDIFI M2 CR |  | 8.83
91007 | FORMAS MANUSEÁVEIS PARA PAREDES DE CONCRETO MOLDADAS IN LOCO, DE EDIFI M2 CR |  | 7.9
91008 | FORMAS MANUSEÁVEIS PARA PAREDES DE CONCRETO MOLDADAS IN LOCO, DE EDIFI M2 CR |  | 9.59
91009 | PORTA DE MADEIRA PARA VERNIZ, SEMI-OCA (LEVE OU MÉDIA), 60X210CM, ESPE UN AS |  | 198.8
91010 | PORTA DE MADEIRA PARA VERNIZ, SEMI-OCA (LEVE OU MÉDIA), 70X210CM, ESPE UN AS |  | 211.8
91011 | PORTA DE MADEIRA PARA VERNIZ, SEMI-OCA (LEVE OU MÉDIA), 80X210CM, ESPE UN AS |  | 219.55
91012 | PORTA DE MADEIRA PARA VERNIZ, SEMI-OCA (LEVE OU MÉDIA), 90X210CM, ESPE UN AS |  | 241.83
91013 | KIT DE PORTA DE MADEIRA PARA VERNIZ, SEMI-OCA (LEVE OU MÉDIA), PADRÃO UN AS |  | 481.86
91014 | KIT DE PORTA DE MADEIRA PARA VERNIZ, SEMI-OCA (LEVE OU MÉDIA), PADRÃO UN AS |  | 506.35
91015 | KIT DE PORTA DE MADEIRA PARA VERNIZ, SEMI-OCA (LEVE OU MÉDIA), PADRÃO UN AS |  | 525.59
91016 | KIT DE PORTA DE MADEIRA PARA VERNIZ, SEMI-OCA (LEVE OU MÉDIA), PADRÃO UN AS |  | 559.45
91021 | PERFURATRIZ HIDRÁULICA SOBRE CAMINHÃO COM TRADO CURTO ACOPLADO, PROFUN H CR |  | 3.29
91026 | CAMINHÃO TRUCADO (C/ TERCEIRO EIXO) ELETRÔNICO - POTÊNCIA 231CV - PBT H AS |  | 12.95
91027 | CAMINHÃO TRUCADO (C/ TERCEIRO EIXO) ELETRÔNICO - POTÊNCIA 231CV - PBT H AS |  | 3.3
91028 | CAMINHÃO TRUCADO (C/ TERCEIRO EIXO) ELETRÔNICO - POTÊNCIA 231CV - PBT H AS |  | 0.68
91029 | CAMINHÃO TRUCADO (C/ TERCEIRO EIXO) ELETRÔNICO - POTÊNCIA 231CV - PBT H AS |  | 16.18
91030 | CAMINHÃO TRUCADO (C/ TERCEIRO EIXO) ELETRÔNICO - POTÊNCIA 231CV - PBT H C |  | 74.97
91031 | CAMINHÃO TRUCADO (C/ TERCEIRO EIXO) ELETRÔNICO - POTÊNCIA 231CV - PBT CHP AS |  | 124.32
91032 | CAMINHÃO TRUCADO (C/ TERCEIRO EIXO) ELETRÔNICO - POTÊNCIA 231CV - PBT CHI AS |  | 33.16
91104 | TRANSPORTE HORIZONTAL, TUBOS DE PVC SOLDÁVEL COM DIÂMETRO MENOR OU IGU M CR |  | 0.04
91105 | TRANSPORTE HORIZONTAL, TUBOS DE PVC SOLDÁVEL COM DIÂMETRO MAIOR QUE 60 M CR |  | 0.11
91106 | TRANSPORTE HORIZONTAL, TUBOS DE PVC SÉRIE NORMAL - ESGOTO PREDIAL, OU M CR |  | 0.04
91107 | TRANSPORTE HORIZONTAL, TUBOS DE PVC SÉRIE NORMAL - ESGOTO PREDIAL, OU M CR |  | 0.05
91108 | TRANSPORTE HORIZONTAL, TUBOS DE PVC SÉRIE NORMAL - ESGOTO PREDIAL, OU M CR |  | 0.11
91109 | TRANSPORTE HORIZONTAL, TUBOS DE CPVC COM DIÂMETRO MENOR OU IGUAL A 54 M CR |  | 0.09
91110 | TRANSPORTE HORIZONTAL, TUBOS DE CPVC COM DIÂMETRO MAIOR QUE 54 MM E ME M CR |  | 0.11
91111 | TRANSPORTE HORIZONTAL, TUBOS DE CPVC COM DIÂMETRO MAIOR QUE 73 MM E ME M CR |  | 0.15
91112 | TRANSPORTE HORIZONTAL, TUBOS DE PPR - PN 12 OU PN 25 COM DIÂMETRO MENO M CR |  | 0.08
91113 | TRANSPORTE HORIZONTAL, TUBOS DE PPR - PN 12 OU PN 25 COM DIÂMETRO MAIO M CR |  | 0.17
91114 | TRANSPORTE HORIZONTAL, TUBOS DE PPR - PN 12 OU PN 25 COM DIÂMETRO MAIO M CR |  | 0.33
91115 | TRANSPORTE HORIZONTAL, TUBOS DE COBRE - CLASSE E, COM DIÂMETRO MENOR O M CR |  | 0.05
91116 | TRANSPORTE HORIZONTAL, TUBOS DE COBRE - CLASSE E, COM DIÂMETRO MAIOR Q M CR |  | 0.09
91117 | TRANSPORTE HORIZONTAL, TUBOS DE COBRE - CLASSE E, COM DIÂMETRO MAIOR Q M CR |  | 0.13
91118 | TRANSPORTE HORIZONTAL, TUBOS DE AÇO CARBONO LEVE OU MÉDIO, PRETO OU GA M CR |  | 0.11
91119 | TRANSPORTE HORIZONTAL, TUBOS DE AÇO CARBONO LEVE OU MÉDIO, PRETO OU GA M CR |  | 0.21
91120 | TRANSPORTE HORIZONTAL, TUBOS DE AÇO CARBONO LEVE OU MÉDIO, PRETO OU GA M CR |  | 0.33
91121 | TRANSPORTE HORIZONTAL, TUBOS DE AÇO CARBONO LEVE OU MÉDIO, PRETO OU GA M CR |  | 0.54
91122 | TRANSPORTE HORIZONTAL, TUBOS DE AÇO CARBONO LEVE OU MÉDIO, PRETO OU GA M CR |  | 0.77
91123 | TRANSPORTE HORIZONTAL, TUBOS DE AÇO CARBONO LEVE OU MÉDIO, PRETO OU GA M CR |  | 0.98
91124 | TRANSPORTE HORIZONTAL, MADEIRA, MANUAL, 30M. AF_06/2015 M3 CR |  | 50.68
91125 | TRANSPORTE HORIZONTAL, VERGALHÕES DE AÇO, MANUAL, 30M. AF_06/2015 KG CR |  | 0.06
91128 | TRANSPORTE HORIZONTAL, LATA DE 18 L, MANIPULADOR TELESCÓPICO, 30M. AF_ 18L CR |  | 0.14
91129 | TRANSPORTE HORIZONTAL, LATA DE 18 L, MANIPULADOR TELESCÓPICO, 50M. AF_ 18L CR |  | 0.21
91130 | TRANSPORTE HORIZONTAL, LATA DE 18 L, MANIPULADOR TELESCÓPICO, 75M. AF_ 18L CR |  | 0.29
91132 | TRANSPORTE HORIZONTAL, LATA DE 18 L, MANIPULADOR TELESCÓPICO, 100M. AF 18L CR |  | 0.4
91134 | TRANSPORTE HORIZONTAL, PÁLETE DE SACOS, MANIPULADOR TELESCÓPICO, 30M. T CR |  | 2.37
91135 | TRANSPORTE HORIZONTAL, PÁLETE DE SACOS, MANIPULADOR TELESCÓPICO, 50M. T CR |  | 4.23
91136 | TRANSPORTE HORIZONTAL, PÁLETE DE SACOS, MANIPULADOR TELESCÓPICO, 75M. T CR |  | 6.08
91137 | TRANSPORTE HORIZONTAL, PÁLETE DE SACOS, MANIPULADOR TELESCÓPICO, 100M. T CR |  | 7.93
91138 | TRANSPORTE HORIZONTAL, BLOCOS VAZADOS DE CONCRETO 19X19X39 CM, MANIPUL MIL CR |  | 79.37
91139 | TRANSPORTE HORIZONTAL, BLOCOS CERÂMICOS FURADOS NA VERTICAL 19X19X39 C MIL CR |  | 42.32
91140 | TRANSPORTE HORIZONTAL, BLOCOS CERÂMICOS FURADOS NA HORIZONTAL 9X19X19 MIL CR |  | 18.52
91141 | TRANSPORTE HORIZONTAL, BLOCOS VAZADOS DE CONCRETO 19X19X39 CM, MANIPUL MIL CR |  | 121.69
91142 | TRANSPORTE HORIZONTAL, BLOCOS CERÂMICOS FURADOS NA VERTICAL 19X19X39 C MIL CR |  | 79.37
91143 | TRANSPORTE HORIZONTAL, BLOCOS CERÂMICOS FURADOS NA HORIZONTAL 9X19X19 MIL CR |  | 18.52
91144 | TRANSPORTE HORIZONTAL, BLOCOS VAZADOS DE CONCRETO 19X19X39 CM, MANIPUL MIL CR |  | 164.01
91145 | TRANSPORTE HORIZONTAL, BLOCOS CERÂMICOS FURADOS NA VERTICAL 19X19X39 C MIL CR |  | 121.69
91146 | TRANSPORTE HORIZONTAL, BLOCOS CERÂMICOS FURADOS NA HORIZONTAL 9X19X19 MIL CR |  | 23.79
91147 | TRANSPORTE HORIZONTAL, BLOCOS VAZADOS DE CONCRETO 19X19X39 CM, MANIPUL MIL CR |  | 224.86
91148 | TRANSPORTE HORIZONTAL, BLOCOS CERÂMICOS FURADOS NA VERTICAL 19X19X39 C MIL CR |  | 145.49
91149 | TRANSPORTE HORIZONTAL, BLOCOS CERÂMICOS FURADOS NA HORIZONTAL 9X19X19 MIL CR |  | 37.04
91166 | FIXAÇÃO DE TUBOS HORIZONTAIS DE PEX DIAMETROS IGUAIS OU INFERIORES A 4 M CR |  | 2.16
91167 | FIXAÇÃO DE TUBOS HORIZONTAIS DE PPR DIÂMETROS MENORES OU IGUAIS A 40 M M CR |  | 5.94
91168 | FIXAÇÃO DE TUBOS HORIZONTAIS DE PPR DIÂMETROS MAIORES QUE 40 MM E MENO M CR |  | 4.46
91169 | FIXAÇÃO DE TUBOS HORIZONTAIS DE PPR DIÂMETROS MAIORES QUE 75 MM COM AB M CR |  | 5.3
91170 | FIXAÇÃO DE TUBOS HORIZONTAIS DE PVC, CPVC OU COBRE DIÂMETROS MENORES O M CR |  | 1.53
91171 | FIXAÇÃO DE TUBOS HORIZONTAIS DE PVC, CPVC OU COBRE DIÂMETROS MAIORES Q M CR |  | 1.9
91172 | FIXAÇÃO DE TUBOS HORIZONTAIS DE PVC, CPVC OU COBRE DIÂMETROS MAIORES Q M CR |  | 2.8
91173 | FIXAÇÃO DE TUBOS VERTICAIS DE PPR DIÂMETROS MENORES OU IGUAIS A 40 MM M CR |  | 0.78
91174 | FIXAÇÃO DE TUBOS VERTICAIS DE PPR DIÂMETROS MAIORES QUE 40 MM E MENORE M CR |  | 1.51
91175 | FIXAÇÃO DE TUBOS VERTICAIS DE PPR DIÂMETROS MAIORES QUE 75 MM COM ABRA M CR |  | 2.46
91182 | FIXAÇÃO DE TUBOS HORIZONTAIS DE PPR DIÂMETROS MENORES OU IGUAIS A 40 M M CR |  | 15.61
91183 | FIXAÇÃO DE TUBOS HORIZONTAIS DE PPR DIÂMETROS MAIORES QUE 40 MM E MENO M CR |  | 7.77
91184 | FIXAÇÃO DE TUBOS HORIZONTAIS DE PPR DIÂMETROS MAIORES QUE 75 MM COM AB M CR |  | 7.29
91185 | FIXAÇÃO DE TUBOS HORIZONTAIS DE PVC, CPVC OU COBRE DIÂMETROS MENORES O M CR |  | 4.01
91186 | FIXAÇÃO DE TUBOS HORIZONTAIS DE PVC, CPVC OU COBRE DIÂMETROS MAIORES Q M CR |  | 3.32
91187 | FIXAÇÃO DE TUBOS HORIZONTAIS DE PVC, CPVC OU COBRE DIÂMETROS MAIORES Q M CR |  | 3.85
91188 | CHUMBAMENTO PONTUAL DE ABERTURA EM LAJE COM PASSAGEM DE 1 TUBO DE DIAM UN CR |  | 4.23
91189 | CHUMBAMENTO PONTUAL DE ABERTURA EM LAJE COM PASSAGEM DE MAIS DE 1 TUBO UN CR |  | 29.7
91190 | CHUMBAMENTO PONTUAL EM PASSAGEM DE TUBO COM DIÂMETRO MENOR OU IGUAL A UN CR |  | 3.01
91191 | CHUMBAMENTO PONTUAL EM PASSAGEM DE TUBO COM DIÂMETROS ENTRE 40 MM E 7 UN CR |  | 3.19
91192 | CHUMBAMENTO PONTUAL EM PASSAGEM DE TUBO COM DIÂMETRO MAIOR QUE 75 MM. UN CR |  | 3.53
91222 | RASGO EM ALVENARIA PARA RAMAIS/ DISTRIBUIÇÃO COM DIÂMETROS MAIORES QUE M CR |  | 8.19
91273 | PLACA VIBRATÓRIA REVERSÍVEL COM MOTOR 4 TEMPOS A GASOLINA, FORÇA CENTR H CR |  | 0.63
91274 | PLACA VIBRATÓRIA REVERSÍVEL COM MOTOR 4 TEMPOS A GASOLINA, FORÇA CENTR H CR |  | 0.22
91275 | PLACA VIBRATÓRIA REVERSÍVEL COM MOTOR 4 TEMPOS A GASOLINA, FORÇA CENTR H CR |  | 0.41
91276 | PLACA VIBRATÓRIA REVERSÍVEL COM MOTOR 4 TEMPOS A GASOLINA, FORÇA CENTR H C |  | 4.39
91277 | PLACA VIBRATÓRIA REVERSÍVEL COM MOTOR 4 TEMPOS A GASOLINA, FORÇA CENTR CHP CR |  | 5.67
91278 | PLACA VIBRATÓRIA REVERSÍVEL COM MOTOR 4 TEMPOS A GASOLINA, FORÇA CENTR CHI CR |  | 0.85
91279 | CORTADORA DE PISO COM MOTOR 4 TEMPOS A GASOLINA, POTÊNCIA DE 13 HP, CO H CR |  | 0.57
91280 | CORTADORA DE PISO COM MOTOR 4 TEMPOS A GASOLINA, POTÊNCIA DE 13 HP, CO H CR |  | 0.17
91281 | CORTADORA DE PISO COM MOTOR 4 TEMPOS A GASOLINA, POTÊNCIA DE 13 HP, CO H CR |  | 0.56
91282 | CORTADORA DE PISO COM MOTOR 4 TEMPOS A GASOLINA, POTÊNCIA DE 13 HP, CO H C |  | 10.56
91283 | CORTADORA DE PISO COM MOTOR 4 TEMPOS A GASOLINA, POTÊNCIA DE 13 HP, CO CHP CR |  | 11.88
91285 | CORTADORA DE PISO COM MOTOR 4 TEMPOS A GASOLINA, POTÊNCIA DE 13 HP, CO CHI CR |  | 0.75
91286 | ADUELA / MARCO / BATENTE PARA PORTA DE 60X210CM, PADRÃO POPULAR FORN UN CR |  | 135.69
91287 | ADUELA / MARCO / BATENTE PARA PORTA DE 70X210CM, PADRÃO POPULAR FORN UN CR |  | 140.96
91288 | ADUELA / MARCO / BATENTE PARA PORTA DE 80X210CM, PADRÃO POPULAR FORN UN CR |  | 146.24
91290 | ADUELA / MARCO / BATENTE PARA PORTA DE 90X210CM, PADRÃO POPULAR FORN UN CR |  | 151.5
91291 | ADUELA / MARCO / BATENTE PARA PORTA DE 60X210CM, FIXAÇÃO COM ARGAMASSA UN CR |  | 183.87
91292 | ADUELA / MARCO / BATENTE PARA PORTA DE 70X210CM, FIXAÇÃO COM ARGAMASSA UN CR |  | 193.01
91293 | ADUELA / MARCO / BATENTE PARA PORTA DE 80X210CM, FIXAÇÃO COM ARGAMASSA UN CR |  | 202.16
91294 | ADUELA / MARCO / BATENTE PARA PORTA DE 90X210CM, FIXAÇÃO COM ARGAMASSA UN CR |  | 211.34
91295 | PORTA DE MADEIRA ALMOFADADA, SEMI-OCA (LEVE OU MÉDIA), 60X210CM, ESPES UN AS |  | 353.1
91296 | PORTA DE MADEIRA ALMOFADADA, SEMI-OCA (LEVE OU MÉDIA), 70X210CM, ESPES UN AS |  | 366.07
91297 | PORTA DE MADEIRA ALMOFADADA, SEMI-OCA (LEVE OU MÉDIA), 80X210CM, ESPES UN AS |  | 312.85
91298 | PORTA DE MADEIRA TIPO VENEZIANA, SEMI-OCA (LEVE OU MÉDIA), 80X210CM, E UN AS |  | 446.58
91299 | PORTA DE MADEIRA, TIPO MEXICANA, SEMI-OCA (PESADA OU SUPERPESADA), 80X UN AS |  | 716.85
91300 | ALIZAR / GUARNIÇÃO DE 5X1,5CM PARA PORTA DE 60X210CM FIXADO COM PREGOS UN CR |  | 22.94
91301 | ALIZAR / GUARNIÇÃO DE 5X1,5CM PARA PORTA DE 70X210CM FIXADO COM PREGOS UN CR |  | 24.02
91302 | ALIZAR / GUARNIÇÃO DE 5X1,5CM PARA PORTA DE 80X210CM FIXADO COM PREGOS UN CR |  | 25.11
91303 | ALIZAR / GUARNIÇÃO DE 5X1,5CM PARA PORTA DE 90X210CM FIXADO COM PREGOS UN CR |  | 26.22
91304 | FECHADURA DE EMBUTIR COM CILINDRO, EXTERNA, COMPLETA, ACABAMENTO PADRÃ UN CR |  | 59.44
91305 | FECHADURA DE EMBUTIR PARA PORTA DE BANHEIRO, COMPLETA, ACABAMENTO PADR UN CR |  | 45.46
91306 | FECHADURA DE EMBUTIR PARA PORTAS INTERNAS, COMPLETA, ACABAMENTO PADRÃO UN CR |  | 84.07
91307 | FECHADURA DE EMBUTIR PARA PORTAS INTERNAS, COMPLETA, ACABAMENTO PADRÃO UN CR |  | 44.83
91312 | KIT DE PORTA DE MADEIRA PARA PINTURA, SEMI-OCA (LEVE OU MÉDIA), PADRÃO UN AS |  | 437.83
91313 | KIT DE PORTA DE MADEIRA PARA PINTURA, SEMI-OCA (LEVE OU MÉDIA), PADRÃO UN AS |  | 453.74
91314 | KIT DE PORTA DE MADEIRA PARA PINTURA, SEMI-OCA (LEVE OU MÉDIA), PADRÃO UN AS |  | 484.92
91315 | KIT DE PORTA DE MADEIRA PARA PINTURA, SEMI-OCA (LEVE OU MÉDIA), PADRÃO UN AS |  | 510.35
91318 | KIT DE PORTA DE MADEIRA PARA PINTURA, SEMI-OCA (LEVE OU MÉDIA), PADRÃO UN AS |  | 392.36
91319 | KIT DE PORTA DE MADEIRA PARA PINTURA, SEMI-OCA (LEVE OU MÉDIA), PADRÃO UN AS |  | 408.91
91320 | KIT DE PORTA DE MADEIRA PARA PINTURA, SEMI-OCA (LEVE OU MÉDIA), PADRÃO UN AS |  | 425.48
91321 | KIT DE PORTA DE MADEIRA PARA PINTURA, SEMI-OCA (LEVE OU MÉDIA), PADRÃO UN AS |  | 450.91
91324 | KIT DE PORTA DE MADEIRA PARA VERNIZ, SEMI-OCA (LEVE OU MÉDIA), PADRÃO UN AS |  | 428.57
91325 | KIT DE PORTA DE MADEIRA PARA VERNIZ, SEMI-OCA (LEVE OU MÉDIA), PADRÃO UN AS |  | 452.88
91326 | KIT DE PORTA DE MADEIRA PARA VERNIZ, SEMI-OCA (LEVE OU MÉDIA), PADRÃO UN AS |  | 471.94
91327 | KIT DE PORTA DE MADEIRA PARA VERNIZ, SEMI-OCA (LEVE OU MÉDIA), PADRÃO UN AS |  | 505.62
91328 | KIT DE PORTA DE MADEIRA ALMOFADADA, SEMI-OCA (LEVE OU MÉDIA), PADRÃO M UN AS |  | 636.15
91329 | KIT DE PORTA DE MADEIRA ALMOFADADA, SEMI-OCA (LEVE OU MÉDIA), PADRÃO P UN AS |  | 582.86
91330 | KIT DE PORTA DE MADEIRA ALMOFADADA, SEMI-OCA (LEVE OU MÉDIA), PADRÃO M UN AS |  | 660.62
91331 | KIT DE PORTA DE MADEIRA ALMOFADADA, SEMI-OCA (LEVE OU MÉDIA), PADRÃO P UN AS |  | 607.15
91332 | KIT DE PORTA DE MADEIRA ALMOFADADA, SEMI-OCA (LEVE OU MÉDIA), PADRÃO M UN AS |  | 618.9
91333 | KIT DE PORTA DE MADEIRA ALMOFADADA, SEMI-OCA (LEVE OU MÉDIA), PADRÃO P UN AS |  | 565.25
91334 | KIT DE PORTA DE MADEIRA TIPO VENEZIANA, SEMI-OCA (LEVE OU MÉDIA), PADR UN AS |  | 752.63
91335 | KIT DE PORTA DE MADEIRA TIPO VENEZIANA, SEMI-OCA (LEVE OU MÉDIA), PADR UN AS |  | 698.97
91336 | KIT DE PORTA DE MADEIRA TIPO MEXICANA, SEMI-OCA (PESADA OU SUPERPESADA UN AS |  | 1022.9
91337 | KIT DE PORTA DE MADEIRA TIPO MEXICANA, SEMI-OCA (PESADA OU SUPERPESADA UN AS |  | 969.25
91338 | PORTA DE ALUMÍNIO DE ABRIR COM GUARNIÇÃO, FIXAÇÃO COM PARAFUSOS - FORN M2 CR |  | 948.84
91339 | PORTA EM AÇO DE ABRIR COM POSTIGO PARA VIDRO E GUARNIÇÃO, FIXAÇÃO COM M2 CR |  | 309.6
91340 | PORTA EM AÇO DE ABRIR COM TRAVESSAS PARA VIDRO E GUARNIÇÃO, FIXAÇÃO CO M2 CR |  | 302.09
91341 | PORTA EM ALUMÍNIO DE ABRIR TIPO VENEZIANA COM GUARNIÇÃO, FIXAÇÃO COM P M2 CR |  | 702.56
91354 | CAMINHÃO TOCO, PESO BRUTO TOTAL 14.300 KG, CARGA ÚTIL MÁXIMA 9590 KG, H CR |  | 10
91355 | CAMINHÃO TOCO, PESO BRUTO TOTAL 14.300 KG, CARGA ÚTIL MÁXIMA 9590 KG, H CR |  | 2.55
91356 | CAMINHÃO TOCO, PESO BRUTO TOTAL 14.300 KG, CARGA ÚTIL MÁXIMA 9590 KG, H CR |  | 0.52
91359 | CAMINHÃO PIPA 6.000 L, PESO BRUTO TOTAL 13.000 KG, DISTÂNCIA ENTRE EIX H CR |  | 10.96
91360 | CAMINHÃO PIPA 6.000 L, PESO BRUTO TOTAL 13.000 KG, DISTÂNCIA ENTRE EIX H CR |  | 2.8
91361 | CAMINHÃO PIPA 6.000 L, PESO BRUTO TOTAL 13.000 KG, DISTÂNCIA ENTRE EIX H CR |  | 0.57
91367 | CAMINHÃO BASCULANTE 6 M3, PESO BRUTO TOTAL 16.000 KG, CARGA ÚTIL MÁXIM H AS |  | 13.84
91368 | CAMINHÃO BASCULANTE 6 M3, PESO BRUTO TOTAL 16.000 KG, CARGA ÚTIL MÁXIM H AS |  | 3.27
91369 | CAMINHÃO BASCULANTE 6 M3, PESO BRUTO TOTAL 16.000 KG, CARGA ÚTIL MÁXIM H AS |  | 0.66
91375 | CAMINHÃO TOCO, PESO BRUTO TOTAL 16.000 KG, CARGA ÚTIL MÁXIMA DE 10.685 H CR |  | 8.44
91376 | CAMINHÃO TOCO, PESO BRUTO TOTAL 16.000 KG, CARGA ÚTIL MÁXIMA DE 10.685 H CR |  | 2.15
91377 | CAMINHÃO TOCO, PESO BRUTO TOTAL 16.000 KG, CARGA ÚTIL MÁXIMA DE 10.685 H CR |  | 0.44
91380 | CAMINHÃO BASCULANTE 10 M3, TRUCADO CABINE SIMPLES, PESO BRUTO TOTAL 23 H AS |  | 15.66
91381 | CAMINHÃO BASCULANTE 10 M3, TRUCADO CABINE SIMPLES, PESO BRUTO TOTAL 23 H AS |  | 3.7
91382 | CAMINHÃO BASCULANTE 10 M3, TRUCADO CABINE SIMPLES, PESO BRUTO TOTAL 23 H AS |  | 0.75
91383 | CAMINHÃO BASCULANTE 10 M3, TRUCADO CABINE SIMPLES, PESO BRUTO TOTAL 23 H AS |  | 22.01
91384 | CAMINHÃO BASCULANTE 10 M3, TRUCADO CABINE SIMPLES, PESO BRUTO TOTAL 23 H C |  | 74.64
91386 | CAMINHÃO BASCULANTE 10 M3, TRUCADO CABINE SIMPLES, PESO BRUTO TOTAL 23 CHP AS |  | 133.01
91387 | CAMINHÃO BASCULANTE 10 M3, TRUCADO CABINE SIMPLES, PESO BRUTO TOTAL 23 CHI AS |  | 36.34
91390 | CAMINHÃO TOCO, PBT 14.300 KG, CARGA ÚTIL MÁX. 9.710 KG, DIST. ENTRE EI H AS |  | 13.6
91391 | CAMINHÃO TOCO, PBT 14.300 KG, CARGA ÚTIL MÁX. 9.710 KG, DIST. ENTRE EI H AS |  | 2.78
91392 | CAMINHÃO TOCO, PBT 14.300 KG, CARGA ÚTIL MÁX. 9.710 KG, DIST. ENTRE EI H AS |  | 0.57
91395 | CAMINHÃO TOCO, PBT 14.300 KG, CARGA ÚTIL MÁX. 9.710 KG, DIST. ENTRE EI CHI AS |  | 33.18
91396 | CAMINHÃO PIPA 10.000 L TRUCADO, PESO BRUTO TOTAL 23.000 KG, CARGA ÚTIL H CR |  | 14.09
91397 | CAMINHÃO PIPA 10.000 L TRUCADO, PESO BRUTO TOTAL 23.000 KG, CARGA ÚTIL H CR |  | 3.6
91398 | CAMINHÃO PIPA 10.000 L TRUCADO, PESO BRUTO TOTAL 23.000 KG, CARGA ÚTIL H CR |  | 0.74
91402 | CAMINHÃO BASCULANTE 6 M3 TOCO, PESO BRUTO TOTAL 16.000 KG, CARGA ÚTIL H AS |  | 0.63
91466 | GUINDAUTO HIDRÁULICO, CAPACIDADE MÁXIMA DE CARGA 6200 KG, MOMENTO MÁXI H CR |  | 0.61
91467 | GUINDAUTO HIDRÁULICO, CAPACIDADE MÁXIMA DE CARGA 6200 KG, MOMENTO MÁXI H C |  | 61.32
91468 | ESPARGIDOR DE ASFALTO PRESSURIZADO, TANQUE 6 M3 COM ISOLAÇÃO TÉRMICA, H AS |  | 17.13
91469 | ESPARGIDOR DE ASFALTO PRESSURIZADO, TANQUE 6 M3 COM ISOLAÇÃO TÉRMICA, H AS |  | 4.38
91484 | ESPARGIDOR DE ASFALTO PRESSURIZADO, TANQUE 6 M3 COM ISOLAÇÃO TÉRMICA, H AS |  | 0.9
91485 | ESPARGIDOR DE ASFALTO PRESSURIZADO, TANQUE 6 M3 COM ISOLAÇÃO TÉRMICA, H C |  | 89.43
91486 | ESPARGIDOR DE ASFALTO PRESSURIZADO, TANQUE 6 M3 COM ISOLAÇÃO TÉRMICA, CHI AS |  | 38.64
91514 | ESTUCAMENTO DE PANOS DE FACHADA SEM VÃOS DO SISTEMA DE PAREDES DE CONC M2 CR |  | 3.96
91515 | ESTUCAMENTO DE PANOS DE FACHADA COM VÃOS DO SISTEMA DE PAREDES DE CONC M2 CR |  | 5.23
91516 | ESTUCAMENTO DE SUPERFÍCIE EXTERNA DA SACADA DO SISTEMA DE PAREDES DE C M2 CR |  | 7.63
91517 | ESTUCAMENTO DE PANOS DE FACHADA SEM VÃOS DO SISTEMA DE PAREDES DE CONC M2 CR |  | 8.49
91519 | ESTUCAMENTO DE PANOS DE FACHADA COM VÃOS DO SISTEMA DE PAREDES DE CONC M2 CR |  | 9.75
91520 | ESTUCAMENTO DE DENSIDADE BAIXA NAS FACES INTERNAS DE PAREDES DO SISTEM M2 CR |  | 1.44
91522 | ESTUCAMENTO, PARA QUALQUER REVESTIMENTO, EM TETO DO SISTEMA DE PAREDES M2 CR |  | 1.73
91525 | ESTUCAMENTO DE DENSIDADE ALTA, NAS FACES INTERNAS DE PAREDES DO SISTEM M2 CR |  | 3.23
91529 | COMPACTADOR DE SOLOS DE PERCUSSÃO (SOQUETE) COM MOTOR A GASOLINA 4 TEM H CR |  | 1.04
91530 | COMPACTADOR DE SOLOS DE PERCUSSÃO (SOQUETE) COM MOTOR A GASOLINA 4 TEM H CR |  | 0.32
91531 | COMPACTADOR DE SOLOS DE PERCUSSÃO (SOQUETE) COM MOTOR A GASOLINA 4 TEM H CR |  | 1.09
91532 | COMPACTADOR DE SOLOS DE PERCUSSÃO (SOQUETE) COM MOTOR A GASOLINA 4 TEM H C |  | 3.19
91533 | COMPACTADOR DE SOLOS DE PERCUSSÃO (SOQUETE) COM MOTOR A GASOLINA 4 TEM CHP CR |  | 5.66
91534 | COMPACTADOR DE SOLOS DE PERCUSSÃO (SOQUETE) COM MOTOR A GASOLINA 4 TEM CHI CR |  | 1.37
91593 | ARMAÇÃO DO SISTEMA DE PAREDES DE CONCRETO, EXECUTADA EM PAREDES DE EDI KG CR |  | 5.57
91594 | ARMAÇÃO DO SISTEMA DE PAREDES DE CONCRETO, EXECUTADA EM PAREDES DE EDI KG CR |  | 5.9
91595 | ARMAÇÃO DO SISTEMA DE PAREDES DE CONCRETO, EXECUTADA EM PAREDES DE EDI KG CR |  | 6.55
91596 | ARMAÇÃO DO SISTEMA DE PAREDES DE CONCRETO, EXECUTADA COMO ARMADURA POS KG CR |  | 5.69
91597 | ARMAÇÃO DO SISTEMA DE PAREDES DE CONCRETO, EXECUTADA COMO ARMADURA NEG KG CR |  | 5.23
91598 | ARMAÇÃO DO SISTEMA DE PAREDES DE CONCRETO, EXECUTADA COMO ARMADURA POS KG CR |  | 3.99
91599 | ARMAÇÃO DO SISTEMA DE PAREDES DE CONCRETO, EXECUTADA COMO ARMADURA NEG KG CR |  | 5.43
91600 | ARMAÇÃO DO SISTEMA DE PAREDES DE CONCRETO, EXECUTADA EM PLATIBANDAS, T KG CR |  | 6.44
91601 | ARMAÇÃO DO SISTEMA DE PAREDES DE CONCRETO, EXECUTADA COMO REFORÇO, VER KG CR |  | 6.72
91602 | ARMAÇÃO DO SISTEMA DE PAREDES DE CONCRETO, EXECUTADA COMO REFORÇO, VER KG CR |  | 6.34
91603 | ARMAÇÃO DO SISTEMA DE PAREDES DE CONCRETO, EXECUTADA COMO REFORÇO, VER KG CR |  | 5.1
91629 | GUINDAUTO HIDRÁULICO, CAPACIDADE MÁXIMA DE CARGA 6500 KG, MOMENTO MÁXI H CR |  | 10.73
91630 | GUINDAUTO HIDRÁULICO, CAPACIDADE MÁXIMA DE CARGA 6500 KG, MOMENTO MÁXI H CR |  | 2.74
91631 | GUINDAUTO HIDRÁULICO, CAPACIDADE MÁXIMA DE CARGA 6500 KG, MOMENTO MÁXI H CR |  | 0.56
91632 | GUINDAUTO HIDRÁULICO, CAPACIDADE MÁXIMA DE CARGA 6500 KG, MOMENTO MÁXI H CR |  | 13.42
91633 | GUINDAUTO HIDRÁULICO, CAPACIDADE MÁXIMA DE CARGA 6500 KG, MOMENTO MÁXI H C |  | 51.92
91634 | GUINDAUTO HIDRÁULICO, CAPACIDADE MÁXIMA DE CARGA 6500 KG, MOMENTO MÁXI CHP CR |  | 97.08
91635 | GUINDAUTO HIDRÁULICO, CAPACIDADE MÁXIMA DE CARGA 6500 KG, MOMENTO MÁXI CHI CR |  | 31.74
91640 | CAMINHÃO DE TRANSPORTE DE MATERIAL ASFÁLTICO 30.000 L, COM CAVALO MECÂ H CR |  | 24.45
91641 | CAMINHÃO DE TRANSPORTE DE MATERIAL ASFÁLTICO 30.000 L, COM CAVALO MECÂ H CR |  | 11.93
91642 | CAMINHÃO DE TRANSPORTE DE MATERIAL ASFÁLTICO 30.000 L, COM CAVALO MECÂ H CR |  | 2.47
91643 | CAMINHÃO DE TRANSPORTE DE MATERIAL ASFÁLTICO 30.000 L, COM CAVALO MECÂ H CR |  | 34.41
91644 | CAMINHÃO DE TRANSPORTE DE MATERIAL ASFÁLTICO 30.000 L, COM CAVALO MECÂ H C |  | 116.83
91645 | CAMINHÃO DE TRANSPORTE DE MATERIAL ASFÁLTICO 30.000 L, COM CAVALO MECÂ CHP CR |  | 206.34
91646 | CAMINHÃO DE TRANSPORTE DE MATERIAL ASFÁLTICO 30.000 L, COM CAVALO MECÂ CHI CR |  | 55.09
91677 | ENGENHEIRO ELETRICISTA COM ENCARGOS COMPLEMENTARES H CR |  | 80.54
91678 | ENGENHEIRO SANITARISTA COM ENCARGOS COMPLEMENTARES H CR |  | 69.77
91688 | SERRA CIRCULAR DE BANCADA COM MOTOR ELÉTRICO POTÊNCIA DE 5HP, COM COIF H CR |  | 0.03
91689 | SERRA CIRCULAR DE BANCADA COM MOTOR ELÉTRICO POTÊNCIA DE 5HP, COM COIF H CR |  | 0.01
91690 | SERRA CIRCULAR DE BANCADA COM MOTOR ELÉTRICO POTÊNCIA DE 5HP, COM COIF H CR |  | 0.02
91691 | SERRA CIRCULAR DE BANCADA COM MOTOR ELÉTRICO POTÊNCIA DE 5HP, COM COIF H CR |  | 1.31
91692 | SERRA CIRCULAR DE BANCADA COM MOTOR ELÉTRICO POTÊNCIA DE 5HP, COM COIF CHP CR |  | 1.39
91693 | SERRA CIRCULAR DE BANCADA COM MOTOR ELÉTRICO POTÊNCIA DE 5HP, COM COIF CHI CR |  | 0.05
91784 | (COMPOSIÇÃO REPRESENTATIVA) DO SERVIÇO DE INSTALAÇÃO DE TUBOS DE PVC, M CR |  | 25.1
91785 | (COMPOSIÇÃO REPRESENTATIVA) DO SERVIÇO DE INSTALAÇÃO DE TUBOS DE PVC, M CR |  | 25
91786 | (COMPOSIÇÃO REPRESENTATIVA) DO SERVIÇO DE INSTALAÇÃO TUBOS DE PVC, SOL M CR |  | 16.37
91787 | (COMPOSIÇÃO REPRESENTATIVA) DO SERVIÇO DE INSTALAÇÃO DE TUBOS DE PVC, M CR |  | 18.03
91788 | (COMPOSIÇÃO REPRESENTATIVA) DO SERVIÇO DE INSTALAÇÃO DE TUBOS DE PVC, M CR |  | 21.85
91789 | (COMPOSIÇÃO REPRESENTATIVA) DO SERVIÇO DE INSTALAÇÃO DE TUBOS DE PVC, M CR |  | 24.28
91790 | (COMPOSIÇÃO REPRESENTATIVA) DO SERVIÇO DE INSTALAÇÃO DE TUBOS DE PVC, M CR |  | 36.7
91791 | (COMPOSIÇÃO REPRESENTATIVA) DO SERVIÇO DE INSTALAÇÃO DE TUBOS DE PVC, M CR |  | 48.43
91792 | (COMPOSIÇÃO REPRESENTATIVA) DO SERVIÇO DE INSTALAÇÃO DE TUBO DE PVC, S M CR |  | 33.17
91793 | (COMPOSIÇÃO REPRESENTATIVA) DO SERVIÇO DE INSTALAÇÃO DE TUBO DE PVC, S M CR |  | 50.11
91794 | (COMPOSIÇÃO REPRESENTATIVA) DO SERVIÇO DE INST. TUBO PVC, SÉRIE N, ESG M CR |  | 23.82
91795 | (COMPOSIÇÃO REPRESENTATIVA) DO SERVIÇO DE INST. TUBO PVC, SÉRIE N, ESG M CR |  | 39.21
91796 | (COMPOSIÇÃO REPRESENTATIVA) DO SERVIÇO DE INSTALAÇÃO DE TUBO DE PVC, S M CR |  | 12.46
91815 | (COMPOSIÇÃO REPRESENTATIVA) DE ALVENARIA DE BLOCOS DE CONCRETO ESTRUTU M2 CR |  | 49.38
91816 | COMPOSIÇÃO REPRESENTATIVA DE SERVIÇOS DE ALVENARIA DE BLOCOS DE CONCRE M2 CR |  | 56.98
91831 | ELETRODUTO FLEXÍVEL CORRUGADO, PVC, DN 20 MM (1/2"), PARA CIRCUITOS TE M CR |  | 3
91834 | ELETRODUTO FLEXÍVEL CORRUGADO, PVC, DN 25 MM (3/4"), PARA CIRCUITOS TE M CR |  | 3.88
91836 | ELETRODUTO FLEXÍVEL CORRUGADO, PVC, DN 32 MM (1"), PARA CIRCUITOS TERM M CR |  | 5.37
91842 | ELETRODUTO FLEXÍVEL CORRUGADO, PVC, DN 20 MM (1/2"), PARA CIRCUITOS TE M CR |  | 3.48
91844 | ELETRODUTO FLEXÍVEL CORRUGADO, PVC, DN 25 MM (3/4"), PARA CIRCUITOS TE M CR |  | 4.36
91846 | ELETRODUTO FLEXÍVEL CORRUGADO, PVC, DN 32 MM (1"), PARA CIRCUITOS TERM M CR |  | 5.85
91852 | ELETRODUTO FLEXÍVEL CORRUGADO, PVC, DN 20 MM (1/2"), PARA CIRCUITOS TE M CR |  | 4.93
91854 | ELETRODUTO FLEXÍVEL CORRUGADO, PVC, DN 25 MM (3/4"), PARA CIRCUITOS TE M CR |  | 5.77
91856 | ELETRODUTO FLEXÍVEL CORRUGADO, PVC, DN 32 MM (1"), PARA CIRCUITOS TERM M CR |  | 7.19
91862 | ELETRODUTO RÍGIDO ROSCÁVEL, PVC, DN 20 MM (1/2"), PARA CIRCUITOS TERMI M CR |  | 3.44
91863 | ELETRODUTO RÍGIDO ROSCÁVEL, PVC, DN 25 MM (3/4"), PARA CIRCUITOS TERMI M CR |  | 4.51
91864 | ELETRODUTO RÍGIDO ROSCÁVEL, PVC, DN 32 MM (1"), PARA CIRCUITOS TERMINA M CR |  | 6.32
91865 | ELETRODUTO RÍGIDO ROSCÁVEL, PVC, DN 40 MM (1 1/4"), PARA CIRCUITOS TER M CR |  | 8.73
91866 | ELETRODUTO RÍGIDO ROSCÁVEL, PVC, DN 20 MM (1/2"), PARA CIRCUITOS TERMI M CR |  | 4
91867 | ELETRODUTO RÍGIDO ROSCÁVEL, PVC, DN 25 MM (3/4"), PARA CIRCUITOS TERMI M CR |  | 5.07
91868 | ELETRODUTO RÍGIDO ROSCÁVEL, PVC, DN 32 MM (1"), PARA CIRCUITOS TERMINA M CR |  | 6.89
91869 | ELETRODUTO RÍGIDO ROSCÁVEL, PVC, DN 40 MM (1 1/4"), PARA CIRCUITOS TER M CR |  | 9.3
91870 | ELETRODUTO RÍGIDO ROSCÁVEL, PVC, DN 20 MM (1/2"), PARA CIRCUITOS TERMI M CR |  | 5.84
91871 | ELETRODUTO RÍGIDO ROSCÁVEL, PVC, DN 25 MM (3/4"), PARA CIRCUITOS TERMI M CR |  | 6.94
91872 | ELETRODUTO RÍGIDO ROSCÁVEL, PVC, DN 32 MM (1"), PARA CIRCUITOS TERMINA M CR |  | 8.75
91873 | ELETRODUTO RÍGIDO ROSCÁVEL, PVC, DN 40 MM (1 1/4"), PARA CIRCUITOS TER M CR |  | 11.13
91874 | LUVA PARA ELETRODUTO, PVC, ROSCÁVEL, DN 20 MM (1/2"), PARA CIRCUITOS T UN CR |  | 3.01
91875 | LUVA PARA ELETRODUTO, PVC, ROSCÁVEL, DN 25 MM (3/4"), PARA CIRCUITOS T UN CR |  | 4.04
91876 | LUVA PARA ELETRODUTO, PVC, ROSCÁVEL, DN 32 MM (1"), PARA CIRCUITOS TER UN CR |  | 5.21
91877 | LUVA PARA ELETRODUTO, PVC, ROSCÁVEL, DN 40 MM (1 1/4"), PARA CIRCUITOS UN CR |  | 7.18
91878 | LUVA PARA ELETRODUTO, PVC, ROSCÁVEL, DN 20 MM (1/2"), PARA CIRCUITOS T UN CR |  | 3.81
91879 | LUVA PARA ELETRODUTO, PVC, ROSCÁVEL, DN 25 MM (3/4"), PARA CIRCUITOS T UN CR |  | 4.81
91880 | LUVA PARA ELETRODUTO, PVC, ROSCÁVEL, DN 32 MM (1"), PARA CIRCUITOS TER UN CR |  | 6.01
91881 | LUVA PARA ELETRODUTO, PVC, ROSCÁVEL, DN 40 MM (1 1/4"), PARA CIRCUITOS UN CR |  | 7.98
91882 | LUVA PARA ELETRODUTO, PVC, ROSCÁVEL, DN 20 MM (1/2"), PARA CIRCUITOS T UN CR |  | 4.67
91884 | LUVA PARA ELETRODUTO, PVC, ROSCÁVEL, DN 25 MM (3/4"), PARA CIRCUITOS T UN CR |  | 5.47
91885 | LUVA PARA ELETRODUTO, PVC, ROSCÁVEL, DN 32 MM (1"), PARA CIRCUITOS TER UN CR |  | 6.4
91886 | LUVA PARA ELETRODUTO, PVC, ROSCÁVEL, DN 40 MM (1 1/4"), PARA CIRCUITOS UN CR |  | 8.06
91887 | CURVA 90 GRAUS PARA ELETRODUTO, PVC, ROSCÁVEL, DN 20 MM (1/2"), PARA C UN CR |  | 4.54
91888 | CURVA 135 GRAUS PARA ELETRODUTO, PVC, ROSCÁVEL, DN 20 MM (1/2"), PARA UN CR |  | 6.24
91890 | CURVA 90 GRAUS PARA ELETRODUTO, PVC, ROSCÁVEL, DN 25 MM (3/4"), PARA C UN CR |  | 6.3
91892 | CURVA 180 GRAUS PARA ELETRODUTO, PVC, ROSCÁVEL, DN 25 MM (3/4"), PARA UN CR |  | 7.06
91893 | CURVA 90 GRAUS PARA ELETRODUTO, PVC, ROSCÁVEL, DN 32 MM (1"), PARA CIR UN CR |  | 8.67
91894 | CURVA 135 GRAUS PARA ELETRODUTO, PVC, ROSCÁVEL, DN 32 MM (1"), PARA CI UN CR |  | 9.18
91896 | CURVA 90 GRAUS PARA ELETRODUTO, PVC, ROSCÁVEL, DN 40 MM (1 1/4"), PARA UN CR |  | 11.28
91897 | CURVA 135 GRAUS PARA ELETRODUTO, PVC, ROSCÁVEL, DN 40 MM (1 1/4"), PAR UN CR |  | 14
91899 | CURVA 90 GRAUS PARA ELETRODUTO, PVC, ROSCÁVEL, DN 20 MM (1/2"), PARA C UN CR |  | 5.69
91900 | CURVA 135 GRAUS PARA ELETRODUTO, PVC, ROSCÁVEL, DN 20 MM (1/2"), PARA UN CR |  | 7.4
91902 | CURVA 90 GRAUS PARA ELETRODUTO, PVC, ROSCÁVEL, DN 25 MM (3/4"), PARA C UN CR |  | 7.46
91904 | CURVA 180 GRAUS PARA ELETRODUTO, PVC, ROSCÁVEL, DN 25 MM (3/4"), PARA UN CR |  | 8.22
91905 | CURVA 90 GRAUS PARA ELETRODUTO, PVC, ROSCÁVEL, DN 32 MM (1"), PARA CIR UN CR |  | 9.83
91906 | CURVA 135 GRAUS PARA ELETRODUTO, PVC, ROSCÁVEL, DN 32 MM (1"), PARA CI UN CR |  | 10.34
91908 | CURVA 90 GRAUS PARA ELETRODUTO, PVC, ROSCÁVEL, DN 40 MM (1 1/4"), PARA UN CR |  | 12.47
91909 | CURVA 135 GRAUS PARA ELETRODUTO, PVC, ROSCÁVEL, DN 40 MM (1 1/4"), PAR UN CR |  | 15.19
91911 | CURVA 90 GRAUS PARA ELETRODUTO, PVC, ROSCÁVEL, DN 20 MM (1/2"), PARA C UN CR |  | 7.02
91912 | CURVA 135 GRAUS PARA ELETRODUTO, PVC, ROSCÁVEL, DN 20 MM (1/2"), PARA UN CR |  | 8.73
91914 | CURVA 90 GRAUS PARA ELETRODUTO, PVC, ROSCÁVEL, DN 25 MM (3/4"), PARA C UN CR |  | 8.48
91916 | CURVA 180 GRAUS PARA ELETRODUTO, PVC, ROSCÁVEL, DN 25 MM (3/4"), PARA UN CR |  | 9.24
91917 | CURVA 90 GRAUS PARA ELETRODUTO, PVC, ROSCÁVEL, DN 32 MM (1"), PARA CIR UN CR |  | 10.44
91918 | CURVA 135 GRAUS PARA ELETRODUTO, PVC, ROSCÁVEL, DN 32 MM (1"), PARA CI UN CR |  | 10.95
91920 | CURVA 90 GRAUS PARA ELETRODUTO, PVC, ROSCÁVEL, DN 40 MM (1 1/4"), PARA UN CR |  | 12.6
91921 | CURVA 135 GRAUS PARA ELETRODUTO, PVC, ROSCÁVEL, DN 40 MM (1 1/4"), PAR UN CR |  | 15.33
91924 | CABO DE COBRE FLEXÍVEL ISOLADO, 1,5 MM², ANTI-CHAMA 450/750 V, PARA CI M CR |  | 1.62
91925 | CABO DE COBRE FLEXÍVEL ISOLADO, 1,5 MM², ANTI-CHAMA 0,6/1,0 KV, PARA C M CR |  | 2.07
91926 | CABO DE COBRE FLEXÍVEL ISOLADO, 2,5 MM², ANTI-CHAMA 450/750 V, PARA CI M CR |  | 3.23
91927 | CABO DE COBRE FLEXÍVEL ISOLADO, 2,5 MM², ANTI-CHAMA 0,6/1,0 KV, PARA C M CR |  | 3.67
91928 | CABO DE COBRE FLEXÍVEL ISOLADO, 4 MM², ANTI-CHAMA 450/750 V, PARA CIRC M CR |  | 4.94
91929 | CABO DE COBRE FLEXÍVEL ISOLADO, 4 MM², ANTI-CHAMA 0,6/1,0 KV, PARA CIR M CR |  | 6.05
91930 | CABO DE COBRE FLEXÍVEL ISOLADO, 6 MM², ANTI-CHAMA 450/750 V, PARA CIRC M CR |  | 7.04
91931 | CABO DE COBRE FLEXÍVEL ISOLADO, 6 MM², ANTI-CHAMA 0,6/1,0 KV, PARA CIR M CR |  | 7.78
91932 | CABO DE COBRE FLEXÍVEL ISOLADO, 10 MM², ANTI-CHAMA 450/750 V, PARA CIR M CR |  | 10.47
91933 | CABO DE COBRE FLEXÍVEL ISOLADO, 10 MM², ANTI-CHAMA 0,6/1,0 KV, PARA CI M CR |  | 11.13
91934 | CABO DE COBRE FLEXÍVEL ISOLADO, 16 MM², ANTI-CHAMA 450/750 V, PARA CIR M CR |  | 17.69
91935 | CABO DE COBRE FLEXÍVEL ISOLADO, 16 MM², ANTI-CHAMA 0,6/1,0 KV, PARA CI M CR |  | 15.4
91936 | CAIXA OCTOGONAL 4" X 4", PVC, INSTALADA EM LAJE - FORNECIMENTO E INSTA UN CR |  | 8.02
91937 | CAIXA OCTOGONAL 3" X 3", PVC, INSTALADA EM LAJE - FORNECIMENTO E INSTA UN CR |  | 7.79
91939 | CAIXA RETANGULAR 4" X 2" ALTA (2,00 M DO PISO), PVC, INSTALADA EM PARE UN CR |  | 16.11
91940 | CAIXA RETANGULAR 4" X 2" MÉDIA (1,30 M DO PISO), PVC, INSTALADA EM PAR UN CR |  | 8.61
91941 | CAIXA RETANGULAR 4" X 2" BAIXA (0,30 M DO PISO), PVC, INSTALADA EM PAR UN CR |  | 5.79
91942 | CAIXA RETANGULAR 4" X 4" ALTA (2,00 M DO PISO), PVC, INSTALADA EM PARE UN CR |  | 19.2
91943 | CAIXA RETANGULAR 4" X 4" MÉDIA (1,30 M DO PISO), PVC, INSTALADA EM PAR UN CR |  | 10.56
91944 | CAIXA RETANGULAR 4" X 4" BAIXA (0,30 M DO PISO), PVC, INSTALADA EM PAR UN CR |  | 7.33
91945 | SUPORTE PARAFUSADO COM PLACA DE ENCAIXE 4" X 2" ALTO (2,00 M DO PISO) UN CR |  | 5.81
91946 | SUPORTE PARAFUSADO COM PLACA DE ENCAIXE 4" X 2" MÉDIO (1,30 M DO PISO) UN CR |  | 4.9
91947 | SUPORTE PARAFUSADO COM PLACA DE ENCAIXE 4" X 2" BAIXO (0,30 M DO PISO) UN CR |  | 4.34
91949 | SUPORTE PARAFUSADO COM PLACA DE ENCAIXE 4" X 4" ALTO (2,00 M DO PISO) UN CR |  | 10.11
91950 | SUPORTE PARAFUSADO COM PLACA DE ENCAIXE 4" X 4" MÉDIO (1,30 M DO PISO) UN CR |  | 9.02
91951 | SUPORTE PARAFUSADO COM PLACA DE ENCAIXE 4" X 4" BAIXO (0,30 M DO PISO) UN CR |  | 8.36
91952 | INTERRUPTOR SIMPLES (1 MÓDULO), 10A/250V, SEM SUPORTE E SEM PLACA - FO UN CR |  | 11.06
91953 | INTERRUPTOR SIMPLES (1 MÓDULO), 10A/250V, INCLUINDO SUPORTE E PLACA - UN CR |  | 15.97
91954 | INTERRUPTOR PARALELO (1 MÓDULO), 10A/250V, SEM SUPORTE E SEM PLACA - F UN CR |  | 15.21
91955 | INTERRUPTOR PARALELO (1 MÓDULO), 10A/250V, INCLUINDO SUPORTE E PLACA - UN CR |  | 20.12
91956 | INTERRUPTOR SIMPLES (1 MÓDULO) COM INTERRUPTOR PARALELO (1 MÓDULO), 10 UN CR |  | 24.59
91957 | INTERRUPTOR SIMPLES (1 MÓDULO) COM INTERRUPTOR PARALELO (1 MÓDULO), 10 UN CR |  | 29.5
91958 | INTERRUPTOR SIMPLES (2 MÓDULOS), 10A/250V, SEM SUPORTE E SEM PLACA - F UN CR |  | 20.47
91959 | INTERRUPTOR SIMPLES (2 MÓDULOS), 10A/250V, INCLUINDO SUPORTE E PLACA - UN CR |  | 25.37
91960 | INTERRUPTOR PARALELO (2 MÓDULOS), 10A/250V, SEM SUPORTE E SEM PLACA - UN CR |  | 28.74
91961 | INTERRUPTOR PARALELO (2 MÓDULOS), 10A/250V, INCLUINDO SUPORTE E PLACA UN CR |  | 33.65
91962 | INTERRUPTOR SIMPLES (1 MÓDULO) COM INTERRUPTOR PARALELO (2 MÓDULOS), 1 UN CR |  | 38.15
91963 | INTERRUPTOR SIMPLES (1 MÓDULO) COM INTERRUPTOR PARALELO (2 MÓDULOS), 1 UN CR |  | 43.06
91964 | INTERRUPTOR SIMPLES (2 MÓDULOS) COM INTERRUPTOR PARALELO (1 MÓDULO), 1 UN CR |  | 34
91965 | INTERRUPTOR SIMPLES (2 MÓDULOS) COM INTERRUPTOR PARALELO (1 MÓDULO), 1 UN CR |  | 38.9
91966 | INTERRUPTOR SIMPLES (3 MÓDULOS), 10A/250V, SEM SUPORTE E SEM PLACA - F UN CR |  | 29.87
91967 | INTERRUPTOR SIMPLES (3 MÓDULOS), 10A/250V, INCLUINDO SUPORTE E PLACA - UN CR |  | 34.78
91968 | INTERRUPTOR PARALELO (3 MÓDULOS), 10A/250V, SEM SUPORTE E SEM PLACA - UN CR |  | 42.27
91969 | INTERRUPTOR PARALELO (3 MÓDULOS), 10A/250V, INCLUINDO SUPORTE E PLACA UN CR |  | 47.18
91970 | INTERRUPTOR SIMPLES (3 MÓDULOS) COM INTERRUPTOR PARALELO (1 MÓDULO), 1 UN CR |  | 43.6
91971 | INTERRUPTOR SIMPLES (3 MÓDULOS) COM INTERRUPTOR PARALELO (1 MÓDULO), 1 UN CR |  | 52.62
91972 | INTERRUPTOR SIMPLES (2 MÓDULOS) COM INTERRUPTOR PARALELO (2 MÓDULOS), UN CR |  | 47.75
91973 | INTERRUPTOR SIMPLES (2 MÓDULOS) COM INTERRUPTOR PARALELO (2 MÓDULOS), UN CR |  | 56.77
91974 | INTERRUPTOR SIMPLES (4 MÓDULOS), 10A/250V, SEM SUPORTE E SEM PLACA - F UN CR |  | 39.44
91975 | INTERRUPTOR SIMPLES (4 MÓDULOS), 10A/250V, INCLUINDO SUPORTE E PLACA - UN CR |  | 48.47
91976 | INTERRUPTOR SIMPLES (6 MÓDULOS), 10A/250V, SEM SUPORTE E SEM PLACA - F UN CR |  | 58.31
91977 | INTERRUPTOR SIMPLES (6 MÓDULOS), 10A/250V, INCLUINDO SUPORTE E PLACA - UN CR |  | 67.33
91990 | TOMADA ALTA DE EMBUTIR (1 MÓDULO), 2P+T 10 A, SEM SUPORTE E SEM PLACA UN CR |  | 17.55
91991 | TOMADA ALTA DE EMBUTIR (1 MÓDULO), 2P+T 20 A, SEM SUPORTE E SEM PLACA UN CR |  | 19.87
91992 | TOMADA ALTA DE EMBUTIR (1 MÓDULO), 2P+T 10 A, INCLUINDO SUPORTE E PLAC UN CR |  | 22.46
91993 | TOMADA ALTA DE EMBUTIR (1 MÓDULO), 2P+T 20 A, INCLUINDO SUPORTE E PLAC UN CR |  | 24.78
91994 | TOMADA MÉDIA DE EMBUTIR (1 MÓDULO), 2P+T 10 A, SEM SUPORTE E SEM PLACA UN CR |  | 12.36
91995 | TOMADA MÉDIA DE EMBUTIR (1 MÓDULO), 2P+T 20 A, SEM SUPORTE E SEM PLACA UN CR |  | 14.68
91996 | TOMADA MÉDIA DE EMBUTIR (1 MÓDULO), 2P+T 10 A, INCLUINDO SUPORTE E PLA UN CR |  | 17.27
91997 | TOMADA MÉDIA DE EMBUTIR (1 MÓDULO), 2P+T 20 A, INCLUINDO SUPORTE E PLA UN CR |  | 19.59
91998 | TOMADA BAIXA DE EMBUTIR (1 MÓDULO), 2P+T 10 A, SEM SUPORTE E SEM PLACA UN CR |  | 10.35
91999 | TOMADA BAIXA DE EMBUTIR (1 MÓDULO), 2P+T 20 A, SEM SUPORTE E SEM PLACA UN CR |  | 12.66
92000 | TOMADA BAIXA DE EMBUTIR (1 MÓDULO), 2P+T 10 A, INCLUINDO SUPORTE E PLA UN CR |  | 15.26
92001 | TOMADA BAIXA DE EMBUTIR (1 MÓDULO), 2P+T 20 A, INCLUINDO SUPORTE E PLA UN CR |  | 17.57
92002 | TOMADA MÉDIA DE EMBUTIR (2 MÓDULOS), 2P+T 10 A, SEM SUPORTE E SEM PLAC UN CR |  | 23.05
92003 | TOMADA MÉDIA DE EMBUTIR (2 MÓDULOS), 2P+T 20 A, SEM SUPORTE E SEM PLAC UN CR |  | 27.68
92004 | TOMADA MÉDIA DE EMBUTIR (2 MÓDULOS), 2P+T 10 A, INCLUINDO SUPORTE E PL UN CR |  | 27.96
92005 | TOMADA MÉDIA DE EMBUTIR (2 MÓDULOS), 2P+T 20 A, INCLUINDO SUPORTE E PL UN CR |  | 32.59
92006 | TOMADA BAIXA DE EMBUTIR (2 MÓDULOS), 2P+T 10 A, SEM SUPORTE E SEM PLAC UN CR |  | 19.02
92007 | TOMADA BAIXA DE EMBUTIR (2 MÓDULOS), 2P+T 20 A, SEM SUPORTE E SEM PLAC UN CR |  | 23.65
92008 | TOMADA BAIXA DE EMBUTIR (2 MÓDULOS), 2P+T 10 A, INCLUINDO SUPORTE E PL UN CR |  | 23.93
92009 | TOMADA BAIXA DE EMBUTIR (2 MÓDULOS), 2P+T 20 A, INCLUINDO SUPORTE E PL UN CR |  | 28.56
92010 | TOMADA MÉDIA DE EMBUTIR (3 MÓDULOS), 2P+T 10 A, SEM SUPORTE E SEM PLAC UN CR |  | 33.74
92011 | TOMADA MÉDIA DE EMBUTIR (3 MÓDULOS), 2P+T 20 A, SEM SUPORTE E SEM PLAC UN CR |  | 40.68
92012 | TOMADA MÉDIA DE EMBUTIR (3 MÓDULOS), 2P+T 10 A, INCLUINDO SUPORTE E PL UN CR |  | 38.64
92013 | TOMADA MÉDIA DE EMBUTIR (3 MÓDULOS), 2P+T 20 A, INCLUINDO SUPORTE E PL UN CR |  | 45.59
92014 | TOMADA BAIXA DE EMBUTIR (3 MÓDULOS), 2P+T 10 A, SEM SUPORTE E SEM PLAC UN CR |  | 27.69
92015 | TOMADA BAIXA DE EMBUTIR (3 MÓDULOS), 2P+T 20 A, SEM SUPORTE E SEM PLAC UN CR |  | 34.63
92016 | TOMADA BAIXA DE EMBUTIR (3 MÓDULOS), 2P+T 10 A, INCLUINDO SUPORTE E PL UN CR |  | 32.6
92017 | TOMADA BAIXA DE EMBUTIR (3 MÓDULOS), 2P+T 20 A, INCLUINDO SUPORTE E PL UN CR |  | 39.54
92018 | TOMADA BAIXA DE EMBUTIR (4 MÓDULOS), 2P+T 10 A, SEM SUPORTE E SEM PLAC UN CR |  | 36.64
92019 | TOMADA BAIXA DE EMBUTIR (4 MÓDULOS), 2P+T 10 A, INCLUINDO SUPORTE E PL UN CR |  | 45.66
92020 | TOMADA BAIXA DE EMBUTIR (6 MÓDULOS), 2P+T 10 A, SEM SUPORTE E SEM PLAC UN CR |  | 54.12
92021 | TOMADA BAIXA DE EMBUTIR (6 MÓDULOS), 2P+T 10 A, INCLUINDO SUPORTE E PL UN CR |  | 63.14
92022 | INTERRUPTOR SIMPLES (1 MÓDULO) COM 1 TOMADA DE EMBUTIR 2P+T 10 A, SEM UN CR |  | 21.74
92023 | INTERRUPTOR SIMPLES (1 MÓDULO) COM 1 TOMADA DE EMBUTIR 2P+T 10 A, INC UN CR |  | 26.65
92024 | INTERRUPTOR SIMPLES (1 MÓDULO) COM 2 TOMADAS DE EMBUTIR 2P+T 10 A, SE UN CR |  | 32.46
92025 | INTERRUPTOR SIMPLES (1 MÓDULO) COM 2 TOMADAS DE EMBUTIR 2P+T 10 A, IN UN CR |  | 37.37
92026 | INTERRUPTOR SIMPLES (2 MÓDULOS) COM 1 TOMADA DE EMBUTIR 2P+T 10 A, SE UN CR |  | 31.15
92027 | INTERRUPTOR SIMPLES (2 MÓDULOS) COM 1 TOMADA DE EMBUTIR 2P+T 10 A, IN UN CR |  | 36.06
92028 | INTERRUPTOR PARALELO (1 MÓDULO) COM 1 TOMADA DE EMBUTIR 2P+T 10 A, SE UN CR |  | 25.9
92029 | INTERRUPTOR PARALELO (1 MÓDULO) COM 1 TOMADA DE EMBUTIR 2P+T 10 A, IN UN CR |  | 30.8
92030 | INTERRUPTOR PARALELO (1 MÓDULO) COM 2 TOMADAS DE EMBUTIR 2P+T 10 A, S UN CR |  | 36.58
92031 | INTERRUPTOR PARALELO (1 MÓDULO) COM 2 TOMADAS DE EMBUTIR 2P+T 10 A, I UN CR |  | 41.49
92032 | INTERRUPTOR PARALELO (2 MÓDULOS) COM 1 TOMADA DE EMBUTIR 2P+T 10 A, S UN CR |  | 39.43
92033 | INTERRUPTOR PARALELO (2 MÓDULOS) COM 1 TOMADA DE EMBUTIR 2P+T 10 A, I UN CR |  | 44.33
92034 | INTERRUPTOR SIMPLES (1 MÓDULO), INTERRUPTOR PARALELO (1 MÓDULO) E 1 TO UN CR |  | 35.3
92035 | INTERRUPTOR SIMPLES (1 MÓDULO), INTERRUPTOR PARALELO (1 MÓDULO) E 1 TO UN CR |  | 40.21
92040 | DISTRIBUIDOR DE AGREGADOS REBOCAVEL, CAPACIDADE 1,9 M³, LARGURA DE TRA H AS |  | 2.72
92041 | DISTRIBUIDOR DE AGREGADOS REBOCAVEL, CAPACIDADE 1,9 M³, LARGURA DE TRA H AS |  | 0.99
92042 | DISTRIBUIDOR DE AGREGADOS REBOCAVEL, CAPACIDADE 1,9 M³, LARGURA DE TRA H AS |  | 1.89
92043 | DISTRIBUIDOR DE AGREGADOS REBOCAVEL, CAPACIDADE 1,9 M³, LARGURA DE TRA CHP AS |  | 5.61
92044 | DISTRIBUIDOR DE AGREGADOS REBOCAVEL, CAPACIDADE 1,9 M³, LARGURA DE TRA CHI AS |  | 3.72
92101 | CAMINHÃO PARA EQUIPAMENTO DE LIMPEZA A SUCÇÃO COM CAMINHÃO TRUCADO DE H CR |  | 15.22
92102 | CAMINHÃO PARA EQUIPAMENTO DE LIMPEZA A SUCÇÃO COM CAMINHÃO TRUCADO DE H CR |  | 7.42
92103 | CAMINHÃO PARA EQUIPAMENTO DE LIMPEZA A SUCÇÃO COM CAMINHÃO TRUCADO DE H CR |  | 1.54
92104 | CAMINHÃO PARA EQUIPAMENTO DE LIMPEZA A SUCÇÃO COM CAMINHÃO TRUCADO DE H CR |  | 21.42
92105 | CAMINHÃO PARA EQUIPAMENTO DE LIMPEZA A SUCÇÃO COM CAMINHÃO TRUCADO DE H C |  | 74.64
92106 | CAMINHÃO PARA EQUIPAMENTO DE LIMPEZA A SUCÇÃO, COM CAMINHÃO TRUCADO DE CHP CR |  | 136.49
92107 | CAMINHÃO PARA EQUIPAMENTO DE LIMPEZA A SUCÇÃO COM CAMINHÃO TRUCADO DE CHI CR |  | 40.41
92108 | PENEIRA ROTATIVA COM MOTOR ELÉTRICO TRIFÁSICO DE 2 CV, CILINDRO DE 1 M H CR |  | 0.79
92109 | PENEIRA ROTATIVA COM MOTOR ELÉTRICO TRIFÁSICO DE 2 CV, CILINDRO DE 1 M H CR |  | 0.25
92110 | PENEIRA ROTATIVA COM MOTOR ELÉTRICO TRIFÁSICO DE 2 CV, CILINDRO DE 1 M H CR |  | 0.83
92111 | PENEIRA ROTATIVA COM MOTOR ELÉTRICO TRIFÁSICO DE 2 CV, CILINDRO DE 1 M H CR |  | 0.51
92112 | PENEIRA ROTATIVA COM MOTOR ELÉTRICO TRIFÁSICO DE 2 CV, CILINDRO DE 1 M CHP CR |  | 2.4
92113 | PENEIRA ROTATIVA COM MOTOR ELÉTRICO TRIFÁSICO DE 2 CV, CILINDRO DE 1 M CHI CR |  | 1.04
92114 | DOSADOR DE AREIA, CAPACIDADE DE 26 LITROS - DEPRECIAÇÃO. AF_11/2015 H CR |  | 0.8
92115 | DOSADOR DE AREIA, CAPACIDADE DE 26 LITROS - JUROS. AF_11/2015 H CR |  | 0.05
92116 | DOSADOR DE AREIA, CAPACIDADE DE 26 LITROS - MANUTENÇÃO. AF_11/2015 H CR |  | 0.53
92118 | DOSADOR DE AREIA, CAPACIDADE DE 26 LITROS - CHP DIURNO. AF_11/2015 CHP CR |  | 1.39
92119 | DOSADOR DE AREIA, CAPACIDADE DE 26 LITROS - CHI DIURNO. AF_11/2015 CHI CR |  | 0.86
92121 | PENEIRAMENTO DE AREIA COM PENEIRA ELÉTRICA. AF_11/2015 M3 CR |  | 17.7
92122 | PENEIRAMENTO DE AREIA COM PENEIRA MANUAL. AF_11/2015 M3 CR |  | 28.59
92123 | ENSACAMENTO DE AREIA. AF_11/2015 M3 CR |  | 31.02
92133 | CAMINHONETE COM MOTOR A DIESEL, POTÊNCIA 180 CV, CABINE DUPLA, 4X4 - D H AS |  | 6.72
92134 | CAMINHONETE COM MOTOR A DIESEL, POTÊNCIA 180 CV, CABINE DUPLA, 4X4 - J H AS |  | 1.61
92135 | CAMINHONETE COM MOTOR A DIESEL, POTÊNCIA 180 CV, CABINE DUPLA, 4X4 - I H AS |  | 0.33
92136 | CAMINHONETE COM MOTOR A DIESEL, POTÊNCIA 180 CV, CABINE DUPLA, 4X4 - M H AS |  | 8.96
92137 | CAMINHONETE COM MOTOR A DIESEL, POTÊNCIA 180 CV, CABINE DUPLA, 4X4 - M H C |  | 58.41
92138 | CAMINHONETE COM MOTOR A DIESEL, POTÊNCIA 180 CV, CABINE DUPLA, 4X4 - C CHP AS |  | 91.11
92139 | CAMINHONETE COM MOTOR A DIESEL, POTÊNCIA 180 CV, CABINE DUPLA, 4X4 - C CHI AS |  | 23.72
92140 | CAMINHONETE CABINE SIMPLES COM MOTOR 1.6 FLEX, CÂMBIO MANUAL, POTÊNCIA H AS |  | 2.57
92141 | CAMINHONETE CABINE SIMPLES COM MOTOR 1.6 FLEX, CÂMBIO MANUAL, POTÊNCIA H AS |  | 0.61
92142 | CAMINHONETE CABINE SIMPLES COM MOTOR 1.6 FLEX, CÂMBIO MANUAL, POTÊNCIA H AS |  | 0.12
92143 | CAMINHONETE CABINE SIMPLES COM MOTOR 1.6 FLEX, CÂMBIO MANUAL, POTÊNCIA H AS |  | 3.43
92144 | CAMINHONETE CABINE SIMPLES COM MOTOR 1.6 FLEX, CÂMBIO MANUAL, POTÊNCIA H C |  | 53.97
92145 | CAMINHONETE CABINE SIMPLES COM MOTOR 1.6 FLEX, CÂMBIO MANUAL, POTÊNCIA CHP AS |  | 75.78
92146 | CAMINHONETE CABINE SIMPLES COM MOTOR 1.6 FLEX, CÂMBIO MANUAL, POTÊNCIA CHI AS |  | 18.37
92210 | TUBO DE CONCRETO PARA REDES COLETORAS DE ÁGUAS PLUVIAIS, DIÂMETRO DE 4 M CR |  | 95.17
92211 | TUBO DE CONCRETO PARA REDES COLETORAS DE ÁGUAS PLUVIAIS, DIÂMETRO DE 5 M CR |  | 122.14
92212 | TUBO DE CONCRETO PARA REDES COLETORAS DE ÁGUAS PLUVIAIS, DIÂMETRO DE 6 M CR |  | 156.1
92213 | TUBO DE CONCRETO PARA REDES COLETORAS DE ÁGUAS PLUVIAIS, DIÂMETRO DE 7 M CR |  | 216.45
92214 | TUBO DE CONCRETO PARA REDES COLETORAS DE ÁGUAS PLUVIAIS, DIÂMETRO DE 8 M CR |  | 236.2
92215 | TUBO DE CONCRETO PARA REDES COLETORAS DE ÁGUAS PLUVIAIS, DIÂMETRO DE 9 M CR |  | 285.64
92216 | TUBO DE CONCRETO PARA REDES COLETORAS DE ÁGUAS PLUVIAIS, DIÂMETRO DE 1 M CR |  | 320.15
92219 | TUBO DE CONCRETO PARA REDES COLETORAS DE ÁGUAS PLUVIAIS, DIÂMETRO DE 4 M CR |  | 101.73
92220 | TUBO DE CONCRETO PARA REDES COLETORAS DE ÁGUAS PLUVIAIS, DIÂMETRO DE 5 M CR |  | 130.26
92221 | TUBO DE CONCRETO PARA REDES COLETORAS DE ÁGUAS PLUVIAIS, DIÂMETRO DE 6 M CR |  | 165.62
92222 | TUBO DE CONCRETO PARA REDES COLETORAS DE ÁGUAS PLUVIAIS, DIÂMETRO DE 7 M CR |  | 227.52
92223 | TUBO DE CONCRETO PARA REDES COLETORAS DE ÁGUAS PLUVIAIS, DIÂMETRO DE 8 M CR |  | 248.58
92224 | TUBO DE CONCRETO PARA REDES COLETORAS DE ÁGUAS PLUVIAIS, DIÂMETRO DE 9 M CR |  | 299.38
92226 | TUBO DE CONCRETO PARA REDES COLETORAS DE ÁGUAS PLUVIAIS, DIÂMETRO DE 1 M CR |  | 335.53
92235 | FECHAMENTO DE CONSTRUÇÃO TEMPORÁRIA EM CHAPA DE MADEIRA COMPENSADA E=1 M2 CR |  | 41.53
92236 | APLICAÇÃO MANUAL DE PINTURA COM TINTA LÁTEX ACRÍLICA EM PAREDES, DUAS M2 CR |  | 5.85
92237 | CAMINHÃO DE TRANSPORTE DE MATERIAL ASFÁLTICO 20.000 L, COM CAVALO MECÂ H CR |  | 17.8
92238 | CAMINHÃO DE TRANSPORTE DE MATERIAL ASFÁLTICO 20.000 L, COM CAVALO MECÂ H CR |  | 8.68
92239 | CAMINHÃO DE TRANSPORTE DE MATERIAL ASFÁLTICO 20.000 L, COM CAVALO MECÂ H CR |  | 1.8
92240 | CAMINHÃO DE TRANSPORTE DE MATERIAL ASFÁLTICO 20.000 L, COM CAVALO MECÂ H CR |  | 25.05
92241 | CAMINHÃO DE TRANSPORTE DE MATERIAL ASFÁLTICO 20.000 L, COM CAVALO MECÂ H C |  | 107.1
92242 | CAMINHÃO DE TRANSPORTE DE MATERIAL ASFÁLTICO 20.000 L, COM CAVALO MECÂ CHP CR |  | 176.68
92243 | CAMINHÃO DE TRANSPORTE DE MATERIAL ASFÁLTICO 20.000 L, COM CAVALO MECÂ CHI CR |  | 44.52
92255 | INSTALAÇÃO DE TESOURA (INTEIRA OU MEIA), SOBRE LAJE, EM AÇO, PARA VÃOS UN CR |  | 49.23
92256 | INSTALAÇÃO DE TESOURA (INTEIRA OU MEIA), SOBRE LAJE, EM AÇO, PARA VÃOS UN CR |  | 73.03
92257 | INSTALAÇÃO DE TESOURA (INTEIRA OU MEIA), SOBRE LAJE, EM AÇO, PARA VÃOS UN CR |  | 96.12
92258 | INSTALAÇÃO DE TESOURA (INTEIRA OU MEIA), SOBRE LAJE, EM AÇO, PARA VÃOS UN CR |  | 133.26
92259 | INSTALAÇÃO DE TESOURA (INTEIRA OU MEIA), BIAPOIADA, EM MADEIRA NÃO APA UN CR |  | 211.42
92260 | INSTALAÇÃO DE TESOURA (INTEIRA OU MEIA), BIAPOIADA, EM MADEIRA NÃO APA UN CR |  | 246.85
92261 | INSTALAÇÃO DE TESOURA (INTEIRA OU MEIA), BIAPOIADA, EM MADEIRA NÃO APA UN CR |  | 281.19
92262 | INSTALAÇÃO DE TESOURA (INTEIRA OU MEIA), BIAPOIADA, EM MADEIRA NÃO APA UN CR |  | 336.49
92263 | FABRICAÇÃO DE FÔRMA PARA PILARES E ESTRUTURAS SIMILARES, EM CHAPA DE M M2 CR |  | 72.24
92264 | FABRICAÇÃO DE FÔRMA PARA PILARES E ESTRUTURAS SIMILARES, EM CHAPA DE M M2 CR |  | 90.71
92265 | FABRICAÇÃO DE FÔRMA PARA VIGAS, EM CHAPA DE MADEIRA COMPENSADA RESINAD M2 CR |  | 57.11
92266 | FABRICAÇÃO DE FÔRMA PARA VIGAS, EM CHAPA DE MADEIRA COMPENSADA PLASTIF M2 CR |  | 73.57
92267 | FABRICAÇÃO DE FÔRMA PARA LAJES, EM CHAPA DE MADEIRA COMPENSADA RESINAD M2 CR |  | 24.83
92268 | FABRICAÇÃO DE FÔRMA PARA LAJES, EM CHAPA DE MADEIRA COMPENSADA PLASTIF M2 CR |  | 39.36
92269 | FABRICAÇÃO DE FÔRMA PARA PILARES E ESTRUTURAS SIMILARES, EM MADEIRA SE M2 CR |  | 33.02
92270 | FABRICAÇÃO DE FÔRMA PARA VIGAS, COM MADEIRA SERRADA, E = 25 MM. AF_12/ M2 CR |  | 24.84
92271 | FABRICAÇÃO DE FÔRMA PARA LAJES, EM MADEIRA SERRADA, E=25 MM. AF_12/201 M2 CR |  | 12.93
92272 | FABRICAÇÃO DE ESCORAS DE VIGA DO TIPO GARFO, EM MADEIRA. AF_12/2015 M CR |  | 14.05
92273 | FABRICAÇÃO DE ESCORAS DO TIPO PONTALETE, EM MADEIRA. AF_12/2015 M CR |  | 5.16
92275 | TUBO EM COBRE RÍGIDO, DN 22 CLASSE E, SEM ISOLAMENTO, INSTALADO EM PRU M CR |  | 31.56
92276 | TUBO EM COBRE RÍGIDO, DN 28 CLASSE E, SEM ISOLAMENTO, INSTALADO EM PRU M CR |  | 39.96
92277 | TUBO EM COBRE RÍGIDO, DN 35 CLASSE E, SEM ISOLAMENTO, INSTALADO EM PRU M CR |  | 57.62
92278 | TUBO EM COBRE RÍGIDO, DN 42 CLASSE E, SEM ISOLAMENTO, INSTALADO EM PRU M CR |  | 77.45
92279 | TUBO EM COBRE RÍGIDO, DN 54 CLASSE E, SEM ISOLAMENTO, INSTALADO EM PRU M CR |  | 111.89
92280 | TUBO EM COBRE RÍGIDO, DN 66 CLASSE E, SEM ISOLAMENTO, INSTALADO EM PRU M CR |  | 157.06
92287 | COTOVELO DE COBRE, 90 GRAUS, SEM ANEL DE SOLDA, DN 22 MM, INSTALADO EM UN CR |  | 10.13
92288 | COTOVELO DE COBRE, 90 GRAUS, SEM ANEL DE SOLDA, DN 28 MM, INSTALADO EM UN CR |  | 15.56
92289 | COTOVELO DE COBRE, 90 GRAUS, SEM ANEL DE SOLDA, DN 35 MM, INSTALADO EM UN CR |  | 27.24
92290 | COTOVELO DE COBRE, 90 GRAUS, SEM ANEL DE SOLDA, DN 42 MM, INSTALADO EM UN CR |  | 40.49
92291 | COTOVELO DE COBRE, 90 GRAUS, SEM ANEL DE SOLDA, DN 54 MM, INSTALADO EM UN CR |  | 62.08
92292 | COTOVELO DE COBRE, 90 GRAUS, SEM ANEL DE SOLDA, DN 66 MM, INSTALADO EM UN CR |  | 197.2
92293 | LUVA DE COBRE, SEM ANEL DE SOLDA, DN 22 MM, INSTALADO EM PRUMADA FOR UN CR |  | 5.63
92294 | LUVA DE COBRE, SEM ANEL DE SOLDA, DN 28 MM, INSTALADO EM PRUMADA FOR UN CR |  | 9.27
92295 | LUVA DE COBRE, SEM ANEL DE SOLDA, DN 35 MM, INSTALADO EM PRUMADA FOR UN CR |  | 17.38
92296 | LUVA DE COBRE, SEM ANEL DE SOLDA, DN 42 MM, INSTALADO EM PRUMADA FOR UN CR |  | 22.28
92297 | LUVA DE COBRE, SEM ANEL DE SOLDA, DN 54 MM, INSTALADO EM PRUMADA FOR UN CR |  | 34.62
92298 | LUVA DE COBRE, SEM ANEL DE SOLDA, DN 66 MM, INSTALADO EM PRUMADA FOR UN CR |  | 100.54
92299 | TE DE COBRE, SEM ANEL DE SOLDA, DN 22 MM, INSTALADO EM PRUMADA FORNE UN CR |  | 13.27
92300 | TE DE COBRE, SEM ANEL DE SOLDA, DN 28 MM, INSTALADO EM PRUMADA FORNE UN CR |  | 19.68
92301 | TE DE COBRE, SEM ANEL DE SOLDA, DN 35 MM, INSTALADO EM PRUMADA FORNE UN CR |  | 38.58
92302 | TE DE COBRE, SEM ANEL DE SOLDA, DN 42 MM, INSTALADO EM PRUMADA FORNE UN CR |  | 49.73
92303 | TE DE COBRE, SEM ANEL DE SOLDA, DN 54 MM, INSTALADO EM PRUMADA FORNE UN CR |  | 91.8
92304 | TE DE COBRE, SEM ANEL DE SOLDA, DN 66 MM, INSTALADO EM PRUMADA FORNE UN CR |  | 242.54
92305 | TUBO EM COBRE RÍGIDO, DN 15 CLASSE E, SEM ISOLAMENTO, INSTALADO EM RAM M CR |  | 20.97
92306 | TUBO EM COBRE RÍGIDO, DN 22 CLASSE E, SEM ISOLAMENTO, INSTALADO EM RAM M CR |  | 34.17
92307 | TUBO EM COBRE RÍGIDO, DN 28 CLASSE E, SEM ISOLAMENTO, INSTALADO EM RAM M CR |  | 42.76
92311 | COTOVELO DE COBRE, 90 GRAUS, SEM ANEL DE SOLDA, DN 15 MM, INSTALADO EM UN CR |  | 7.69
92312 | COTOVELO DE COBRE, 90 GRAUS, SEM ANEL DE SOLDA, DN 22 MM, INSTALADO EM UN CR |  | 12.19
92313 | COTOVELO DE COBRE, 90 GRAUS, SEM ANEL DE SOLDA, DN 28 MM, INSTALADO EM UN CR |  | 17.61
92314 | LUVA DE COBRE, SEM ANEL DE SOLDA, DN 15 MM, INSTALADO EM RAMAL DE DIST UN CR |  | 4.88
92315 | LUVA DE COBRE, SEM ANEL DE SOLDA, DN 22 MM, INSTALADO EM RAMAL DE DIST UN CR |  | 7.03
92316 | LUVA DE COBRE, SEM ANEL DE SOLDA, DN 28 MM, INSTALADO EM RAMAL DE DIST UN CR |  | 10.67
92317 | TE DE COBRE, SEM ANEL DE SOLDA, DN 15 MM, INSTALADO EM RAMAL DE DISTRI UN CR |  | 10.39
92318 | TE DE COBRE, SEM ANEL DE SOLDA, DN 22 MM, INSTALADO EM RAMAL DE DISTRI UN CR |  | 16.01
92319 | TE DE COBRE, SEM ANEL DE SOLDA, DN 28 MM, INSTALADO EM RAMAL DE DISTRI UN CR |  | 22.43
92320 | TUBO EM COBRE RÍGIDO, DN 15 CLASSE E, SEM ISOLAMENTO, INSTALADO EM RAM M CR |  | 26.71
92321 | TUBO EM COBRE RÍGIDO, DN 22 CLASSE E, SEM ISOLAMENTO, INSTALADO EM RAM M CR |  | 44.03
92322 | TUBO EM COBRE RÍGIDO, DN 28 CLASSE E, SEM ISOLAMENTO, INSTALADO EM RAM M CR |  | 56.2
92326 | COTOVELO DE COBRE, 90 GRAUS, SEM ANEL DE SOLDA, DN 15 MM, INSTALADO EM UN CR |  | 7.85
92327 | COTOVELO DE COBRE, 90 GRAUS, SEM ANEL DE SOLDA, DN 22 MM, INSTALADO EM UN CR |  | 14.09
92328 | COTOVELO DE COBRE, 90 GRAUS, SEM ANEL DE SOLDA, DN 28 MM, INSTALADO EM UN CR |  | 20.97
92329 | LUVA DE COBRE, SEM ANEL DE SOLDA, DN 15 MM, INSTALADO EM RAMAL E SUB-R UN CR |  | 5.01
92330 | LUVA DE COBRE, SEM ANEL DE SOLDA, DN 22 MM, INSTALADO EM RAMAL E SUB-R UN CR |  | 8.27
92331 | LUVA DE COBRE, SEM ANEL DE SOLDA, DN 28 MM, INSTALADO EM RAMAL E SUB-R UN CR |  | 12.91
92332 | TE DE COBRE, SEM ANEL DE SOLDA, DN 15 MM, INSTALADO EM RAMAL E SUB-RAM UN CR |  | 10.59
92333 | TE DE COBRE, SEM ANEL DE SOLDA, DN 22 MM, INSTALADO EM RAMAL E SUB-RAM UN CR |  | 18.51
92334 | TE DE COBRE, SEM ANEL DE SOLDA, DN 28 MM, INSTALADO EM RAMAL E SUB-RAM UN CR |  | 26.89
92335 | TUBO DE AÇO GALVANIZADO COM COSTURA, CLASSE MÉDIA, CONEXÃO RANHURADA, M CR |  | 41.98
92336 | TUBO DE AÇO GALVANIZADO COM COSTURA, CLASSE MÉDIA, CONEXÃO RANHURADA, M CR |  | 54.34
92337 | TUBO DE AÇO GALVANIZADO COM COSTURA, CLASSE MÉDIA, CONEXÃO RANHURADA, M CR |  | 61.57
92338 | TUBO DE AÇO PRETO SEM COSTURA, CONEXÃO SOLDADA, DN 50 (2"), INSTALADO M CR |  | 54.74
92339 | TUBO DE AÇO PRETO SEM COSTURA, CONEXÃO SOLDADA, DN 65 (2 1/2"), INSTAL M CR |  | 66.13
92340 | TUBO DE AÇO PRETO SEM COSTURA, CONEXÃO SOLDADA, DN 80 (3"), INSTALADO M CR |  | 77.92
92341 | TUBO DE AÇO GALVANIZADO COM COSTURA, CLASSE MÉDIA, DN 50 (2"), CONEXÃO M CR |  | 47.72
92342 | TUBO DE AÇO GALVANIZADO COM COSTURA, CLASSE MÉDIA, DN 65 (2 1/2"), CON M CR |  | 60.11
92343 | TUBO DE AÇO GALVANIZADO COM COSTURA, CLASSE MÉDIA, DN 80 (3"), CONEXÃO M CR |  | 67.39
92344 | NIPLE, EM FERRO GALVANIZADO, DN 50 (2"), CONEXÃO ROSQUEADA, INSTALADO UN CR |  | 34.22
92345 | LUVA, EM FERRO GALVANIZADO, DN 50 (2"), CONEXÃO ROSQUEADA, INSTALADO E UN CR |  | 33.36
92346 | NIPLE, EM FERRO GALVANIZADO, DN 65 (2 1/2"), CONEXÃO ROSQUEADA, INSTAL UN CR |  | 42.92
92347 | LUVA, EM FERRO GALVANIZADO, DN 65 (2 1/2"), CONEXÃO ROSQUEADA, INSTALA UN CR |  | 49.32
92348 | NIPLE, EM FERRO GALVANIZADO, DN 80 (3"), CONEXÃO ROSQUEADA, INSTALADO UN CR |  | 54.43
92349 | LUVA, EM FERRO GALVANIZADO, DN 80 (3"), CONEXÃO ROSQUEADA, INSTALADO E UN CR |  | 65.18
92350 | JOELHO 45 GRAUS, EM FERRO GALVANIZADO, DN 50 (2"), CONEXÃO ROSQUEADA, UN CR |  | 46.85
92351 | JOELHO 90 GRAUS, EM FERRO GALVANIZADO, DN 50 (2"), CONEXÃO ROSQUEADA, UN CR |  | 48.64
92352 | JOELHO 45 GRAUS, EM FERRO GALVANIZADO, DN 65 (2 1/2"), CONEXÃO ROSQUEA UN CR |  | 67.25
92353 | JOELHO 90 GRAUS, EM FERRO GALVANIZADO, DN 65 (2 1/2"), CONEXÃO ROSQUEA UN CR |  | 71.66
92354 | JOELHO 45 GRAUS, EM FERRO GALVANIZADO, DN 80 (3"), CONEXÃO ROSQUEADA, UN CR |  | 81.1
92355 | JOELHO 90 GRAUS, EM FERRO GALVANIZADO, DN 80 (3"), CONEXÃO ROSQUEADA, UN CR |  | 89.33
92356 | TÊ, EM FERRO GALVANIZADO, DN 50 (2"), CONEXÃO ROSQUEADA, INSTALADO EM UN CR |  | 64.69
92357 | TÊ, EM FERRO GALVANIZADO, DN 65 (2 1/2"), CONEXÃO ROSQUEADA, INSTALADO UN CR |  | 90.29
92358 | TÊ, EM FERRO GALVANIZADO, DN 80 (3"), CONEXÃO ROSQUEADA, INSTALADO EM UN CR |  | 108.89
92361 | TUBO DE AÇO PRETO SEM COSTURA, CONEXÃO SOLDADA, DN 50 (2"), INSTALADO M CR |  | 42.13
92362 | TUBO DE AÇO PRETO SEM COSTURA, CONEXÃO SOLDADA, DN 65 (2 1/2"), INSTAL M CR |  | 53.02
92363 | TUBO DE AÇO PRETO SEM COSTURA, CONEXÃO SOLDADA, DN 80 (3"), INSTALADO M CR |  | 64.35
92364 | TUBO DE AÇO GALVANIZADO COM COSTURA, CLASSE MÉDIA, DN 32 (1 1/4"), CON M CR |  | 27.38
92365 | TUBO DE AÇO GALVANIZADO COM COSTURA, CLASSE MÉDIA, DN 40 (1 1/2"), CON M CR |  | 30.17
92366 | TUBO DE AÇO GALVANIZADO COM COSTURA, CLASSE MÉDIA, DN 50 (2"), CONEXÃO M CR |  | 40.64
92367 | TUBO DE AÇO GALVANIZADO COM COSTURA, CLASSE MÉDIA, DN 65 (2 1/2"), CON M CR |  | 52.7
92368 | TUBO DE AÇO GALVANIZADO COM COSTURA, CLASSE MÉDIA, DN 80 (3"), CONEXÃO M CR |  | 59.69
92369 | NIPLE, EM FERRO GALVANIZADO, DN 25 (1"), CONEXÃO ROSQUEADA, INSTALADO UN CR |  | 18.17
92370 | LUVA, EM FERRO GALVANIZADO, DN 25 (1"), CONEXÃO ROSQUEADA, INSTALADO E UN CR |  | 18.82
92371 | NIPLE, EM FERRO GALVANIZADO, DN 32 (1 1/4"), CONEXÃO ROSQUEADA, INSTAL UN CR |  | 21.27
92372 | LUVA, EM FERRO GALVANIZADO, DN 32 (1 1/4"), CONEXÃO ROSQUEADA, INSTALA UN CR |  | 22.3
92373 | NIPLE, EM FERRO GALVANIZADO, DN 40 (1 1/2"), CONEXÃO ROSQUEADA, INSTAL UN CR |  | 23.52
92374 | LUVA, EM FERRO GALVANIZADO, DN 40 (1 1/2"), CONEXÃO ROSQUEADA, INSTALA UN CR |  | 26.34
92375 | NIPLE, EM FERRO GALVANIZADO, DN 50 (2"), CONEXÃO ROSQUEADA, INSTALADO UN CR |  | 34.2
92376 | LUVA, EM FERRO GALVANIZADO, DN 50 (2"), CONEXÃO ROSQUEADA, INSTALADO E UN CR |  | 33.34
92377 | NIPLE, EM FERRO GALVANIZADO, DN 65 (2 1/2"), CONEXÃO ROSQUEADA, INSTAL UN CR |  | 43.83
92378 | LUVA, EM FERRO GALVANIZADO, DN 65 (2 1/2"), CONEXÃO ROSQUEADA, INSTALA UN CR |  | 50.24
92379 | NIPLE, EM FERRO GALVANIZADO, DN 80 (3"), CONEXÃO ROSQUEADA, INSTALADO UN CR |  | 56.32
92380 | LUVA, EM FERRO GALVANIZADO, DN 80 (3"), CONEXÃO ROSQUEADA, INSTALADO E UN CR |  | 67.06
92381 | JOELHO 45 GRAUS, EM FERRO GALVANIZADO, DN 25 (1"), CONEXÃO ROSQUEADA, UN CR |  | 28.28
92382 | JOELHO 90 GRAUS, EM FERRO GALVANIZADO, DN 25 (1"), CONEXÃO ROSQUEADA, UN CR |  | 26.59
92383 | JOELHO 45 GRAUS, EM FERRO GALVANIZADO, DN 32 (1 1/4"), CONEXÃO ROSQUEA UN CR |  | 35.25
92384 | JOELHO 90 GRAUS, EM FERRO GALVANIZADO, DN 32 (1 1/4"), CONEXÃO ROSQUEA UN CR |  | 31.91
92385 | JOELHO 45 GRAUS, EM FERRO GALVANIZADO, DN 40 (1 1/2"), CONEXÃO ROSQUEA UN CR |  | 40.03
92386 | JOELHO 90 GRAUS, EM FERRO GALVANIZADO, DN 40 (1 1/2"), CONEXÃO ROSQUEA UN CR |  | 38.27
92387 | JOELHO 45 GRAUS, EM FERRO GALVANIZADO, DN 50 (2"), CONEXÃO ROSQUEADA, UN CR |  | 46.8
92388 | JOELHO 90 GRAUS, EM FERRO GALVANIZADO, DN 50 (2"), CONEXÃO ROSQUEADA, UN CR |  | 48.59
92389 | JOELHO 45 GRAUS, EM FERRO GALVANIZADO, DN 65 (2 1/2"), CONEXÃO ROSQUEA UN CR |  | 68.65
92390 | JOELHO 90 GRAUS, EM FERRO GALVANIZADO, DN 65 (2 1/2"), CONEXÃO ROSQUEA UN CR |  | 73.06
92391 | EXECUÇÃO DE PAVIMENTO EM PISO INTERTRAVADO, COM BLOCO PISOGRAMA DE 35 M2 CR |  | 39.74
92392 | EXECUÇÃO DE PAVIMENTO EM PISO INTERTRAVADO, COM BLOCO PISOGRAMA DE 35 M2 CR |  | 44.29
92393 | EXECUÇÃO DE PAVIMENTO EM PISO INTERTRAVADO, COM BLOCO SEXTAVADO DE 25 M2 CR |  | 52.42
92394 | EXECUÇÃO DE PAVIMENTO EM PISO INTERTRAVADO, COM BLOCO SEXTAVADO DE 25 M2 CR |  | 54.28
92395 | EXECUÇÃO DE PAVIMENTO EM PISO INTERTRAVADO, COM BLOCO SEXTAVADO DE 25 M2 CR |  | 68.33
92396 | EXECUÇÃO DE PASSEIO EM PISO INTERTRAVADO, COM BLOCO RETANGULAR DE 20 X M2 CR |  | 52.57
92397 | EXECUÇÃO DE PÁTIO/ESTACIONAMENTO EM PISO INTERTRAVADO, COM BLOCO RETAN M2 CR |  | 44.08
92398 | EXECUÇÃO DE PÁTIO/ESTACIONAMENTO EM PISO INTERTRAVADO, COM BLOCO RETAN M2 CR |  | 53.44
92399 | EXECUÇÃO DE VIA EM PISO INTERTRAVADO, COM BLOCO RETANGULAR DE 20 X 10 M2 CR |  | 54.44
92400 | EXECUÇÃO DE PÁTIO/ESTACIONAMENTO EM PISO INTERTRAVADO, COM BLOCO RETAN M2 CR |  | 59.27
92401 | EXECUÇÃO DE VIA EM PISO INTERTRAVADO, COM BLOCO RETANGULAR DE 20 X 10 M2 CR |  | 60.29
92402 | EXECUÇÃO DE PASSEIO EM PISO INTERTRAVADO, COM BLOCO 16 FACES DE 22 X 1 M2 CR |  | 53.74
92403 | EXECUÇÃO DE PÁTIO/ESTACIONAMENTO EM PISO INTERTRAVADO, COM BLOCO 16 FA M2 CR |  | 45.14
92404 | EXECUÇÃO DE PÁTIO/ESTACIONAMENTO EM PISO INTERTRAVADO, COM BLOCO 16 FA M2 CR |  | 55.65
92405 | EXECUÇÃO DE VIA EM PISO INTERTRAVADO, COM BLOCO 16 FACES DE 22 X 11 CM M2 CR |  | 56.63
92406 | EXECUÇÃO DE PÁTIO/ESTACIONAMENTO EM PISO INTERTRAVADO, COM BLOCO 16 FA M2 CR |  | 62.18
92407 | EXECUÇÃO DE VIA EM PISO INTERTRAVADO, COM BLOCO 16 FACES DE 22 X 11 CM M2 CR |  | 63.2
92408 | MONTAGEM E DESMONTAGEM DE FÔRMA DE PILARES RETANGULARES E ESTRUTURAS S M2 CR |  | 92.75
92409 | MONTAGEM E DESMONTAGEM DE FÔRMA DE PILARES RETANGULARES E ESTRUTURAS S M2 CR |  | 85.89
92410 | MONTAGEM E DESMONTAGEM DE FÔRMA DE PILARES RETANGULARES E ESTRUTURAS S M2 CR |  | 69.67
92411 | MONTAGEM E DESMONTAGEM DE FÔRMA DE PILARES RETANGULARES E ESTRUTURAS S M2 CR |  | 63.61
92412 | MONTAGEM E DESMONTAGEM DE FÔRMA DE PILARES RETANGULARES E ESTRUTURAS S M2 CR |  | 49.28
92413 | MONTAGEM E DESMONTAGEM DE FÔRMA DE PILARES RETANGULARES E ESTRUTURAS S M2 CR |  | 44.61
92414 | MONTAGEM E DESMONTAGEM DE FÔRMA DE PILARES RETANGULARES E ESTRUTURAS S M2 CR |  | 65.06
92415 | MONTAGEM E DESMONTAGEM DE FÔRMA DE PILARES RETANGULARES E ESTRUTURAS S M2 CR |  | 59
92416 | MONTAGEM E DESMONTAGEM DE FÔRMA DE PILARES RETANGULARES E ESTRUTURAS S M2 CR |  | 77.53
92417 | MONTAGEM E DESMONTAGEM DE FÔRMA DE PILARES RETANGULARES E ESTRUTURAS S M2 CR |  | 71.49
92418 | MONTAGEM E DESMONTAGEM DE FÔRMA DE PILARES RETANGULARES E ESTRUTURAS S M2 CR |  | 39.5
92419 | MONTAGEM E DESMONTAGEM DE FÔRMA DE PILARES RETANGULARES E ESTRUTURAS S M2 CR |  | 34.86
92420 | MONTAGEM E DESMONTAGEM DE FÔRMA DE PILARES RETANGULARES E ESTRUTURAS S M2 CR |  | 49.09
92421 | MONTAGEM E DESMONTAGEM DE FÔRMA DE PILARES RETANGULARES E ESTRUTURAS S M2 CR |  | 44.43
92422 | MONTAGEM E DESMONTAGEM DE FÔRMA DE PILARES RETANGULARES E ESTRUTURAS S M2 CR |  | 31.25
92423 | MONTAGEM E DESMONTAGEM DE FÔRMA DE PILARES RETANGULARES E ESTRUTURAS S M2 CR |  | 27.22
92424 | MONTAGEM E DESMONTAGEM DE FÔRMA DE PILARES RETANGULARES E ESTRUTURAS S M2 CR |  | 39.59
92425 | MONTAGEM E DESMONTAGEM DE FÔRMA DE PILARES RETANGULARES E ESTRUTURAS S M2 CR |  | 35.55
92426 | MONTAGEM E DESMONTAGEM DE FÔRMA DE PILARES RETANGULARES E ESTRUTURAS S M2 CR |  | 27.1
92427 | MONTAGEM E DESMONTAGEM DE FÔRMA DE PILARES RETANGULARES E ESTRUTURAS S M2 CR |  | 23.36
92428 | MONTAGEM E DESMONTAGEM DE FÔRMA DE PILARES RETANGULARES E ESTRUTURAS S M2 CR |  | 34.82
92429 | MONTAGEM E DESMONTAGEM DE FÔRMA DE PILARES RETANGULARES E ESTRUTURAS S M2 CR |  | 31.08
92430 | MONTAGEM E DESMONTAGEM DE FÔRMA DE PILARES RETANGULARES E ESTRUTURAS S M2 CR |  | 24.91
92431 | MONTAGEM E DESMONTAGEM DE FÔRMA DE PILARES RETANGULARES E ESTRUTURAS S M2 CR |  | 28.68
92432 | MONTAGEM E DESMONTAGEM DE FÔRMA DE PILARES RETANGULARES E ESTRUTURAS S M2 CR |  | 21.36
92433 | MONTAGEM E DESMONTAGEM DE FÔRMA DE PILARES RETANGULARES E ESTRUTURAS S M2 CR |  | 32.24
92434 | MONTAGEM E DESMONTAGEM DE FÔRMA DE PILARES RETANGULARES E ESTRUTURAS S M2 CR |  | 23.36
92435 | MONTAGEM E DESMONTAGEM DE FÔRMA DE PILARES RETANGULARES E ESTRUTURAS S M2 CR |  | 19.92
92436 | MONTAGEM E DESMONTAGEM DE FÔRMA DE PILARES RETANGULARES E ESTRUTURAS S M2 CR |  | 30.42
92437 | MONTAGEM E DESMONTAGEM DE FÔRMA DE PILARES RETANGULARES E ESTRUTURAS S M2 CR |  | 27
92438 | MONTAGEM E DESMONTAGEM DE FÔRMA DE PILARES RETANGULARES E ESTRUTURAS S M2 CR |  | 22.23
92439 | MONTAGEM E DESMONTAGEM DE FÔRMA DE PILARES RETANGULARES E ESTRUTURAS S M2 CR |  | 18.88
92440 | MONTAGEM E DESMONTAGEM DE FÔRMA DE PILARES RETANGULARES E ESTRUTURAS S M2 CR |  | 29.11
92441 | MONTAGEM E DESMONTAGEM DE FÔRMA DE PILARES RETANGULARES E ESTRUTURAS S M2 CR |  | 25.78
92442 | MONTAGEM E DESMONTAGEM DE FÔRMA DE PILARES RETANGULARES E ESTRUTURAS S M2 CR |  | 19.96
92443 | MONTAGEM E DESMONTAGEM DE FÔRMA DE PILARES RETANGULARES E ESTRUTURAS S M2 CR |  | 16.73
92444 | MONTAGEM E DESMONTAGEM DE FÔRMA DE PILARES RETANGULARES E ESTRUTURAS S M2 CR |  | 26.62
92445 | MONTAGEM E DESMONTAGEM DE FÔRMA DE PILARES RETANGULARES E ESTRUTURAS S M2 CR |  | 23.38
92446 | MONTAGEM E DESMONTAGEM DE FÔRMA DE VIGA, ESCORAMENTO COM PONTALETE DE M2 CR |  | 85.59
92447 | MONTAGEM E DESMONTAGEM DE FÔRMA DE VIGA, ESCORAMENTO COM PONTALETE DE M2 CR |  | 66.24
92448 | MONTAGEM E DESMONTAGEM DE FÔRMA DE VIGA, ESCORAMENTO COM PONTALETE DE M2 CR |  | 49.57
92449 | MONTAGEM E DESMONTAGEM DE FÔRMA DE VIGA, ESCORAMENTO COM GARFO DE MADE M2 CR |  | 161.86
92450 | MONTAGEM E DESMONTAGEM DE FÔRMA DE VIGA, ESCORAMENTO METÁLICO, PÉ-DIRE M2 CR |  | 86.83
92451 | MONTAGEM E DESMONTAGEM DE FÔRMA DE VIGA, ESCORAMENTO COM GARFO DE MADE M2 CR |  | 104.02
92452 | MONTAGEM E DESMONTAGEM DE FÔRMA DE VIGA, ESCORAMENTO METÁLICO, PÉ-DIRE M2 CR |  | 72.58
92453 | MONTAGEM E DESMONTAGEM DE FÔRMA DE VIGA, ESCORAMENTO COM GARFO DE MADE M2 CR |  | 119.53
92454 | MONTAGEM E DESMONTAGEM DE FÔRMA DE VIGA, ESCORAMENTO METÁLICO, PÉ-DIRE M2 CR |  | 68.25
92455 | MONTAGEM E DESMONTAGEM DE FÔRMA DE VIGA, ESCORAMENTO COM GARFO DE MADE M2 CR |  | 76.26
92456 | MONTAGEM E DESMONTAGEM DE FÔRMA DE VIGA, ESCORAMENTO METÁLICO, PÉ-DIRE M2 CR |  | 55.91
92457 | MONTAGEM E DESMONTAGEM DE FÔRMA DE VIGA, ESCORAMENTO COM GARFO DE MADE M2 CR |  | 93.92
92458 | MONTAGEM E DESMONTAGEM DE FÔRMA DE VIGA, ESCORAMENTO METÁLICO, PÉ-DIRE M2 CR |  | 58.25
92459 | MONTAGEM E DESMONTAGEM DE FÔRMA DE VIGA, ESCORAMENTO COM GARFO DE MADE M2 CR |  | 60.58
92460 | MONTAGEM E DESMONTAGEM DE FÔRMA DE VIGA, ESCORAMENTO METÁLICO, PÉ-DIRE M2 CR |  | 47.42
92461 | MONTAGEM E DESMONTAGEM DE FÔRMA DE VIGA, ESCORAMENTO COM GARFO DE MADE M2 CR |  | 75.41
92462 | MONTAGEM E DESMONTAGEM DE FÔRMA DE VIGA, ESCORAMENTO METÁLICO, PÉ-DIRE M2 CR |  | 50.3
92463 | MONTAGEM E DESMONTAGEM DE FÔRMA DE VIGA, ESCORAMENTO COM GARFO DE MADE M2 CR |  | 49.01
92464 | MONTAGEM E DESMONTAGEM DE FÔRMA DE VIGA, ESCORAMENTO METÁLICO, PÉ-DIRE M2 CR |  | 40.72
92465 | MONTAGEM E DESMONTAGEM DE FÔRMA DE VIGA, ESCORAMENTO COM GARFO DE MADE M2 CR |  | 65.09
92466 | MONTAGEM E DESMONTAGEM DE FÔRMA DE VIGA, ESCORAMENTO METÁLICO, PÉ-DIRE M2 CR |  | 46.44
92467 | MONTAGEM E DESMONTAGEM DE FÔRMA DE VIGA, ESCORAMENTO COM GARFO DE MADE M2 CR |  | 43.08
92468 | MONTAGEM E DESMONTAGEM DE FÔRMA DE VIGA, ESCORAMENTO METÁLICO, PÉ-DIRE M2 CR |  | 37.7
92469 | MONTAGEM E DESMONTAGEM DE FÔRMA DE VIGA, ESCORAMENTO COM GARFO DE MADE M2 CR |  | 56.73
92470 | MONTAGEM E DESMONTAGEM DE FÔRMA DE VIGA, ESCORAMENTO METÁLICO, PÉ-DIRE M2 CR |  | 41.88
92471 | MONTAGEM E DESMONTAGEM DE FÔRMA DE VIGA, ESCORAMENTO COM GARFO DE MADE M2 CR |  | 37.78
92472 | MONTAGEM E DESMONTAGEM DE FÔRMA DE VIGA, ESCORAMENTO METÁLICO, PÉ-DIRE M2 CR |  | 33.96
92473 | MONTAGEM E DESMONTAGEM DE FÔRMA DE VIGA, ESCORAMENTO COM GARFO DE MADE M2 CR |  | 50.42
92474 | MONTAGEM E DESMONTAGEM DE FÔRMA DE VIGA, ESCORAMENTO METÁLICO, PÉ-DIRE M2 CR |  | 38.19
92475 | MONTAGEM E DESMONTAGEM DE FÔRMA DE VIGA, ESCORAMENTO COM GARFO DE MADE M2 CR |  | 33.77
92476 | MONTAGEM E DESMONTAGEM DE FÔRMA DE VIGA, ESCORAMENTO METÁLICO, PÉ-DIRE M2 CR |  | 30.95
92477 | MONTAGEM E DESMONTAGEM DE FÔRMA DE VIGA, ESCORAMENTO COM GARFO DE MADE M2 CR |  | 40.61
92478 | MONTAGEM E DESMONTAGEM DE FÔRMA DE VIGA, ESCORAMENTO METÁLICO, PÉ-DIRE M2 CR |  | 31.57
92479 | MONTAGEM E DESMONTAGEM DE FÔRMA DE VIGA, ESCORAMENTO COM GARFO DE MADE M2 CR |  | 27.2
92480 | MONTAGEM E DESMONTAGEM DE FÔRMA DE VIGA, ESCORAMENTO METÁLICO, PÉ-DIRE M2 CR |  | 25.53
92481 | MONTAGEM E DESMONTAGEM DE FÔRMA DE LAJE MACIÇA COM ÁREA MÉDIA MENOR OU M2 CR |  | 127.42
92482 | MONTAGEM E DESMONTAGEM DE FÔRMA DE LAJE MACIÇA COM ÁREA MÉDIA MAIOR QU M2 CR |  | 119.43
92483 | MONTAGEM E DESMONTAGEM DE FÔRMA DE LAJE MACIÇA COM ÁREA MÉDIA MENOR OU M2 CR |  | 99.95
92484 | MONTAGEM E DESMONTAGEM DE FÔRMA DE LAJE MACIÇA COM ÁREA MÉDIA MAIOR QU M2 CR |  | 92.88
92485 | MONTAGEM E DESMONTAGEM DE FÔRMA DE LAJE MACIÇA COM ÁREA MÉDIA MENOR OU M2 CR |  | 70.4
92486 | MONTAGEM E DESMONTAGEM DE FÔRMA DE LAJE MACIÇA COM ÁREA MÉDIA MAIOR QU M2 CR |  | 64.97
92487 | MONTAGEM E DESMONTAGEM DE FÔRMA DE LAJE NERVURADA COM CUBETA E ASSOALH M2 CR |  | 33.14
92488 | MONTAGEM E DESMONTAGEM DE FÔRMA DE LAJE NERVURADA COM CUBETA E ASSOALH M2 CR |  | 31.27
92489 | MONTAGEM E DESMONTAGEM DE FÔRMA DE LAJE NERVURADA COM CUBETA E ASSOALH M2 CR |  | 25.68
92490 | MONTAGEM E DESMONTAGEM DE FÔRMA DE LAJE NERVURADA COM CUBETA E ASSOALH M2 CR |  | 23.97
92491 | MONTAGEM E DESMONTAGEM DE FÔRMA DE LAJE NERVURADA COM CUBETA E ASSOALH M2 CR |  | 29.49
92492 | MONTAGEM E DESMONTAGEM DE FÔRMA DE LAJE NERVURADA COM CUBETA E ASSOALH M2 CR |  | 27.03
92493 | MONTAGEM E DESMONTAGEM DE FÔRMA DE LAJE NERVURADA COM CUBETA E ASSOALH M2 CR |  | 21.93
92494 | MONTAGEM E DESMONTAGEM DE FÔRMA DE LAJE NERVURADA COM CUBETA E ASSOALH M2 CR |  | 20.28
92495 | MONTAGEM E DESMONTAGEM DE FÔRMA DE LAJE NERVURADA COM CUBETA E ASSOALH M2 CR |  | 26.99
92496 | MONTAGEM E DESMONTAGEM DE FÔRMA DE LAJE NERVURADA COM CUBETA E ASSOALH M2 CR |  | 25.28
92497 | MONTAGEM E DESMONTAGEM DE FÔRMA DE LAJE NERVURADA COM CUBETA E ASSOALH M2 CR |  | 20.45
92498 | MONTAGEM E DESMONTAGEM DE FÔRMA DE LAJE NERVURADA COM CUBETA E ASSOALH M2 CR |  | 18.85
92499 | MONTAGEM E DESMONTAGEM DE FÔRMA DE LAJE NERVURADA COM CUBETA E ASSOALH M2 CR |  | 25.65
92500 | MONTAGEM E DESMONTAGEM DE FÔRMA DE LAJE NERVURADA COM CUBETA E ASSOALH M2 CR |  | 23.98
92501 | MONTAGEM E DESMONTAGEM DE FÔRMA DE LAJE NERVURADA COM CUBETA E ASSOALH M2 CR |  | 19.38
92502 | MONTAGEM E DESMONTAGEM DE FÔRMA DE LAJE NERVURADA COM CUBETA E ASSOALH M2 CR |  | 17.83
92503 | MONTAGEM E DESMONTAGEM DE FÔRMA DE LAJE NERVURADA COM CUBETA E ASSOALH M2 CR |  | 23.72
92504 | MONTAGEM E DESMONTAGEM DE FÔRMA DE LAJE NERVURADA COM CUBETA E ASSOALH M2 CR |  | 22.11
92505 | MONTAGEM E DESMONTAGEM DE FÔRMA DE LAJE NERVURADA COM CUBETA E ASSOALH M2 CR |  | 17.77
92506 | MONTAGEM E DESMONTAGEM DE FÔRMA DE LAJE NERVURADA COM CUBETA E ASSOALH M2 CR |  | 16.27
92507 | MONTAGEM E DESMONTAGEM DE FÔRMA DE LAJE MACIÇA COM ÁREA MÉDIA MENOR OU M2 CR |  | 49.33
92508 | MONTAGEM E DESMONTAGEM DE FÔRMA DE LAJE MACIÇA COM ÁREA MÉDIA MAIOR QU M2 CR |  | 47.83
92509 | MONTAGEM E DESMONTAGEM DE FÔRMA DE LAJE MACIÇA COM ÁREA MÉDIA MENOR OU M2 CR |  | 36.78
92510 | MONTAGEM E DESMONTAGEM DE FÔRMA DE LAJE MACIÇA COM ÁREA MÉDIA MAIOR QU M2 CR |  | 35.41
92511 | MONTAGEM E DESMONTAGEM DE FÔRMA DE LAJE MACIÇA COM ÁREA MÉDIA MENOR OU M2 CR |  | 32.76
92512 | MONTAGEM E DESMONTAGEM DE FÔRMA DE LAJE MACIÇA COM ÁREA MÉDIA MAIOR QU M2 CR |  | 31.61
92513 | MONTAGEM E DESMONTAGEM DE FÔRMA DE LAJE MACIÇA COM ÁREA MÉDIA MENOR OU M2 CR |  | 23.36
92514 | MONTAGEM E DESMONTAGEM DE FÔRMA DE LAJE MACIÇA COM ÁREA MÉDIA MAIOR QU M2 CR |  | 22.3
92515 | MONTAGEM E DESMONTAGEM DE FÔRMA DE LAJE MACIÇA COM ÁREA MÉDIA MAIOR QU M2 CR |  | 26.22
92516 | MONTAGEM E DESMONTAGEM DE FÔRMA DE LAJE MACIÇA COM ÁREA MÉDIA MENOR OU M2 CR |  | 25.23
92517 | MONTAGEM E DESMONTAGEM DE FÔRMA DE LAJE MACIÇA COM ÁREA MÉDIA MENOR OU M2 CR |  | 18.43
92518 | MONTAGEM E DESMONTAGEM DE FÔRMA DE LAJE MACIÇA COM ÁREA MÉDIA MAIOR QU M2 CR |  | 17.5
92519 | MONTAGEM E DESMONTAGEM DE FÔRMA DE LAJE MACIÇA COM ÁREA MÉDIA MENOR OU M2 CR |  | 22.35
92520 | MONTAGEM E DESMONTAGEM DE FÔRMA DE LAJE MACIÇA COM ÁREA MÉDIA MAIOR QU M2 CR |  | 21.44
92521 | MONTAGEM E DESMONTAGEM DE FÔRMA DE LAJE MACIÇA COM ÁREA MÉDIA MENOR OU M2 CR |  | 15.57
92522 | MONTAGEM E DESMONTAGEM DE FÔRMA DE LAJE MACIÇA COM ÁREA MÉDIA MAIOR QU M2 CR |  | 14.72
92523 | MONTAGEM E DESMONTAGEM DE FÔRMA DE LAJE MACIÇA COM ÁREA MÉDIA MENOR OU M2 CR |  | 21.53
92524 | MONTAGEM E DESMONTAGEM DE FÔRMA DE LAJE MACIÇA COM ÁREA MÉDIA MAIOR QU M2 CR |  | 20.66
92525 | MONTAGEM E DESMONTAGEM DE FÔRMA DE LAJE MACIÇA COM ÁREA MÉDIA MENOR OU M2 CR |  | 15.3
92526 | MONTAGEM E DESMONTAGEM DE FÔRMA DE LAJE MACIÇA COM ÁREA MÉDIA MAIOR QU M2 CR |  | 14.47
92527 | MONTAGEM E DESMONTAGEM DE FÔRMA DE LAJE MACIÇA COM ÁREA MÉDIA MENOR OU M2 CR |  | 19.82
92528 | MONTAGEM E DESMONTAGEM DE FÔRMA DE LAJE MACIÇA COM ÁREA MÉDIA MAIOR QU M2 CR |  | 18.98
92529 | MONTAGEM E DESMONTAGEM DE FÔRMA DE LAJE MACIÇA COM ÁREA MÉDIA MENOR OU M2 CR |  | 13.89
92530 | MONTAGEM E DESMONTAGEM DE FÔRMA DE LAJE MACIÇA COM ÁREA MÉDIA MAIOR QU M2 CR |  | 13.09
92531 | MONTAGEM E DESMONTAGEM DE FÔRMA DE LAJE MACIÇA COM ÁREA MÉDIA MENOR OU M2 CR |  | 18.58
92532 | MONTAGEM E DESMONTAGEM DE FÔRMA DE LAJE MACIÇA COM ÁREA MÉDIA MAIOR QU M2 CR |  | 17.75
92533 | MONTAGEM E DESMONTAGEM DE FÔRMA DE LAJE MACIÇA COM ÁREA MÉDIA MENOR OU M2 CR |  | 12.91
92534 | MONTAGEM E DESMONTAGEM DE FÔRMA DE LAJE MACIÇA COM ÁREA MÉDIA MAIOR QU M2 CR |  | 12.16
92535 | MONTAGEM E DESMONTAGEM DE FÔRMA DE LAJE MACIÇA COM ÁREA MÉDIA MENOR OU M2 CR |  | 16.65
92536 | MONTAGEM E DESMONTAGEM DE FÔRMA DE LAJE MACIÇA COM ÁREA MÉDIA MAIOR QU M2 CR |  | 15.85
92537 | MONTAGEM E DESMONTAGEM DE FÔRMA DE LAJE MACIÇA COM ÁREA MÉDIA MENOR OU M2 CR |  | 11.28
92538 | MONTAGEM E DESMONTAGEM DE FÔRMA DE LAJE MACIÇA COM ÁREA MÉDIA MAIOR QU M2 CR |  | 10.54
92539 | TRAMA DE MADEIRA COMPOSTA POR RIPAS, CAIBROS E TERÇAS PARA TELHADOS DE M2 CR |  | 37.61
92540 | TRAMA DE MADEIRA COMPOSTA POR RIPAS, CAIBROS E TERÇAS PARA TELHADOS DE M2 CR |  | 42.83
92541 | TRAMA DE MADEIRA COMPOSTA POR RIPAS, CAIBROS E TERÇAS PARA TELHADOS DE M2 CR |  | 40.9
92542 | TRAMA DE MADEIRA COMPOSTA POR RIPAS, CAIBROS E TERÇAS PARA TELHADOS DE M2 CR |  | 50.8
92543 | TRAMA DE MADEIRA COMPOSTA POR TERÇAS PARA TELHADOS DE ATÉ 2 ÁGUAS PARA M2 CR |  | 12.36
92544 | TRAMA DE MADEIRA COMPOSTA POR TERÇAS PARA TELHADOS DE ATÉ 2 ÁGUAS PARA M2 CR |  | 11.74
92545 | FABRICAÇÃO E INSTALAÇÃO DE TESOURA INTEIRA EM MADEIRA NÃO APARELHADA, UN CR |  | 505.47
92546 | FABRICAÇÃO E INSTALAÇÃO DE TESOURA INTEIRA EM MADEIRA NÃO APARELHADA, UN CR |  | 629.64
92547 | FABRICAÇÃO E INSTALAÇÃO DE TESOURA INTEIRA EM MADEIRA NÃO APARELHADA, UN CR |  | 668.14
92548 | FABRICAÇÃO E INSTALAÇÃO DE TESOURA INTEIRA EM MADEIRA NÃO APARELHADA, UN CR |  | 748
92549 | FABRICAÇÃO E INSTALAÇÃO DE TESOURA INTEIRA EM MADEIRA NÃO APARELHADA, UN CR |  | 954.34
92550 | FABRICAÇÃO E INSTALAÇÃO DE TESOURA INTEIRA EM MADEIRA NÃO APARELHADA, UN CR |  | 1152.85
92551 | FABRICAÇÃO E INSTALAÇÃO DE TESOURA INTEIRA EM MADEIRA NÃO APARELHADA, UN CR |  | 1206.72
92552 | FABRICAÇÃO E INSTALAÇÃO DE TESOURA INTEIRA EM MADEIRA NÃO APARELHADA, UN CR |  | 1323.82
92553 | FABRICAÇÃO E INSTALAÇÃO DE TESOURA INTEIRA EM MADEIRA NÃO APARELHADA, UN CR |  | 1539.86
92554 | FABRICAÇÃO E INSTALAÇÃO DE TESOURA INTEIRA EM MADEIRA NÃO APARELHADA, UN CR |  | 1600.7
92555 | FABRICAÇÃO E INSTALAÇÃO DE TESOURA INTEIRA EM MADEIRA NÃO APARELHADA, UN CR |  | 497.55
92556 | FABRICAÇÃO E INSTALAÇÃO DE TESOURA INTEIRA EM MADEIRA NÃO APARELHADA, UN CR |  | 616.9
92557 | FABRICAÇÃO E INSTALAÇÃO DE TESOURA INTEIRA EM MADEIRA NÃO APARELHADA, UN CR |  | 655.4
92558 | FABRICAÇÃO E INSTALAÇÃO DE TESOURA INTEIRA EM MADEIRA NÃO APARELHADA, UN CR |  | 742.06
92559 | FABRICAÇÃO E INSTALAÇÃO DE TESOURA INTEIRA EM MADEIRA NÃO APARELHADA, UN CR |  | 940.77
92560 | FABRICAÇÃO E INSTALAÇÃO DE TESOURA INTEIRA EM MADEIRA NÃO APARELHADA, UN CR |  | 1131.1
92561 | FABRICAÇÃO E INSTALAÇÃO DE TESOURA INTEIRA EM MADEIRA NÃO APARELHADA, UN CR |  | 1186.11
92562 | FABRICAÇÃO E INSTALAÇÃO DE TESOURA INTEIRA EM MADEIRA NÃO APARELHADA, UN CR |  | 1290.46
92563 | FABRICAÇÃO E INSTALAÇÃO DE TESOURA INTEIRA EM MADEIRA NÃO APARELHADA, UN CR |  | 1498.63
92564 | FABRICAÇÃO E INSTALAÇÃO DE TESOURA INTEIRA EM MADEIRA NÃO APARELHADA, UN CR |  | 1550.71
92565 | FABRICAÇÃO E INSTALAÇÃO DE ESTRUTURA PONTALETEADA DE MADEIRA NÃO APARE M2 CR |  | 20.12
92566 | FABRICAÇÃO E INSTALAÇÃO DE ESTRUTURA PONTALETEADA DE MADEIRA NÃO APARE M2 CR |  | 11.95
92567 | FABRICAÇÃO E INSTALAÇÃO DE ESTRUTURA PONTALETEADA DE MADEIRA NÃO APARE M2 CR |  | 17.41
92568 | TRAMA DE AÇO COMPOSTA POR RIPAS, CAIBROS E TERÇAS PARA TELHADOS DE ATÉ M2 CR |  | 51.54
92569 | TRAMA DE AÇO COMPOSTA POR RIPAS E CAIBROS PARA TELHADOS DE ATÉ 2 ÁGUAS M2 CR |  | 23.93
92570 | TRAMA DE AÇO COMPOSTA POR RIPAS PARA TELHADOS DE ATÉ 2 ÁGUAS PARA TELH M2 CR |  | 11.85
92571 | TRAMA DE AÇO COMPOSTA POR RIPAS, CAIBROS E TERÇAS PARA TELHADOS DE MAI M2 CR |  | 55.97
92572 | TRAMA DE AÇO COMPOSTA POR RIPAS E CAIBROS PARA TELHADOS DE MAIS DE 2 Á M2 CR |  | 26.58
92573 | TRAMA DE AÇO COMPOSTA POR RIPAS PARA TELHADOS DE MAIS DE 2 ÁGUAS PARA M2 CR |  | 13.71
92574 | TRAMA DE AÇO COMPOSTA POR RIPAS, CAIBROS E TERÇAS PARA TELHADOS DE ATÉ M2 CR |  | 55.98
92575 | TRAMA DE AÇO COMPOSTA POR RIPAS E CAIBROS PARA TELHADOS DE ATÉ 2 ÁGUAS M2 CR |  | 23.6
92576 | TRAMA DE AÇO COMPOSTA POR RIPAS PARA TELHADOS DE ATÉ 2 ÁGUAS PARA TELH M2 CR |  | 9.55
92577 | TRAMA DE AÇO COMPOSTA POR RIPAS, CAIBROS E TERÇAS PARA TELHADOS DE MAI M2 CR |  | 60.66
92578 | TRAMA DE AÇO COMPOSTA POR RIPAS E CAIBROS PARA TELHADOS DE MAIS DE 2 Á M2 CR |  | 26.19
92579 | TRAMA DE AÇO COMPOSTA POR RIPAS PARA TELHADOS DE MAIS DE 2 ÁGUAS PARA M2 CR |  | 11.05
92580 | TRAMA DE AÇO COMPOSTA POR TERÇAS PARA TELHADOS DE ATÉ 2 ÁGUAS PARA TEL M2 CR |  | 24.9
92581 | TRAMA DE AÇO COMPOSTA POR TERÇAS PARA TELHADOS DE ATÉ 2 ÁGUAS PARA TEL M2 CR |  | 25.97
92582 | FABRICAÇÃO E INSTALAÇÃO DE TESOURA INTEIRA EM AÇO, VÃO DE 3 M, PARA TE UN CR |  | 299.77
92584 | FABRICAÇÃO E INSTALAÇÃO DE TESOURA INTEIRA EM AÇO, VÃO DE 4 M, PARA TE UN CR |  | 356.84
92586 | FABRICAÇÃO E INSTALAÇÃO DE TESOURA INTEIRA EM AÇO, VÃO DE 5 M, PARA TE UN CR |  | 413.91
92588 | FABRICAÇÃO E INSTALAÇÃO DE TESOURA INTEIRA EM AÇO, VÃO DE 6 M, PARA TE UN CR |  | 529.69
92590 | FABRICAÇÃO E INSTALAÇÃO DE TESOURA INTEIRA EM AÇO, VÃO DE 7 M, PARA TE UN CR |  | 586.77
92592 | FABRICAÇÃO E INSTALAÇÃO DE TESOURA INTEIRA EM AÇO, VÃO DE 8 M, PARA TE UN CR |  | 666.93
92593 | FABRICAÇÃO E INSTALAÇÃO DE TESOURA INTEIRA EM AÇO, PARA VÃOS DE 3 A 12 KG CR |  | 5.08
92594 | FABRICAÇÃO E INSTALAÇÃO DE TESOURA INTEIRA EM AÇO, VÃO DE 9 M, PARA TE UN CR |  | 769.34
92596 | FABRICAÇÃO E INSTALAÇÃO DE TESOURA INTEIRA EM AÇO, VÃO DE 10 M, PARA T UN CR |  | 865.32
92598 | FABRICAÇÃO E INSTALAÇÃO DE TESOURA INTEIRA EM AÇO, VÃO DE 11 M, PARA T UN CR |  | 922.39
92600 | FABRICAÇÃO E INSTALAÇÃO DE TESOURA INTEIRA EM AÇO, VÃO DE 12 M, PARA T UN CR |  | 989.9
92602 | FABRICAÇÃO E INSTALAÇÃO DE TESOURA INTEIRA EM AÇO, VÃO DE 3 M, PARA TE UN CR |  | 299.77
92604 | FABRICAÇÃO E INSTALAÇÃO DE TESOURA INTEIRA EM AÇO, VÃO DE 4 M, PARA TE UN CR |  | 346.41
92606 | FABRICAÇÃO E INSTALAÇÃO DE TESOURA INTEIRA EM AÇO, VÃO DE 5 M, PARA TE UN CR |  | 403.48
92608 | FABRICAÇÃO E INSTALAÇÃO DE TESOURA INTEIRA EM AÇO, VÃO DE 6 M, PARA TE UN CR |  | 508.83
92610 | FABRICAÇÃO E INSTALAÇÃO DE TESOURA INTEIRA EM AÇO, VÃO DE 7 M, PARA TE UN CR |  | 565.91
92612 | FABRICAÇÃO E INSTALAÇÃO DE TESOURA INTEIRA EM AÇO, VÃO DE 8 M, PARA TE UN CR |  | 646.07
92614 | FABRICAÇÃO E INSTALAÇÃO DE TESOURA INTEIRA EM AÇO, VÃO DE 9 M, PARA TE UN CR |  | 727.62
92616 | FABRICAÇÃO E INSTALAÇÃO DE TESOURA INTEIRA EM AÇO, VÃO DE 10 M, PARA T UN CR |  | 834.03
92618 | FABRICAÇÃO E INSTALAÇÃO DE TESOURA INTEIRA EM AÇO, VÃO DE 11 M, PARA T UN CR |  | 891.1
92620 | FABRICAÇÃO E INSTALAÇÃO DE TESOURA INTEIRA EM AÇO, VÃO DE 12 M, PARA T UN CR |  | 948.17
92635 | JOELHO 45 GRAUS, EM FERRO GALVANIZADO, CONEXÃO ROSQUEADA, DN 80 (3"), UN CR |  | 83.93
92636 | JOELHO 90 GRAUS, EM FERRO GALVANIZADO, CONEXÃO ROSQUEADA, DN 80 (3"), UN CR |  | 92.16
92637 | TÊ, EM FERRO GALVANIZADO, CONEXÃO ROSQUEADA, DN 25 (1"), INSTALADO EM UN CR |  | 35.86
92638 | TÊ, EM FERRO GALVANIZADO, CONEXÃO ROSQUEADA, DN 32 (1 1/4"), INSTALADO UN CR |  | 43.26
92639 | TÊ, EM FERRO GALVANIZADO, CONEXÃO ROSQUEADA, DN 40 (1 1/2"), INSTALADO UN CR |  | 47.95
92640 | TÊ, EM FERRO GALVANIZADO, CONEXÃO ROSQUEADA, DN 50 (2"), INSTALADO EM UN CR |  | 64.61
92642 | TÊ, EM FERRO GALVANIZADO, CONEXÃO ROSQUEADA, DN 65 (2 1/2"), INSTALADO UN CR |  | 92.12
92644 | TÊ, EM FERRO GALVANIZADO, CONEXÃO ROSQUEADA, DN 80 (3"), INSTALADO EM UN CR |  | 112.66
92649 | TUBO DE AÇO PRETO SEM COSTURA, CONEXÃO SOLDADA, DN 50 (2"), INSTALADO M CR |  | 44.4
92650 | TUBO DE AÇO PRETO SEM COSTURA, CONEXÃO SOLDADA, DN 65 (2 1/2"), INSTAL M CR |  | 55.29
92651 | TUBO DE AÇO PRETO SEM COSTURA, CONEXÃO SOLDADA, DN 80 (3"), INSTALADO M CR |  | 66.62
92652 | TUBO DE AÇO GALVANIZADO COM COSTURA, CLASSE MÉDIA, CONEXÃO ROSQUEADA, M CR |  | 30
92653 | TUBO DE AÇO GALVANIZADO COM COSTURA, CLASSE MÉDIA, CONEXÃO ROSQUEADA, M CR |  | 32.81
92654 | TUBO DE AÇO GALVANIZADO COM COSTURA, CLASSE MÉDIA, CONEXÃO ROSQUEADA, M CR |  | 43.27
92655 | TUBO DE AÇO GALVANIZADO COM COSTURA, CLASSE MÉDIA, CONEXÃO ROSQUEADA, M CR |  | 55.39
92656 | TUBO DE AÇO GALVANIZADO COM COSTURA, CLASSE MÉDIA, CONEXÃO ROSQUEADA, M CR |  | 62.38
92657 | NIPLE, EM FERRO GALVANIZADO, CONEXÃO ROSQUEADA, DN 25 (1"), INSTALADO UN CR |  | 13.08
92658 | LUVA, EM FERRO GALVANIZADO, CONEXÃO ROSQUEADA, DN 25 (1"), INSTALADO E UN CR |  | 13.73
92659 | NIPLE, EM FERRO GALVANIZADO, CONEXÃO ROSQUEADA, DN 32 (1 1/4"), INSTAL UN CR |  | 15.48
92660 | LUVA, EM FERRO GALVANIZADO, CONEXÃO ROSQUEADA, DN 32 (1 1/4"), INSTALA UN CR |  | 16.51
92661 | NIPLE, EM FERRO GALVANIZADO, CONEXÃO ROSQUEADA, DN 40 (1 1/2"), INSTAL UN CR |  | 16.92
92662 | LUVA, EM FERRO GALVANIZADO, CONEXÃO ROSQUEADA, DN 40 (1 1/2"), INSTALA UN CR |  | 19.74
92663 | NIPLE, EM FERRO GALVANIZADO, CONEXÃO ROSQUEADA, DN 50 (2"), INSTALADO UN CR |  | 26.6
92664 | LUVA, EM FERRO GALVANIZADO, CONEXÃO ROSQUEADA, DN 50 (2"), INSTALADO E UN CR |  | 25.74
92665 | NIPLE, EM FERRO GALVANIZADO, CONEXÃO ROSQUEADA, DN 65 (2 1/2"), INSTAL UN CR |  | 34.73
92666 | LUVA, EM FERRO GALVANIZADO, CONEXÃO ROSQUEADA, DN 65 (2 1/2"), INSTALA UN CR |  | 41.14
92667 | NIPLE, EM FERRO GALVANIZADO, CONEXÃO ROSQUEADA, DN 80 (3"), INSTALADO UN CR |  | 45.74
92668 | LUVA, EM FERRO GALVANIZADO, CONEXÃO ROSQUEADA, DN 80 (3"), INSTALADO E UN CR |  | 56.48
92669 | JOELHO 45 GRAUS, EM FERRO GALVANIZADO, CONEXÃO ROSQUEADA, DN 25 (1"), UN CR |  | 20.63
92670 | JOELHO 90 GRAUS, EM FERRO GALVANIZADO, CONEXÃO ROSQUEADA, DN 25 (1"), UN CR |  | 18.94
92671 | JOELHO 45 GRAUS, EM FERRO GALVANIZADO, CONEXÃO ROSQUEADA, DN 32 (1 1/4 UN CR |  | 26.58
92672 | JOELHO 90 GRAUS, EM FERRO GALVANIZADO, CONEXÃO ROSQUEADA, DN 32 (1 1/4 UN CR |  | 23.24
92673 | JOELHO 45 GRAUS, EM FERRO GALVANIZADO, CONEXÃO ROSQUEADA, DN 40 (1 1/2 UN CR |  | 30.15
92674 | JOELHO 90 GRAUS, EM FERRO GALVANIZADO, CONEXÃO ROSQUEADA, DN 40 (1 1/2 UN CR |  | 28.39
92675 | JOELHO 45 GRAUS, EM FERRO GALVANIZADO, CONEXÃO ROSQUEADA, DN 50 (2"), UN CR |  | 35.44
92676 | JOELHO 90 GRAUS, EM FERRO GALVANIZADO, CONEXÃO ROSQUEADA, DN 50 (2"), UN CR |  | 37.23
92677 | JOELHO 45 GRAUS, EM FERRO GALVANIZADO, CONEXÃO ROSQUEADA, DN 65 (2 1/2 UN CR |  | 55.03
92678 | JOELHO 90 GRAUS, EM FERRO GALVANIZADO, CONEXÃO ROSQUEADA, DN 65 (2 1/2 UN CR |  | 59.44
92679 | JOELHO 45 GRAUS, EM FERRO GALVANIZADO, CONEXÃO ROSQUEADA, DN 80 (3"), UN CR |  | 68.07
92680 | JOELHO 90 GRAUS, EM FERRO GALVANIZADO, CONEXÃO ROSQUEADA, DN 80 (3"), UN CR |  | 76.3
92681 | TÊ, EM FERRO GALVANIZADO, CONEXÃO ROSQUEADA, DN 25 (1"), INSTALADO EM UN CR |  | 25.65
92682 | TÊ, EM FERRO GALVANIZADO, CONEXÃO ROSQUEADA, DN 32 (1 1/4"), INSTALADO UN CR |  | 31.66
92683 | TÊ, EM FERRO GALVANIZADO, CONEXÃO ROSQUEADA, DN 40 (1 1/2"), INSTALADO UN CR |  | 34.78
92684 | TÊ, EM FERRO GALVANIZADO, CONEXÃO ROSQUEADA, DN 50 (2"), INSTALADO EM UN CR |  | 49.45
92685 | TÊ, EM FERRO GALVANIZADO, CONEXÃO ROSQUEADA, DN 65 (2 1/2"), INSTALADO UN CR |  | 73.97
92686 | TÊ, EM FERRO GALVANIZADO, CONEXÃO ROSQUEADA, DN 80 (3"), INSTALADO EM UN CR |  | 91.5
92687 | TUBO DE AÇO GALVANIZADO COM COSTURA, CLASSE MÉDIA, CONEXÃO ROSQUEADA, M CR |  | 13.12
92688 | TUBO DE AÇO GALVANIZADO COM COSTURA, CLASSE MÉDIA, CONEXÃO ROSQUEADA, M CR |  | 19.53
92689 | TUBO DE AÇO PRETO SEM COSTURA, CLASSE MÉDIA, CONEXÃO SOLDADA, DN 15 (1 M CR |  | 18.83
92690 | TUBO DE AÇO PRETO SEM COSTURA, CLASSE MÉDIA, CONEXÃO SOLDADA, DN 20 (3 M CR |  | 27.53
92692 | NIPLE, EM FERRO GALVANIZADO, CONEXÃO ROSQUEADA, DN 15 (1/2"), INSTALAD UN CR |  | 6.75
92693 | LUVA, EM FERRO GALVANIZADO, CONEXÃO ROSQUEADA, DN 15 (1/2"), INSTALADO UN CR |  | 7.3
92694 | NIPLE, EM FERRO GALVANIZADO, CONEXÃO ROSQUEADA, DN 20 (3/4"), INSTALAD UN CR |  | 10.99
92695 | LUVA, EM FERRO GALVANIZADO, CONEXÃO ROSQUEADA, DN 20 (3/4"), INSTALADO UN CR |  | 11.85
92696 | NIPLE, EM FERRO GALVANIZADO, CONEXÃO ROSQUEADA, DN 25 (1"), INSTALADO UN CR |  | 17.95
92697 | LUVA, EM FERRO GALVANIZADO, CONEXÃO ROSQUEADA, DN 25 (1"), INSTALADO E UN CR |  | 18.61
92698 | JOELHO 45 GRAUS, EM FERRO GALVANIZADO, CONEXÃO ROSQUEADA, DN 15 (1/2") UN CR |  | 10.96
92699 | JOELHO 90 GRAUS, EM FERRO GALVANIZADO, CONEXÃO ROSQUEADA, DN 15 (1/2") UN CR |  | 9.82
92700 | JOELHO 45 GRAUS, EM FERRO GALVANIZADO, CONEXÃO ROSQUEADA, DN 20 (3/4") UN CR |  | 17.97
92701 | JOELHO 90 GRAUS, EM FERRO GALVANIZADO, CONEXÃO ROSQUEADA, DN 20 (3/4") UN CR |  | 17.01
92702 | JOELHO 45 GRAUS, EM FERRO GALVANIZADO, CONEXÃO ROSQUEADA, DN 25 (1"), UN CR |  | 27.98
92703 | JOELHO 90 GRAUS, EM FERRO GALVANIZADO, CONEXÃO ROSQUEADA, DN 25 (1"), UN CR |  | 26.29
92704 | TÊ, EM FERRO GALVANIZADO, CONEXÃO ROSQUEADA, DN 15 (1/2"), INSTALADO E UN CR |  | 13.08
92705 | TÊ, EM FERRO GALVANIZADO, CONEXÃO ROSQUEADA, DN 20 (3/4"), INSTALADO E UN CR |  | 21.64
92706 | TÊ, EM FERRO GALVANIZADO, CONEXÃO ROSQUEADA, DN 25 (1"), INSTALADO EM UN CR |  | 35.46
92712 | APARELHO PARA CORTE E SOLDA OXI-ACETILENO SOBRE RODAS, INCLUSIVE CILIN H C |  | 0.17
92713 | APARELHO PARA CORTE E SOLDA OXI-ACETILENO SOBRE RODAS, INCLUSIVE CILIN H C |  | 0.04
92714 | APARELHO PARA CORTE E SOLDA OXI-ACETILENO SOBRE RODAS, INCLUSIVE CILIN H C |  | 0.11
92715 | APARELHO PARA CORTE E SOLDA OXI-ACETILENO SOBRE RODAS, INCLUSIVE CILIN H CR |  | 17.45
92716 | APARELHO PARA CORTE E SOLDA OXI-ACETILENO SOBRE RODAS, INCLUSIVE CILIN CHP CR |  | 17.77
92717 | APARELHO PARA CORTE E SOLDA OXI-ACETILENO SOBRE RODAS, INCLUSIVE CILIN CHI C |  | 0.21
92718 | CONCRETAGEM DE PILARES, FCK = 25 MPA, COM USO DE BALDES EM EDIFICAÇÃO M3 CR |  | 439.54
92719 | CONCRETAGEM DE PILARES, FCK = 25 MPA, COM USO DE GRUA EM EDIFICAÇÃO CO M3 CR |  | 338.97
92720 | CONCRETAGEM DE PILARES, FCK = 25 MPA, COM USO DE BOMBA EM EDIFICAÇÃO C M3 CR |  | 388.32
92721 | CONCRETAGEM DE PILARES, FCK = 25 MPA, COM USO DE GRUA EM EDIFICAÇÃO CO M3 CR |  | 332.82
92722 | CONCRETAGEM DE PILARES, FCK = 25 MPA, COM USO DE BOMBA EM EDIFICAÇÃO C M3 CR |  | 385.77
92723 | CONCRETAGEM DE VIGAS E LAJES, FCK=20 MPA, PARA LAJES PREMOLDADAS COM U M3 CR |  | 373.91
92724 | CONCRETAGEM DE VIGAS E LAJES, FCK=20 MPA, PARA LAJES PREMOLDADAS COM U M3 CR |  | 371.68
92725 | CONCRETAGEM DE VIGAS E LAJES, FCK=20 MPA, PARA LAJES MACIÇAS OU NERVUR M3 CR |  | 370.74
92726 | CONCRETAGEM DE VIGAS E LAJES, FCK=20 MPA, PARA LAJES MACIÇAS OU NERVUR M3 CR |  | 369.16
92727 | CONCRETAGEM DE VIGAS E LAJES, FCK=20 MPA, PARA LAJES PREMOLDADAS COM J M3 CR |  | 389.88
92728 | CONCRETAGEM DE VIGAS E LAJES, FCK=20 MPA, PARA LAJES PREMOLDADAS COM J M3 CR |  | 374.01
92729 | CONCRETAGEM DE VIGAS E LAJES, FCK=20 MPA, PARA LAJES MACIÇAS OU NERVUR M3 CR |  | 367.29
92730 | CONCRETAGEM DE VIGAS E LAJES, FCK=20 MPA, PARA LAJES MACIÇAS OU NERVUR M3 CR |  | 356.08
92731 | CONCRETAGEM DE VIGAS E LAJES, FCK=20 MPA, PARA LAJES PREMOLDADAS COM J M3 CR |  | 368.97
92732 | CONCRETAGEM DE VIGAS E LAJES, FCK=20 MPA, PARA LAJES PREMOLDADAS COM J M3 CR |  | 358.1
92733 | CONCRETAGEM DE VIGAS E LAJES, FCK=20 MPA, PARA LAJES MACIÇAS OU NERVUR M3 CR |  | 353.48
92734 | CONCRETAGEM DE VIGAS E LAJES, FCK=20 MPA, PARA LAJES MACIÇAS OU NERVUR M3 CR |  | 345.81
92735 | CONCRETAGEM DE VIGAS E LAJES, FCK=20 MPA, PARA LAJES PREMOLDADAS COM G M3 CR |  | 350.43
92736 | CONCRETAGEM DE VIGAS E LAJES, FCK=20 MPA, PARA LAJES PREMOLDADAS COM G M3 CR |  | 342.11
92739 | CONCRETAGEM DE VIGAS E LAJES, FCK=20 MPA, PARA LAJES MACIÇAS OU NERVUR M3 CR |  | 330.03
92740 | CONCRETAGEM DE VIGAS E LAJES, FCK=20 MPA, PARA LAJES MACIÇAS OU NERVUR M3 CR |  | 325.91
92741 | CONCRETAGEM DE VIGAS E LAJES, FCK=20 MPA, PARA QUALQUER TIPO DE LAJE C M3 CR |  | 477.12
92742 | CONCRETAGEM DE VIGAS E LAJES, FCK=20 MPA, PARA QUALQUER TIPO DE LAJE C M3 CR |  | 636.15
92743 | MURO DE GABIÃO, ENCHIMENTO COM PEDRA DE MÃO TIPO RACHÃO, DE GRAVIDADE, M3 AS |  | 360.86
92744 | MURO DE GABIÃO, ENCHIMENTO COM PEDRA DE MÃO TIPO RACHÃO, DE GRAVIDADE, M3 AS |  | 295.71
92745 | MURO DE GABIÃO, ENCHIMENTO COM PEDRA DE MÃO TIPO RACHÃO, DE GRAVIDADE, M3 AS |  | 415.65
92746 | MURO DE GABIÃO, ENCHIMENTO COM PEDRA DE MÃO TIPO RACHÃO, DE GRAVIDADE, M3 AS |  | 355.48
92747 | MURO DE GABIÃO, ENCHIMENTO COM PEDRA DE MÃO TIPO RACHÃO, DE GRAVIDADE, M3 AS |  | 446.43
92748 | MURO DE GABIÃO, ENCHIMENTO COM PEDRA DE MÃO TIPO RACHÃO, DE GRAVIDADE, M3 AS |  | 389.35
92749 | MURO DE GABIÃO, ENCHIMENTO COM PEDRA DE MÃO TIPO RACHÃO, COM SOLO REFO M3 AS |  | 489.23
92750 | MURO DE GABIÃO, ENCHIMENTO COM PEDRA DE MÃO TIPO RACHÃO, COM SOLO REFO M3 AS |  | 799.12
92751 | MURO DE GABIÃO, ENCHIMENTO COM PEDRA DE MÃO TIPO RACHÃO, COM SOLO REFO M3 AS |  | 968.87
92752 | MURO DE GABIÃO, ENCHIMENTO COM PEDRA DE MÃO TIPO RACHÃO, COM SOLO REFO M3 AS |  | 1137.66
92753 | MURO DE GABIÃO, ENCHIMENTO COM RESÍDUO DE CONSTRUÇÃO E DEMOLIÇÃO, DE G M3 AS |  | 286.27
92754 | MURO DE GABIÃO, ENCHIMENTO COM RESÍDUO DE CONSTRUÇÃO E DEMOLIÇÃO, DE G M3 AS |  | 279.9
92755 | PROTEÇÃO SUPERFICIAL DE CANAL EM GABIÃO TIPO COLCHÃO, ALTURA DE 17 CEN M2 AS |  | 230.35
92756 | PROTEÇÃO SUPERFICIAL DE CANAL EM GABIÃO TIPO COLCHÃO, ALTURA DE 23 CEN M2 AS |  | 281.83
92757 | PROTEÇÃO SUPERFICIAL DE CANAL EM GABIÃO TIPO COLCHÃO, ALTURA DE 30 CEN M2 AS |  | 343.07
92758 | PROTEÇÃO SUPERFICIAL DE CANAL EM GABIÃO TIPO SACO, DIÂMETRO DE 65 CENT M3 AS |  | 333.55
92759 | ARMAÇÃO DE PILAR OU VIGA DE UMA ESTRUTURA CONVENCIONAL DE CONCRETO ARM KG CR |  | 9.51
92760 | ARMAÇÃO DE PILAR OU VIGA DE UMA ESTRUTURA CONVENCIONAL DE CONCRETO ARM KG CR |  | 8.86
92761 | ARMAÇÃO DE PILAR OU VIGA DE UMA ESTRUTURA CONVENCIONAL DE CONCRETO ARM KG CR |  | 8.66
92762 | ARMAÇÃO DE PILAR OU VIGA DE UMA ESTRUTURA CONVENCIONAL DE CONCRETO ARM KG CR |  | 7.07
92763 | ARMAÇÃO DE PILAR OU VIGA DE UMA ESTRUTURA CONVENCIONAL DE CONCRETO ARM KG CR |  | 5.94
92764 | ARMAÇÃO DE PILAR OU VIGA DE UMA ESTRUTURA CONVENCIONAL DE CONCRETO ARM KG CR |  | 4.77
92765 | ARMAÇÃO DE PILAR OU VIGA DE UMA ESTRUTURA CONVENCIONAL DE CONCRETO ARM KG CR |  | 4.35
92766 | ARMAÇÃO DE PILAR OU VIGA DE UMA ESTRUTURA CONVENCIONAL DE CONCRETO ARM KG CR |  | 4.76
92767 | ARMAÇÃO DE LAJE DE UMA ESTRUTURA CONVENCIONAL DE CONCRETO ARMADO EM UM KG CR |  | 8.06
92768 | ARMAÇÃO DE LAJE DE UMA ESTRUTURA CONVENCIONAL DE CONCRETO ARMADO EM UM KG CR |  | 7.25
92769 | ARMAÇÃO DE LAJE DE UMA ESTRUTURA CONVENCIONAL DE CONCRETO ARMADO EM UM KG CR |  | 6.59
92770 | ARMAÇÃO DE LAJE DE UMA ESTRUTURA CONVENCIONAL DE CONCRETO ARMADO EM UM KG CR |  | 6.56
92771 | ARMAÇÃO DE LAJE DE UMA ESTRUTURA CONVENCIONAL DE CONCRETO ARMADO EM UM KG CR |  | 5.31
92772 | ARMAÇÃO DE LAJE DE UMA ESTRUTURA CONVENCIONAL DE CONCRETO ARMADO EM UM KG CR |  | 4.7
92773 | ARMAÇÃO DE LAJE DE UMA ESTRUTURA CONVENCIONAL DE CONCRETO ARMADO EM UM KG CR |  | 4.48
92774 | ARMAÇÃO DE LAJE DE UMA ESTRUTURA CONVENCIONAL DE CONCRETO ARMADO EM UM KG CR |  | 4.15
92775 | ARMAÇÃO DE PILAR OU VIGA DE UMA ESTRUTURA CONVENCIONAL DE CONCRETO ARM KG CR |  | 11.21
92776 | ARMAÇÃO DE PILAR OU VIGA DE UMA ESTRUTURA CONVENCIONAL DE CONCRETO ARM KG CR |  | 10.15
92777 | ARMAÇÃO DE PILAR OU VIGA DE UMA ESTRUTURA CONVENCIONAL DE CONCRETO ARM KG CR |  | 9.62
92778 | ARMAÇÃO DE PILAR OU VIGA DE UMA ESTRUTURA CONVENCIONAL DE CONCRETO ARM KG CR |  | 7.8
92779 | ARMAÇÃO DE PILAR OU VIGA DE UMA ESTRUTURA CONVENCIONAL DE CONCRETO ARM KG CR |  | 6.47
92780 | ARMAÇÃO DE PILAR OU VIGA DE UMA ESTRUTURA CONVENCIONAL DE CONCRETO ARM KG CR |  | 5.13
92781 | ARMAÇÃO DE PILAR OU VIGA DE UMA ESTRUTURA CONVENCIONAL DE CONCRETO ARM KG CR |  | 4.59
92782 | ARMAÇÃO DE PILAR OU VIGA DE UMA ESTRUTURA CONVENCIONAL DE CONCRETO ARM KG CR |  | 4.9
92783 | ARMAÇÃO DE LAJE DE UMA ESTRUTURA CONVENCIONAL DE CONCRETO ARMADO EM UM KG CR |  | 9.5
92784 | ARMAÇÃO DE LAJE DE UMA ESTRUTURA CONVENCIONAL DE CONCRETO ARMADO EM UM KG CR |  | 8.42
92785 | ARMAÇÃO DE LAJE DE UMA ESTRUTURA CONVENCIONAL DE CONCRETO ARMADO EM UM KG CR |  | 7.47
92786 | ARMAÇÃO DE LAJE DE UMA ESTRUTURA CONVENCIONAL DE CONCRETO ARMADO EM UM KG CR |  | 7.21
92787 | ARMAÇÃO DE LAJE DE UMA ESTRUTURA CONVENCIONAL DE CONCRETO ARMADO EM UM KG CR |  | 5.79
92788 | ARMAÇÃO DE LAJE DE UMA ESTRUTURA CONVENCIONAL DE CONCRETO ARMADO EM UM KG CR |  | 5.04
92789 | ARMAÇÃO DE LAJE DE UMA ESTRUTURA CONVENCIONAL DE CONCRETO ARMADO EM UM KG CR |  | 4.7
92790 | ARMAÇÃO DE LAJE DE UMA ESTRUTURA CONVENCIONAL DE CONCRETO ARMADO EM UM KG CR |  | 4.28
92791 | CORTE E DOBRA DE AÇO CA-60, DIÂMETRO DE 5.0 MM, UTILIZADO EM ESTRUTURA KG CR |  | 7.07
92792 | CORTE E DOBRA DE AÇO CA-50, DIÂMETRO DE 6.3 MM, UTILIZADO EM ESTRUTURA KG CR |  | 6.94
92793 | CORTE E DOBRA DE AÇO CA-50, DIÂMETRO DE 8.0 MM, UTILIZADO EM ESTRUTURA KG CR |  | 7.18
92794 | CORTE E DOBRA DE AÇO CA-50, DIÂMETRO DE 10.0 MM, UTILIZADO EM ESTRUTUR KG CR |  | 5.92
92795 | CORTE E DOBRA DE AÇO CA-50, DIÂMETRO DE 12.5 MM, UTILIZADO EM ESTRUTUR KG CR |  | 5.05
92796 | CORTE E DOBRA DE AÇO CA-50, DIÂMETRO DE 16.0 MM, UTILIZADO EM ESTRUTUR KG CR |  | 4.11
92797 | CORTE E DOBRA DE AÇO CA-50, DIÂMETRO DE 20.0 MM, UTILIZADO EM ESTRUTUR KG CR |  | 3.85
92798 | CORTE E DOBRA DE AÇO CA-50, DIÂMETRO DE 25.0 MM, UTILIZADO EM ESTRUTUR KG CR |  | 4.39
92799 | CORTE E DOBRA DE AÇO CA-60, DIÂMETRO DE 4.2 MM, UTILIZADO EM LAJE. AF_ KG CR |  | 5.76
92800 | CORTE E DOBRA DE AÇO CA-60, DIÂMETRO DE 5.0 MM, UTILIZADO EM LAJE. AF_ KG CR |  | 5.36
92801 | CORTE E DOBRA DE AÇO CA-50, DIÂMETRO DE 6.3 MM, UTILIZADO EM LAJE. AF_ KG CR |  | 5.14
92802 | CORTE E DOBRA DE AÇO CA-50, DIÂMETRO DE 8.0 MM, UTILIZADO EM LAJE. AF_ KG CR |  | 5.47
92803 | CORTE E DOBRA DE AÇO CA-50, DIÂMETRO DE 10.0 MM, UTILIZADO EM LAJE. AF KG CR |  | 4.49
92804 | CORTE E DOBRA DE AÇO CA-50, DIÂMETRO DE 12.5 MM, UTILIZADO EM LAJE. AF KG CR |  | 4.07
92805 | CORTE E DOBRA DE AÇO CA-50, DIÂMETRO DE 16.0 MM, UTILIZADO EM LAJE. AF KG CR |  | 4.01
92806 | CORTE E DOBRA DE AÇO CA-50, DIÂMETRO DE 20.0 MM, UTILIZADO EM LAJE. AF KG CR |  | 3.8
92808 | ASSENTAMENTO DE TUBO DE CONCRETO PARA REDES COLETORAS DE ÁGUAS PLUVIAI M CR |  | 26.62
92809 | ASSENTAMENTO DE TUBO DE CONCRETO PARA REDES COLETORAS DE ÁGUAS PLUVIAI M CR |  | 34.14
92810 | ASSENTAMENTO DE TUBO DE CONCRETO PARA REDES COLETORAS DE ÁGUAS PLUVIAI M CR |  | 41.55
92811 | ASSENTAMENTO DE TUBO DE CONCRETO PARA REDES COLETORAS DE ÁGUAS PLUVIAI M CR |  | 49.49
92812 | ASSENTAMENTO DE TUBO DE CONCRETO PARA REDES COLETORAS DE ÁGUAS PLUVIAI M CR |  | 57.32
92813 | ASSENTAMENTO DE TUBO DE CONCRETO PARA REDES COLETORAS DE ÁGUAS PLUVIAI M CR |  | 66.51
92814 | ASSENTAMENTO DE TUBO DE CONCRETO PARA REDES COLETORAS DE ÁGUAS PLUVIAI M CR |  | 76.14
92815 | ASSENTAMENTO DE TUBO DE CONCRETO PARA REDES COLETORAS DE ÁGUAS PLUVIAI M CR |  | 87.23
92816 | TUBO DE CONCRETO PARA REDES COLETORAS DE ÁGUAS PLUVIAIS, DIÂMETRO DE 1 M CR |  | 439.24
92817 | ASSENTAMENTO DE TUBO DE CONCRETO PARA REDES COLETORAS DE ÁGUAS PLUVIAI M CR |  | 109.15
92818 | TUBO DE CONCRETO PARA REDES COLETORAS DE ÁGUAS PLUVIAIS, DIÂMETRO DE 1 M CR |  | 637.89
92819 | ASSENTAMENTO DE TUBO DE CONCRETO PARA REDES COLETORAS DE ÁGUAS PLUVIAI M CR |  | 146.92
92820 | ASSENTAMENTO DE TUBO DE CONCRETO PARA REDES COLETORAS DE ÁGUAS PLUVIAI M CR |  | 31.74
92821 | ASSENTAMENTO DE TUBO DE CONCRETO PARA REDES COLETORAS DE ÁGUAS PLUVIAI M CR |  | 40.7
92822 | ASSENTAMENTO DE TUBO DE CONCRETO PARA REDES COLETORAS DE ÁGUAS PLUVIAI M CR |  | 49.67
92824 | ASSENTAMENTO DE TUBO DE CONCRETO PARA REDES COLETORAS DE ÁGUAS PLUVIAI M CR |  | 59.02
92825 | ASSENTAMENTO DE TUBO DE CONCRETO PARA REDES COLETORAS DE ÁGUAS PLUVIAI M CR |  | 68.39
92826 | ASSENTAMENTO DE TUBO DE CONCRETO PARA REDES COLETORAS DE ÁGUAS PLUVIAI M CR |  | 78.89
92827 | ASSENTAMENTO DE TUBO DE CONCRETO PARA REDES COLETORAS DE ÁGUAS PLUVIAI M CR |  | 89.88
92828 | ASSENTAMENTO DE TUBO DE CONCRETO PARA REDES COLETORAS DE ÁGUAS PLUVIAI M CR |  | 102.61
92829 | TUBO DE CONCRETO PARA REDES COLETORAS DE ÁGUAS PLUVIAIS, DIÂMETRO DE 1 M CR |  | 457.37
92830 | ASSENTAMENTO DE TUBO DE CONCRETO PARA REDES COLETORAS DE ÁGUAS PLUVIAI M CR |  | 127.29
92831 | TUBO DE CONCRETO PARA REDES COLETORAS DE ÁGUAS PLUVIAIS, DIÂMETRO DE 1 M CR |  | 660.18
92832 | ASSENTAMENTO DE TUBO DE CONCRETO PARA REDES COLETORAS DE ÁGUAS PLUVIAI M CR |  | 169.21
92834 | ASSENTAMENTO DE TUBO DE CONCRETO PARA REDES COLETORAS DE ESGOTO SANITÁ M CR |  | 5.91
92835 | TUBO DE CONCRETO PARA REDES COLETORAS DE ESGOTO SANITÁRIO, DIÂMETRO DE M CR |  | 134.61
92836 | ASSENTAMENTO DE TUBO DE CONCRETO PARA REDES COLETORAS DE ESGOTO SANITÁ M CR |  | 7.55
92838 | ASSENTAMENTO DE TUBO DE CONCRETO PARA REDES COLETORAS DE ESGOTO SANITÁ M CR |  | 9.06
92840 | ASSENTAMENTO DE TUBO DE CONCRETO PARA REDES COLETORAS DE ESGOTO SANITÁ M CR |  | 10.73
92842 | ASSENTAMENTO DE TUBO DE CONCRETO PARA REDES COLETORAS DE ESGOTO SANITÁ M CR |  | 12.25
92844 | ASSENTAMENTO DE TUBO DE CONCRETO PARA REDES COLETORAS DE ESGOTO SANITÁ M CR |  | 13.93
92846 | ASSENTAMENTO DE TUBO DE CONCRETO PARA REDES COLETORAS DE ESGOTO SANITÁ M CR |  | 15.43
92848 | ASSENTAMENTO DE TUBO DE CONCRETO PARA REDES COLETORAS DE ESGOTO SANITÁ M CR |  | 17.13
92850 | ASSENTAMENTO DE TUBO DE CONCRETO PARA REDES COLETORAS DE ESGOTO SANITÁ M CR |  | 11.18
92851 | TUBO DE CONCRETO PARA REDES COLETORAS DE ESGOTO SANITÁRIO, DIÂMETRO DE M CR |  | 141.17
92852 | ASSENTAMENTO DE TUBO DE CONCRETO PARA REDES COLETORAS DE ESGOTO SANITÁ M CR |  | 14.11
92854 | ASSENTAMENTO DE TUBO DE CONCRETO PARA REDES COLETORAS DE ESGOTO SANITÁ M CR |  | 17.18
92856 | ASSENTAMENTO DE TUBO DE CONCRETO PARA REDES COLETORAS DE ESGOTO SANITÁ M CR |  | 20.25
92858 | ASSENTAMENTO DE TUBO DE CONCRETO PARA REDES COLETORAS DE ESGOTO SANITÁ M CR |  | 23.17
92860 | ASSENTAMENTO DE TUBO DE CONCRETO PARA REDES COLETORAS DE ESGOTO SANITÁ M CR |  | 26.31
92862 | ASSENTAMENTO DE TUBO DE CONCRETO PARA REDES COLETORAS DE ESGOTO SANITÁ M CR |  | 29.36
92864 | ASSENTAMENTO DE TUBO DE CONCRETO PARA REDES COLETORAS DE ESGOTO SANITÁ M CR |  | 32.43
92865 | CAIXA OCTOGONAL 4" X 4", METÁLICA, INSTALADA EM LAJE - FORNECIMENTO E UN CR |  | 5.62
92866 | CAIXA SEXTAVADA 3" X 3", METÁLICA, INSTALADA EM LAJE - FORNECIMENTO E UN CR |  | 5.34
92867 | CAIXA RETANGULAR 4" X 2" ALTA (2,00 M DO PISO), METÁLICA, INSTALADA EM UN CR |  | 15.53
92868 | CAIXA RETANGULAR 4" X 2" MÉDIA (1,30 M DO PISO), METÁLICA, INSTALADA E UN CR |  | 8.03
92869 | CAIXA RETANGULAR 4" X 2" BAIXA (0,30 M DO PISO), METÁLICA, INSTALADA E UN CR |  | 5.21
92870 | CAIXA RETANGULAR 4" X 4" ALTA (2,00 M DO PISO), METÁLICA, INSTALADA EM UN CR |  | 18.34
92871 | CAIXA RETANGULAR 4" X 4" MÉDIA (1,30 M DO PISO), METÁLICA, INSTALADA E UN CR |  | 9.7
92872 | CAIXA RETANGULAR 4" X 4" BAIXA (0,30 M DO PISO), METÁLICA, INSTALADA E UN CR |  | 6.47
92873 | LANÇAMENTO COM USO DE BALDES, ADENSAMENTO E ACABAMENTO DE CONCRETO EM M3 CR |  | 124.36
92874 | LANÇAMENTO COM USO DE BOMBA, ADENSAMENTO E ACABAMENTO DE CONCRETO EM E M3 CR |  | 20.49
92875 | CORTE E DOBRA DE AÇO CA-25, DIÂMETRO DE 6.3 MM. AF_12/2015 KG CR |  | 6.84
92876 | CORTE E DOBRA DE AÇO CA-25, DIÂMETRO DE 8.0 MM. AF_12/2015 KG CR |  | 6.5
92877 | CORTE E DOBRA DE AÇO CA-25, DIÂMETRO DE 10.0 MM. AF_12/2015 KG CR |  | 5.7
92878 | CORTE E DOBRA DE AÇO CA-25, DIÂMETRO DE 12.5 MM. AF_12/2015 KG CR |  | 5.06
92879 | CORTE E DOBRA DE AÇO CA-25, DIÂMETRO DE 16.0 MM. AF_12/2015 KG CR |  | 4.12
92880 | CORTE E DOBRA DE AÇO CA-25, DIÂMETRO DE 20.0 MM. AF_12/2015 KG CR |  | 4.12
92881 | CORTE E DOBRA DE AÇO CA-25, DIÂMETRO DE 25.0 MM. AF_12/2015 KG CR |  | 4.07
92882 | ARMAÇÃO UTILIZANDO AÇO CA-25 DE 6.3 MM - MONTAGEM. AF_12/2015 KG CR |  | 8.76
92883 | ARMAÇÃO UTILIZANDO AÇO CA-25 DE 8.0 MM - MONTAGEM. AF_12/2015 KG CR |  | 7.98
92884 | ARMAÇÃO UTILIZANDO AÇO CA-25 DE 10.0 MM - MONTAGEM. AF_12/2015 KG CR |  | 6.86
92885 | ARMAÇÃO UTILIZANDO AÇO CA-25 DE 12.5 MM - MONTAGEM. AF_12/2015 KG CR |  | 5.95
92886 | ARMAÇÃO UTILIZANDO AÇO CA-25 DE 16.0 MM - MONTAGEM. AF_12/2015 KG CR |  | 4.78
92887 | ARMAÇÃO UTILIZANDO AÇO CA-25 DE 20.0 MM - MONTAGEM. AF_12/2015 KG CR |  | 4.62
92888 | ARMAÇÃO UTILIZANDO AÇO CA-25 DE 25.0 MM - MONTAGEM. AF_12/2015 KG CR |  | 4.44
92889 | UNIÃO, EM FERRO GALVANIZADO, DN 50 (2"), CONEXÃO ROSQUEADA, INSTALADO UN CR |  | 66.08
92890 | UNIÃO, EM FERRO GALVANIZADO, DN 65 (2 1/2"), CONEXÃO ROSQUEADA, INSTAL UN CR |  | 94.16
92891 | UNIÃO, EM FERRO GALVANIZADO, DN 80 (3"), CONEXÃO ROSQUEADA, INSTALADO UN CR |  | 131.19
92892 | UNIÃO, EM FERRO GALVANIZADO, DN 25 (1"), CONEXÃO ROSQUEADA, INSTALADO UN CR |  | 31.08
92893 | UNIÃO, EM FERRO GALVANIZADO, DN 32 (1 1/4"), CONEXÃO ROSQUEADA, INSTAL UN CR |  | 41.79
92894 | UNIÃO, EM FERRO GALVANIZADO, DN 40 (1 1/2"), CONEXÃO ROSQUEADA, INSTAL UN CR |  | 47.59
92895 | UNIÃO, EM FERRO GALVANIZADO, DN 50 (2"), CONEXÃO ROSQUEADA, INSTALADO UN CR |  | 66.05
92896 | UNIÃO, EM FERRO GALVANIZADO, DN 65 (2 1/2"), CONEXÃO ROSQUEADA, INSTAL UN CR |  | 95.07
92897 | UNIÃO, EM FERRO GALVANIZADO, DN 80 (3"), CONEXÃO ROSQUEADA, INSTALADO UN CR |  | 133.07
92898 | UNIÃO, EM FERRO GALVANIZADO, CONEXÃO ROSQUEADA, DN 25 (1"), INSTALADO UN CR |  | 25.99
92899 | UNIÃO, EM FERRO GALVANIZADO, CONEXÃO ROSQUEADA, DN 32 (1 1/4"), INSTAL UN CR |  | 36
92900 | UNIÃO, EM FERRO GALVANIZADO, CONEXÃO ROSQUEADA, DN 40 (1 1/2"), INSTAL UN CR |  | 40.99
92901 | UNIÃO, EM FERRO GALVANIZADO, CONEXÃO ROSQUEADA, DN 50 (2"), INSTALADO UN CR |  | 58.46
92902 | UNIÃO, EM FERRO GALVANIZADO, CONEXÃO ROSQUEADA, DN 65 (2 1/2"), INSTAL UN CR |  | 85.97
92903 | UNIÃO, EM FERRO GALVANIZADO, CONEXÃO ROSQUEADA, DN 80 (3"), INSTALADO UN CR |  | 122.49
92904 | UNIÃO, EM FERRO GALVANIZADO, CONEXÃO ROSQUEADA, DN 15 (1/2"), INSTALAD UN CR |  | 16.08
92905 | UNIÃO, EM FERRO GALVANIZADO, CONEXÃO ROSQUEADA, DN 20 (3/4"), INSTALAD UN CR |  | 23.94
92906 | UNIÃO, EM FERRO GALVANIZADO, CONEXÃO ROSQUEADA, DN 25 (1"), INSTALADO UN CR |  | 30.86
92907 | LUVA DE REDUÇÃO, EM FERRO GALVANIZADO, 2" X 1.1/2", CONEXÃO ROSQUEADA, UN CR |  | 33.47
92908 | LUVA DE REDUÇÃO, EM FERRO GALVANIZADO, 2" X 1.1/4", CONEXÃO ROSQUEADA, UN CR |  | 33.43
92909 | LUVA DE REDUÇÃO, EM FERRO GALVANIZADO, 2" X 1", CONEXÃO ROSQUEADA, INS UN CR |  | 33.29
92910 | LUVA DE REDUÇÃO, EM FERRO GALVANIZADO, 2.1/2" X 1.1/2", CONEXÃO ROSQUE UN CR |  | 48.7
92911 | LUVA DE REDUÇÃO, EM FERRO GALVANIZADO, 2.1/2" X 2", CONEXÃO ROSQUEADA, UN CR |  | 48.7
92912 | LUVA DE REDUÇÃO, EM FERRO GALVANIZADO, 3" X 1.1/2", CONEXÃO ROSQUEADA, UN CR |  | 62.17
92913 | LUVA DE REDUÇÃO, EM FERRO GALVANIZADO, 3" X 2.1/2", CONEXÃO ROSQUEADA, UN CR |  | 63.73
92914 | LUVA DE REDUÇÃO, EM FERRO GALVANIZADO, 3" X 2", CONEXÃO ROSQUEADA, INS UN CR |  | 63.73
92915 | ARMAÇÃO DE FUNDAÇÕES E ESTRUTURAS DE CONCRETO ARMADO, EXCETO VIGAS, PI KG CR |  | 10.36
92916 | ARMAÇÃO DE FUNDAÇÕES E ESTRUTURAS DE CONCRETO ARMADO, EXCETO VIGAS, PI KG CR |  | 9.51
92917 | ARMAÇÃO DE FUNDAÇÕES E ESTRUTURAS DE CONCRETO ARMADO, EXCETO VIGAS, PI KG CR |  | 9.14
92918 | LUVA DE REDUÇÃO, EM FERRO GALVANIZADO, 1" X 1/2", CONEXÃO ROSQUEADA, I UN CR |  | 18.85
92919 | ARMAÇÃO DE FUNDAÇÕES E ESTRUTURAS DE CONCRETO ARMADO, EXCETO VIGAS, PI KG CR |  | 7.43
92920 | LUVA DE REDUÇÃO, EM FERRO GALVANIZADO, 1" X 3/4", CONEXÃO ROSQUEADA, I UN CR |  | 18.92
92921 | ARMAÇÃO DE FUNDAÇÕES E ESTRUTURAS DE CONCRETO ARMADO, EXCETO VIGAS, PI KG CR |  | 6.2
92922 | ARMAÇÃO DE FUNDAÇÕES E ESTRUTURAS DE CONCRETO ARMADO, EXCETO VIGAS, PI KG CR |  | 4.95
92923 | ARMAÇÃO DE FUNDAÇÕES E ESTRUTURAS DE CONCRETO ARMADO, EXCETO VIGAS, PI KG CR |  | 4.47
92924 | ARMAÇÃO DE FUNDAÇÕES E ESTRUTURAS DE CONCRETO ARMADO, EXCETO VIGAS, PI KG CR |  | 4.83
92925 | LUVA DE REDUÇÃO, EM FERRO GALVANIZADO, 1 1/4" X 1", CONEXÃO ROSQUEADA, UN CR |  | 22.23
92926 | LUVA DE REDUÇÃO, EM FERRO GALVANIZADO, 1 1/4" X 1/2", CONEXÃO ROSQUEAD UN CR |  | 22.09
92927 | LUVA DE REDUÇÃO, EM FERRO GALVANIZADO, 1 1/4" X 3/4", CONEXÃO ROSQUEAD UN CR |  | 22.09
92928 | LUVA DE REDUÇÃO, EM FERRO GALVANIZADO, 1.1/2" X 1.1/4", CONEXÃO ROSQUE UN CR |  | 26.17
92929 | LUVA DE REDUÇÃO, EM FERRO GALVANIZADO, 1.1/2" X 1", CONEXÃO ROSQUEADA, UN CR |  | 26.31
92930 | LUVA DE REDUÇÃO, EM FERRO GALVANIZADO, 1.1/2" X 3/4", CONEXÃO ROSQUEAD UN CR |  | 26
92931 | LUVA DE REDUÇÃO, EM FERRO GALVANIZADO, 2" X 1.1/2", CONEXÃO ROSQUEADA, UN CR |  | 33.44
92932 | LUVA DE REDUÇÃO, EM FERRO GALVANIZADO, 2" X 1.1/4", CONEXÃO ROSQUEADA, UN CR |  | 33.4
92933 | LUVA DE REDUÇÃO, EM FERRO GALVANIZADO, 2" X 1", CONEXÃO ROSQUEADA, INS UN CR |  | 33.27
92934 | LUVA DE REDUÇÃO, EM FERRO GALVANIZADO, 2.1/2" X 1.1/2", CONEXÃO ROSQUE UN CR |  | 49.62
92935 | LUVA DE REDUÇÃO, EM FERRO GALVANIZADO, 2.1/2" X 2", CONEXÃO ROSQUEADA, UN CR |  | 49.62
92936 | LUVA DE REDUÇÃO, EM FERRO GALVANIZADO, 3" X 2.1/2", CONEXÃO ROSQUEADA, UN CR |  | 65.62
92937 | LUVA DE REDUÇÃO, EM FERRO GALVANIZADO, 3" X 2", CONEXÃO ROSQUEADA, INS UN CR |  | 65.62
92938 | LUVA DE REDUÇÃO, EM FERRO GALVANIZADO, 1" X 1/2", CONEXÃO ROSQUEADA, I UN CR |  | 13.77
92939 | LUVA DE REDUÇÃO, EM FERRO GALVANIZADO, 1" X 3/4", CONEXÃO ROSQUEADA, I UN CR |  | 13.84
92940 | LUVA DE REDUÇÃO, EM FERRO GALVANIZADO, 1.1/4" X 1", CONEXÃO ROSQUEADA, UN CR |  | 16.44
92941 | LUVA DE REDUÇÃO, EM FERRO GALVANIZADO, 1.1/4" X 1/2", CONEXÃO ROSQUEAD UN CR |  | 16.31
92942 | LUVA DE REDUÇÃO, EM FERRO GALVANIZADO, 1.1/4" X 3/4", CONEXÃO ROSQUEAD UN CR |  | 16.31
92943 | LUVA DE REDUÇÃO, EM FERRO GALVANIZADO, 1.1/2" X 1.1/4", CONEXÃO ROSQUE UN CR |  | 19.57
92944 | LUVA DE REDUÇÃO, EM FERRO GALVANIZADO, 1.1/2" X 1", CONEXÃO ROSQUEADA, UN CR |  | 19.71
92945 | LUVA DE REDUÇÃO, EM FERRO GALVANIZADO, 1.1/2" X 3/4", CONEXÃO ROSQUEAD UN CR |  | 19.4
92946 | LUVA DE REDUÇÃO, EM FERRO GALVANIZADO, 2" X 1.1/2", CONEXÃO ROSQUEADA, UN CR |  | 25.85
92947 | LUVA DE REDUÇÃO, EM FERRO GALVANIZADO, 2" X 1.1/4", CONEXÃO ROSQUEADA, UN CR |  | 25.81
92948 | LUVA DE REDUÇÃO, EM FERRO GALVANIZADO, 2" X 1.1/4", CONEXÃO ROSQUEADA, UN CR |  | 25.67
92949 | LUVA DE REDUÇÃO, EM FERRO GALVANIZADO, 2 1/2" X 1.1/2", CONEXÃO ROSQUE UN CR |  | 40.52
92950 | LUVA DE REDUÇÃO, EM FERRO GALVANIZADO, 2 1/2" X 2", CONEXÃO ROSQUEADA, UN CR |  | 40.52
92951 | LUVA DE REDUÇÃO, EM FERRO GALVANIZADO, 3" X 2.1/2", CONEXÃO ROSQUEADA, UN CR |  | 55.04
92952 | LUVA DE REDUÇÃO, EM FERRO GALVANIZADO, 3" X 2", CONEXÃO ROSQUEADA, INS UN CR |  | 55.04
92953 | LUVA DE REDUÇÃO, EM FERRO GALVANIZADO, 3/4" X 1/2", CONEXÃO ROSQUEADA, UN CR |  | 11.85
92956 | MÁQUINA EXTRUSORA DE CONCRETO PARA GUIAS E SARJETAS, MOTOR A DIESEL, P H AS |  | 2.91
92957 | MÁQUINA EXTRUSORA DE CONCRETO PARA GUIAS E SARJETAS, MOTOR A DIESEL, P H AS |  | 0.87
92958 | MÁQUINA EXTRUSORA DE CONCRETO PARA GUIAS E SARJETAS, MOTOR A DIESEL, P H AS |  | 2.83
92959 | MÁQUINA EXTRUSORA DE CONCRETO PARA GUIAS E SARJETAS, MOTOR A DIESEL, P H C |  | 6.05
92960 | MÁQUINA EXTRUSORA DE CONCRETO PARA GUIAS E SARJETAS, MOTOR A DIESEL, P CHP AS |  | 12.68
92961 | MÁQUINA EXTRUSORA DE CONCRETO PARA GUIAS E SARJETAS, MOTOR A DIESEL, P CHI AS |  | 3.79
92963 | MARTELO PERFURADOR PNEUMÁTICO MANUAL, HASTE 25 X 75 MM, 21 KG - DEPREC H CR |  | 0.54
92964 | MARTELO PERFURADOR PNEUMÁTICO MANUAL, HASTE 25 X 75 MM, 21 KG - JUROS. H CR |  | 0.15
92965 | MARTELO PERFURADOR PNEUMÁTICO MANUAL, HASTE 25 X 75 MM, 21 KG - MANUTE H CR |  | 0.35
92966 | MARTELO PERFURADOR PNEUMÁTICO MANUAL, HASTE 25 X 75 MM, 21 KG - CHP DI CHP CR |  | 12.71
92967 | MARTELO PERFURADOR PNEUMÁTICO MANUAL, HASTE 25 X 75 MM, 21 KG - CHI DI CHI CR |  | 12.36
92970 | DEMOLIÇÃO DE PAVIMENTAÇÃO ASFÁLTICA COM UTILIZAÇÃO DE MARTELO PERFURAD M2 CR |  | 9.41
92979 | CABO DE COBRE FLEXÍVEL ISOLADO, 10 MM², ANTI-CHAMA 450/750 V, PARA DIS M CR |  | 5.68
92980 | CABO DE COBRE FLEXÍVEL ISOLADO, 10 MM², ANTI-CHAMA 0,6/1,0 KV, PARA DI M CR |  | 6.26
92981 | CABO DE COBRE FLEXÍVEL ISOLADO, 16 MM², ANTI-CHAMA 450/750 V, PARA DIS M CR |  | 11.24
92982 | CABO DE COBRE FLEXÍVEL ISOLADO, 16 MM², ANTI-CHAMA 0,6/1,0 KV, PARA DI M CR |  | 9.26
92983 | CABO DE COBRE FLEXÍVEL ISOLADO, 25 MM², ANTI-CHAMA 450/750 V, PARA DIS M CR |  | 12.39
92984 | CABO DE COBRE FLEXÍVEL ISOLADO, 25 MM², ANTI-CHAMA 0,6/1,0 KV, PARA DI M CR |  | 14.12
92985 | CABO DE COBRE FLEXÍVEL ISOLADO, 35 MM², ANTI-CHAMA 450/750 V, PARA DIS M CR |  | 16.44
92986 | CABO DE COBRE FLEXÍVEL ISOLADO, 35 MM², ANTI-CHAMA 0,6/1,0 KV, PARA DI M CR |  | 18.62
92987 | CABO DE COBRE FLEXÍVEL ISOLADO, 50 MM², ANTI-CHAMA 450/750 V, PARA DIS M CR |  | 22.28
92988 | CABO DE COBRE FLEXÍVEL ISOLADO, 50 MM², ANTI-CHAMA 0,6/1,0 KV, PARA DI M CR |  | 25.28
92989 | CABO DE COBRE FLEXÍVEL ISOLADO, 70 MM², ANTI-CHAMA 450/750 V, PARA DIS M CR |  | 32.51
92990 | CABO DE COBRE FLEXÍVEL ISOLADO, 70 MM², ANTI-CHAMA 0,6/1,0 KV, PARA DI M CR |  | 35.32
92991 | CABO DE COBRE FLEXÍVEL ISOLADO, 95 MM², ANTI-CHAMA 450/750 V, PARA DIS M CR |  | 43.99
92992 | CABO DE COBRE FLEXÍVEL ISOLADO, 95 MM², ANTI-CHAMA 0,6/1,0 KV, PARA DI M CR |  | 49.49
92993 | CABO DE COBRE FLEXÍVEL ISOLADO, 120 MM², ANTI-CHAMA 450/750 V, PARA DI M CR |  | 55.12
92994 | CABO DE COBRE FLEXÍVEL ISOLADO, 120 MM², ANTI-CHAMA 0,6/1,0 KV, PARA D M CR |  | 57.94
92995 | CABO DE COBRE FLEXÍVEL ISOLADO, 150 MM², ANTI-CHAMA 450/750 V, PARA DI M CR |  | 67.3
92996 | CABO DE COBRE FLEXÍVEL ISOLADO, 150 MM², ANTI-CHAMA 0,6/1,0 KV, PARA D M CR |  | 73.89
92997 | CABO DE COBRE FLEXÍVEL ISOLADO, 185 MM², ANTI-CHAMA 450/750 V, PARA DI M CR |  | 84.66
92998 | CABO DE COBRE FLEXÍVEL ISOLADO, 185 MM², ANTI-CHAMA 0,6/1,0 KV, PARA D M CR |  | 91.25
92999 | CABO DE COBRE FLEXÍVEL ISOLADO, 240 MM², ANTI-CHAMA 450/750 V, PARA DI M CR |  | 111.48
93000 | CABO DE COBRE FLEXÍVEL ISOLADO, 240 MM², ANTI-CHAMA 0,6/1,0 KV, PARA D M CR |  | 124.27
93001 | CABO DE COBRE FLEXÍVEL ISOLADO, 300 MM², ANTI-CHAMA 450/750 V, PARA DI M CR |  | 137.98
93002 | CABO DE COBRE FLEXÍVEL ISOLADO, 300 MM², ANTI-CHAMA 0,6/1,0 KV, PARA D M CR |  | 150.71
93008 | ELETRODUTO RÍGIDO ROSCÁVEL, PVC, DN 50 MM (1 1/2") - FORNECIMENTO E IN M CR |  | 10.88
93009 | ELETRODUTO RÍGIDO ROSCÁVEL, PVC, DN 60 MM (2") - FORNECIMENTO E INSTAL M CR |  | 13.7
93010 | ELETRODUTO RÍGIDO ROSCÁVEL, PVC, DN 75 MM (2 1/2") - FORNECIMENTO E IN M CR |  | 23.44
93011 | ELETRODUTO RÍGIDO ROSCÁVEL, PVC, DN 85 MM (3") - FORNECIMENTO E INSTAL M CR |  | 28.92
93012 | ELETRODUTO RÍGIDO ROSCÁVEL, PVC, DN 110 MM (4") - FORNECIMENTO E INSTA M CR |  | 41.6
93013 | LUVA PARA ELETRODUTO, PVC, ROSCÁVEL, DN 50 MM (1 1/2") - FORNECIMENTO UN CR |  | 8.89
93014 | LUVA PARA ELETRODUTO, PVC, ROSCÁVEL, DN 60 MM (2") - FORNECIMENTO E IN UN CR |  | 12
93015 | LUVA PARA ELETRODUTO, PVC, ROSCÁVEL, DN 75 MM (2 1/2") - FORNECIMENTO UN CR |  | 22.19
93016 | LUVA PARA ELETRODUTO, PVC, ROSCÁVEL, DN 85 MM (3") - FORNECIMENTO E IN UN CR |  | 26.53
93017 | LUVA PARA ELETRODUTO, PVC, ROSCÁVEL, DN 110 MM (4") - FORNECIMENTO E I UN CR |  | 43.77
93018 | CURVA 90 GRAUS PARA ELETRODUTO, PVC, ROSCÁVEL, DN 50 MM (1 1/2") - FOR UN CR |  | 13.5
93019 | CURVA 135 GRAUS PARA ELETRODUTO, PVC, ROSCÁVEL, DN 50 MM (1 1/2") - FO UN CR |  | 16.7
93020 | CURVA 90 GRAUS PARA ELETRODUTO, PVC, ROSCÁVEL, DN 60 MM (2") - FORNECI UN CR |  | 17.71
93021 | CURVA 135 GRAUS PARA ELETRODUTO, PVC, ROSCÁVEL, DN 60 MM (2") - FORNEC UN CR |  | 21.13
93022 | CURVA 90 GRAUS PARA ELETRODUTO, PVC, ROSCÁVEL, DN 75 MM (2 1/2") - FOR UN CR |  | 30.69
93023 | CURVA 135 GRAUS PARA ELETRODUTO, PVC, ROSCÁVEL, DN 75 MM (2 1/2") - FO UN CR |  | 25.78
93024 | CURVA 90 GRAUS PARA ELETRODUTO, PVC, ROSCÁVEL, DN 85 MM (3") - FORNECI UN CR |  | 35.8
93025 | CURVA 135 GRAUS PARA ELETRODUTO, PVC, ROSCÁVEL, DN 85 MM (3") - FORNEC UN CR |  | 43.98
93026 | CURVA 90 GRAUS PARA ELETRODUTO, PVC, ROSCÁVEL, DN 110 MM (4") - FORNEC UN CR |  | 57.24
93027 | CURVA 135 GRAUS PARA ELETRODUTO, PVC, ROSCÁVEL, DN 110 MM (4") - FORNE UN CR |  | 49.76
73734/001 | PISO EM TACO DE MADEIRA 7X21CM, ASSENTADO COM ARGAMASSA TRACO 1:4 (CIM M2 CR |  | 114
73736/001 | DOBRADICA TIPO VAI E VEM EM LATAO POLIDO 3" UN AS |  | 69.37
73737/001 | GRADIL DE ALUMINIO ANODIZADO TIPO BARRA CHATA PARA VARANDAS, ALTURA 0, M CR |  | 110.69
73737/002 | GRADIL DE ALUMINIO ANODIZADO TIPO BARRA CHATA PARA VARANDAS, ALTURA 1, M CR |  | 227.96
73737/003 | GRADIL DE ALUMINIO ANODIZADO TIPO BARRA CHATA PARA VARANDAS, ALTURA 1, M CR |  | 265.87
73738/001 | STARTER DE 20W OU 40W FORNECIMENTO E COLOCACAO UN CR |  | 2.83
73739/001 | PINTURA ESMALTE ACETINADO EM MADEIRA, DUAS DEMAOS M2 CR |  | 12.47
73742/001 | RODAPE EM MARMORE BRANCO ASSENTADO COM ARGAMASSA TRACO 1:2:8 (CIMENTO, M CR |  | 36.45
73743/001 | PISO EM PEDRA SÃO TOME ASSENTADO SOBRE ARGAMASSA 1:3 (CIMENTO E AREIA) M2 CR |  | 243.02
73744/001 | CUMEEIRA PARA TELHA DE FIBROCIMENTO ESTRUTURAL, INCLUSO ACESSORIOS PAR M CR |  | 102.47
73745/001 | LIMPEZA DE ESTRUTURAL DE ACO OU CONCRETO COM JATEAMENTO DE AREIA M2 CR |  | 9.18
73747/001 | ISOLAMENTO ACUSTICO EM ESPUMA DE POLIURETANO ESPESSURA 20 MM, DENSIDAD M2 CR |  | 70.75
73749/001 | CAIXA ENTERRADA PARA INSTALACOES TELEFONICAS TIPO R1 0,60X0,35X0,50M E UN CR |  | 156.37
73749/002 | CAIXA ENTERRADA PARA INSTALACOES TELEFONICAS TIPO R2 1,07X0,52X0,50M E UN CR |  | 286.79
73749/003 | CAIXA ENTERRADA PARA INSTALACOES TELEFONICAS TIPO R3 1,30X1,20X1,20M E UN CR |  | 942.9
73752/001 | SANITARIO COM VASO E CHUVEIRO PARA PESSOAL DE OBRA, COLETIVO DE 2 MODU UN AS |  | 3667.22
73753/001 | IMPERMEABILIZACAO DE SUPERFICIE COM MANTA ASFALTICA PROTEGIDA COM FILM M2 CR |  | 70.02
73756/001 | MONTAGEM / DESMONTAGEM DE USINA CONCRETO TIPO PAREDE C/SILOS HORIZONTA UN CR |  | 23337.81
73758/001 | LEVANTAMENTO SECAO TRANSVERSAL C/NIVEL TERRENO NAO ACIDENTADO VEGETAÇÃ M CR |  | 1.58
73759/002 | PRE-MISTURADO A FRIO COM EMULSAO RM-1C, INCLUSO USINAGEM E APLICACAO, M3 CR |  | 320.84
73760/001 | CAPA SELANTE COMPREENDENDO APLICAÇÃO DE ASFALTO NA PROPORÇÃO DE 0,7 A M2 AS |  | 2.34
73761/001 | ARRASAMENTO DE TUBULAO DE CONCRETO D=0,80M. UN CR |  | 189.74
73761/002 | ARRASAMENTO DE TUBULAO DE CONCRETO D=1,25 A 1,40M. UN CR |  | 328.89
73761/003 | ARRASAMENTO DE TUBULAO DE CONCRETO D=1,45 A 1,60M. UN CR |  | 379.49
73761/004 | ARRASAMENTO DE TUBULAO DE CONCRETO D=1,65 A 2,00M. UN CR |  | 474.36
73761/005 | ARRASAMENTO DE TUBULAO DE CONCRETO D=2,10 A 2,50M. UN CR |  | 588.21
73762/001 | IMPERMEABILIZACAO DE SUPERFICIE COM ASFALTO ELASTOMERICO, INCLUSOS PRI M2 CR |  | 69.03
73762/002 | IMPERMEABILIZACAO DE SUPERFICIE COM EMULSAO ACRILICA SOBRE CIMENTO CRI M2 CR |  | 47.23
73762/003 | IMPERMEABILIZACAO DE SUPERFICIE COM EMULSAO ACRILICA ESTILENADA COM TE M2 CR |  | 87.97
73762/004 | IMPERMEABILIZACAO DE SUPERFICIE COM ASFALTO ELASTOMERICO, INCLUSOS PRI M2 CR |  | 97.96
73763/001 | MEIO-FIO E SARJETA DE CONCRETO MOLDADO NO LOCAL, USINADO 15 MPA, COM 0 M CR |  | 103.51
73763/002 | MEIO-FIO E SARJETA DE CONCRETO MOLDADO NO LOCAL, USINADO 15 MPA, COM 0 M CR |  | 83.85
73763/003 | MEIO-FIO E SARJETA CONJUGADOS DE CONCRETO 15 MPA, 47 CM BASE X 30 CM A M AS |  | 36.99
73763/004 | MEIO-FIO E SARJETA CONJUGADOS DE CONCRETO 15 MPA, 35 CM BASE X 30 CM A M AS |  | 31.01
73763/005 | MEIO-FIO E SARJETA CONJUGADOS DE CONCRETO 15 MPA, 30 CM BASE X 26 CM A M AS |  | 22.62
73765/001 | PAVIMENTACAO EM PARALELEPIPEDO SOBRE COLCHAO DE PO DE PEDRA ESPESSURA M2 CR |  | 63.15
73765/002 | PAVIMENTACAO EM PARALELEPIPEDO SOBRE COLCHAO DE PO DE PEDRA ESPESSURA M2 CR |  | 64.24
73766/001 | BASE PARA PAVIMENTACAO COM MACADAME HIDRAULICO, INCLUSIVE COMPACTACAO M3 CR |  | 106.3
73767/001 | GRAMPO PARALELO EM ALUMINIO FUNDIDO OU ESTRUDADO DE 2 PARAFUSOS, PARA UN CR |  | 7.84
73767/002 | ALCA PRE-FORMADA DISTRIBUIÇÃO EM ACO RECOBERTO COM ALUMINIO PARA CABO UN CR |  | 8
73767/003 | LACO DE ROLDANA PRE-FORMADO ACO RECOBERTO DE ALUMINIO PARA CABO DE ALU UN CR |  | 5.69
73767/004 | ALCA PRE-FORMADA DISTRIBUICAO EM ACO RECOBERTO COM ALUMINIO NU PARA CA UN CR |  | 3.59
73767/005 | ALCA PRE-FORMADA SERV DE ACO RECOB C/ALUM NU ENCAPADO 25MM2 (BITOLA) UN CR |  | 3.25
73768/001 | FIO TELEFONICO FI 0,6MM, 2 CONDUTORES (USO INTERNO)- FORNECIMENTO E I M CR |  | 1.39
73768/002 | CABO TELEFONICO FE 1,0MM, 2 CONDUTORES (USO EXTERNO) - FORNECIMENTO E M CR |  | 2.51
73768/003 | CABO TELEFONICO CI-50 10 PARES (USO INTERNO) - FORNECIMENTO E INSTALAC M CR |  | 5.4
73768/004 | CABO TELEFONICO CI-50 20PARES (USO INTERNO) - FORNECIMENTO E INSTALACA M CR |  | 9.19
73768/005 | CABO TELEFONICO CI-50 30PARES (USO INTERNO) - FORNECIMENTO E INSTALACA M CR |  | 12.09
73768/006 | CABO TELEFONICO CI-50 50PARES (USO INTERNO) - FORNECIMENTO E INSTALACA M CR |  | 20.31
73768/007 | CABO TELEFONICO CI-50 75 PARES (USO INTERNO) - FORNECIMENTO E INSTALAC M CR |  | 31.98
73768/008 | CABO TELEFONICO CI-50 200 PARES (USO INTERNO) - FORNECIMENTO E INSTALA M CR |  | 76.15
73768/009 | CABO TELEFONICO CCI-50 1 PAR (USO INTERNO) - FORNECIMENTO E INSTALACAO M CR |  | 0.91
73768/010 | CABO TELEFONICO CCI-50 2 PARES (USO INTERNO) - FORNECIMENTO E INSTALAC M CR |  | 1.17
73768/011 | CABO TELEFONICO CCI-50 3 PARES (USO INTERNO) - FORNECIMENTO E INSTALAC M CR |  | 1.52
73768/012 | CABO TELEFONICO CCI-50 4 PARES (USO INTERNO) - FORNECIMENTO E INSTALAC M CR |  | 2.06
73768/013 | CABO TELEFONICO CCI-50 5 PARES (USO INTERNO) - FORNECIMENTO E INSTALAC M CR |  | 2.76
73768/014 | CABO TELEFONICO CCI-50 6 PARES (USO INTERNO) - FORNECIMENTO E INSTALA M CR |  | 3.56
73769/001 | POSTE ACO CONICO CONTINUO CURVO SIMPLES SEM BASE C/JANELA 9M (INSPECAO UN CR |  | 1082.14
73769/002 | POSTE DE AÇO CONICO CONTÍNUO CURVO SIMPLES, FLANGEADO, COM JANELA DE I UN CR |  | 1083.56
73769/003 | POSTE DE ACO CONICO CONTINUO CURVO DUPLO, FLANGEADO, COM JANELA DE INS UN CR |  | 1117.19
73769/004 | POSTE DE ACO CONICO CONTINUO RETO, FLANGEADO, H=9M - FORNECIMENTO E IN UN CR |  | 1127.68
73770/001 | BARREIRA PRE-MOLDADA EXTERNA CONCRETO ARMADO 0,25X0,40X1,14M FCK=25MPA M CR |  | 431.82
73770/002 | BARREIRA DUPLA PRE-MOL INTER CONCRETO ARMADO 0,15X0,65X0,77M FCK=25MPA M CR |  | 377.82
73771/001 | PROTENSAO DE TIRANTES DE BARRA DE ACO CA-50 EXCL MATERIAIS UN CR |  | 16.31
73774/001 | DIVISORIA EM MARMORITE ESPESSURA 35MM, CHUMBAMENTO NO PISO E PAREDE CO M2 CR |  | 227.8
73775/001 | EXTINTOR INCENDIO TP PO QUIMICO 4KG FORNECIMENTO E COLOCACAO UN CR |  | 175.8
73775/002 | EXTINTOR INCENDIO AGUA-PRESSURIZADA 10L INCL SUPORTE PAREDE CARGA UN CR |  | 181.33
73780/001 | CHAVE FUSIVEL UNIPOLAR, 15KV - 100A, EQUIPADA COM COMANDO PARA HASTE D UN AS |  | 271.67
73780/002 | CHAVE BLINDADA TRIPOLAR 250V, 30A - FORNECIMENTO E INSTALACAO UN AS |  | 170.28
73780/003 | CHAVE BLINDADA TRIPOLAR 250V, 60A - FORNECIMENTO E INSTALACAO UN AS |  | 270.83
73780/004 | CHAVE BLINDADA TRIPOLAR 250V, 100A - FORNECIMENTO E INSTALACAO UN AS |  | 608.3
73781/001 | MUFLA TERMINAL PRIMARIA UNIPOLAR USO INTERNO PARA CABO 35/120MM2, ISOL UN CR |  | 307.66
73781/002 | ISOLADOR DE PINO TP HI-POT CILINDRICO CLASSE 15KV. FORNECIMENTO E INST UN CR |  | 23.1
73781/003 | ISOLADOR DE SUSPENSAO (DISCO) TP CAVILHA CLASSE 15KV - 6''. FORNECIMEN UN CR |  | 84.37
73782/002 | TERMINAL A PRESSAO REFORCADO PARA CONEXAO DE CABO DE COBRE A BARRA, CA UN CR |  | 28.6
73782/003 | TERMINAL A PRESSAO REFORCADO PARA CONEXAO DE CABO DE COBRE A BARRA, CA UN CR |  | 43.77
73782/004 | TERMINAL A PRESSAO REFORCADO PARA CONEXAO DE CABO DE COBRE A BARRA, CA UN CR |  | 53.02
73782/005 | TERMINAL A PRESSAO REFORCADO PARA CONEXAO DE CABO DE COBRE A BARRA, CA UN CR |  | 17.92
73783/001 | POSTE CONCRETO SECAO CIRCULAR COMPRIMENTO=5M CARGA NOMINAL TOPO 100KG UN AS |  | 472.86
73783/003 | POSTE CONCRETO SEÇÃO CIRCULAR COMPRIMENTO=5M CARGA NOMINAL TOPO 300KG UN CR |  | 453.35
73783/005 | POSTE CONCRETO SEÇÃO CIRCULAR COMPRIMENTO=7M CARGA NOMINAL TOPO 100KG UN CR |  | 506
73783/006 | POSTE CONCRETO SEÇÃO CIRCULAR COMPRIMENTO=7M CARGA NOMINAL TOPO 200KG UN CR |  | 593.53
73783/008 | POSTE CONCRETO SEÇÃO CIRCULAR COMPRIMENTO=11M E CARGA NOMINAL 200KG I UN CR |  | 1046.86
73783/009 | POSTE CONCRETO SEÇÃO CIRCULAR COMPRIMENTO=11M CARGA NOMINAL NO TOPO 3 UN CR |  | 1049.12
73783/010 | POSTE CONCRETO SEÇÃO CIRCULAR COMPRIMENTO=11M CARGA NOMINAL NO TOPO 4 UN CR |  | 1251.41
73783/011 | POSTE CONCRETO SEÇÃO CIRCULAR COMPRIMENTO=14M CARGA NOMINAL NO TOPO 4 UN CR |  | 1928.47
73783/012 | POSTE CONCRETO SEÇÃO CIRCULAR COMPRIMENTO=7M CARGA NOMINAL NO TOPO 300 UN CR |  | 687.03
73783/014 | POSTE CONCRETO SEÇÃO CIRCULAR COMPRIMENTO=9M CARGA NOMINAL NO TOPO 200 UN CR |  | 762.04
73783/015 | POSTE CONCRETO SEÇÃO CIRCULAR COMPRIMENTO=9M CARGA NOMINAL NO TOPO 300 UN CR |  | 820.66
73783/016 | POSTE CONCRETO SEÇÃO CIRCULAR COMPRIMENTO=9M CARGA NOMINAL NO TOPO 400 UN CR |  | 998.9
73783/017 | POSTE CONCRETO SEÇÃO CIRCULAR COMPRIMENTO=10M CARGA NOMINAL NO TOPO 60 UN CR |  | 1326.24
73784/001 | LIGAÇÃO DE ESGOTO EM TUBO PVC ESGOTO SÉRIE-R DN 100MM, DA CAIXA ATÉ A UN CR |  | 849.69
73784/002 | LIGAÇÃO DE ESGOTO EM TUBO PVC ESGOTO SÉRIE-R DN 150MM, DA CAIXA ATÉ A UN CR |  | 1192.56
73787/001 | ALAMBRADO EM TUBOS DE ACO GALVANIZADO, COM COSTURA, DIN 2440, DIAMETRO M2 CR |  | 143.72
73788/002 | GRADE EM MADEIRA PARA PROTECAO DE MUDAS DE ARVORES UN CR |  | 62.93
73789/001 | MEIO-FIO DE CONCRETO MOLDADO NO LOCAL, USINADO 15 MPA, COM 0,45 M ALTU M CR |  | 91.45
73789/002 | MEIO-FIO DE CONCRETO MOLDADO NO LOCAL, USINADO 15 MPA, COM 0,30 M ALTU M CR |  | 21.83
73790/001 | RETIRADA, LIMPEZA E REASSENTAMENTO DE PARALELEPIPEDO SOBRE COLCHAO DE M2 CR |  | 50.07
73790/002 | REASSENTAMENTO DE PARALELEPIPEDO SOBRE COLCHAO DE PO DE PEDRA ESPESSUR M2 CR |  | 34.57
73790/003 | RETIRADA, LIMPEZA E REASSENTAMENTO DE PARALELEPIPEDO SOBRE COLCHAO DE M2 CR |  | 48.12
73790/004 | REASSENTAMENTO DE PARALELEPIPEDO SOBRE COLCHAO DE PO DE PEDRA ESPESSUR M2 CR |  | 32.22
73791/001 | PINTURA COM TINTA EM PO INDUSTRIALIZADA A BASE DE CAL, DUAS DEMAOS M2 CR |  | 5.96
73792/001 | FORRO EM PLACAS PRE-MOLDADAS DE GESSO LISO, BISOTADO, 60X60CM COM ESPE M2 CR |  | 62.32
73794/001 | PINTURA COM TINTA PROTETORA ACABAMENTO GRAFITE ESMALTE SOBRE SUPERFICI M2 CR |  | 25.36
73795/001 | VÁLVULA DE RETENÇÃO VERTICAL Ø 20MM (3/4") - FORNECIMENTO E INSTALAÇÃO UN CR |  | 48.46
73795/002 | VÁLVULA DE RETENÇÃO VERTICAL Ø 25MM (1") - FORNECIMENTO E INSTALAÇÃO UN CR |  | 51.48
73795/003 | VÁLVULA DE RETENÇÃO VERTICAL Ø 32MM (1.1/4") - FORNECIMENTO E INSTALAÇ UN CR |  | 69.12
73795/004 | VÁLVULA DE RETENÇÃO VERTICAL Ø 40MM (1.1/2") - FORNECIMENTO E INSTALAÇ UN CR |  | 79.92
73795/005 | VÁLVULA DE RETENÇÃO VERTICAL Ø 50MM (2") - FORNECIMENTO E INSTALAÇÃO UN CR |  | 107.72
73795/006 | VÁLVULA DE RETENÇÃO VERTICAL Ø 80MM (3") - FORNECIMENTO E INSTALAÇÃO UN CR |  | 215.67
73795/007 | VÁLVULA DE RETENÇÃO VERTICAL Ø 100MM (4") - FORNECIMENTO E INSTALAÇÃO UN CR |  | 363.43
73795/008 | VÁLVULA DE RETENÇÃO HORIZONTAL Ø 20MM (3/4") - FORNECIMENTO E INSTALAÇ UN CR |  | 66.43
73795/009 | VALVULA DE RETENCAO HORIZONTAL Ø 25MM (1) - FORNECIMENTO E INSTALACAO UN CR |  | 84.52
73795/010 | VÁLVULA DE RETENÇÃO HORIZONTAL Ø 32MM (1.1/4") - FORNECIMENTO E INSTAL UN CR |  | 118.39
73795/011 | VÁLVULA DE RETENÇÃO HORIZONTAL Ø 40MM (1.1/2") - FORNECIMENTO E INSTAL UN CR |  | 133.17
73795/012 | VÁLVULA DE RETENÇÃO HORIZONTAL Ø 50MM (2") - FORNECIMENTO E INSTALAÇÃO UN CR |  | 178.93
73795/013 | VÁLVULA DE RETENÇÃO HORIZONTAL Ø 65MM (2.1/2") - FORNECIMENTO E INSTAL UN CR |  | 256
73795/014 | VÁLVULA DE RETENÇÃO HORIZONTAL Ø 80MM (3") - FORNECIMENTO E INSTALAÇÃO UN CR |  | 337.49
73795/015 | VÁLVULA DE RETENÇÃO HORIZONTAL Ø 100MM (4") - FORNECIMENTO E INSTALAÇÃ UN CR |  | 516.71
73796/001 | VÁLVULA DE PÉ COM CRIVO Ø 20MM (3/4") - FORNECIMENTO E INSTALAÇÃO UN CR |  | 47.68
73796/002 | VÁLVULA DE PÉ COM CRIVO Ø 25MM (1") - FORNECIMENTO E INSTALAÇÃO UN CR |  | 51.05
73796/003 | VÁLVULA DE PÉ COM CRIVO Ø 40MM (1.1/2") - FORNECIMENTO E INSTALAÇÃO UN CR |  | 77.99
73796/004 | VÁLVULA DE PÉ COM CRIVO Ø 50MM (2") - FORNECIMENTO E INSTALAÇÃO UN CR |  | 108.3
73796/005 | VÁLVULA DE PÉ COM CRIVO Ø 65MM (2.1/2") - FORNECIMENTO E INSTALAÇÃO UN CR |  | 186.73
73796/006 | VÁLVULA DE PÉ COM CRIVO Ø 80MM (3") - FORNECIMENTO E INSTALAÇÃO UN CR |  | 240.18
73796/007 | VÁLVULA DE PÉ COM CRIVO Ø 100MM (4") - FORNECIMENTO E INSTALAÇÃO UN CR |  | 411.27
73797/001 | REGISTRO DE GAVETA COM CANOPLA Ø 32MM (1.1/4") - FORNECIMENTO E INSTAL UN CR |  | 142.21
73798/001 | DUTO ESPIRAL FLEXIVEL SINGELO PEAD D=50MM(2") REVESTIDO COM PVC COM FI M CR |  | 21.85
73798/003 | DUTO ESPIRAL FLEXIVEL SINGELO PEAD D=75MM(3") REVESTIDO COM PVC COM FI M CR |  | 35.1
73799/001 | GRELHA EM FERRO FUNDIDO, DIMENSÕES 30X90CM, 85KG PARA CX RALO, FORNECI UN AS |  | 169.84
73800/001 | LIMPEZA E POLIMENTO MECANIZADO EM PISO ALTA RESISTENCIA, UTILIZANDO ES M2 CR |  | 30.55
73801/001 | DEMOLICAO DE PISO DE ALTA RESISTENCIA M2 CR |  | 17.88
73801/002 | DEMOLICAO DE CAMADA DE ASSENTAMENTO/CONTRAPISO COM USO DE PONTEIRO, ES M2 CR |  | 17.88
73802/001 | DEMOLICAO DE REVESTIMENTO DE ARGAMASSA DE CAL E AREIA M2 CR |  | 5.96
73803/001 | GALPAO ABERTO PARA OFICINA E DEPOSITO DE CANTEIRO DE OBRAS, EM MADEIRA M2 CR |  | 199.52
73804/001 | PROTECAO DE FACHADA COM TELA DE POLIPROPILENO FIXADA EM ESTRUTURA DE M M2 CR |  | 16.58
73805/001 | BARRACAO DE OBRA PARA ALOJAMENTO/ESCRITORIO, PISO EM PINHO 3A, PAREDES M2 AS |  | 284.3
73806/001 | LIMPEZA DE SUPERFICIES COM JATO DE ALTA PRESSAO DE AR E AGUA M2 CR |  | 1.22
73807/001 | CORRIMAO EM MARMORITE, LARGURA 15CM M CR |  | 70.5
73809/001 | JANELA DE ALUMINIO TIPO MAXIM AR, INCLUSO GUARNICOES E VIDRO FANTASIA M2 CR |  | 412.59
73813/001 | JANELA DE MADEIRA ALMOFADADA 1A, 1,5X1,5M, DE ABRIR, INCLUSO GUARNICOE UN AS |  | 1593.82
73816/001 | EXECUCAO DE DRENO COM TUBOS DE PVC CORRUGADO FLEXIVEL PERFURADO - DN 1 M AS |  | 22.02
73816/002 | EXECUCAO DE DRENO VERTICAL COM PEDRISCO, DIAMETRO 200MM M AS |  | 19.82
73817/001 | EMBASAMENTO DE MATERIAL GRANULAR - PO DE PEDRA M3 CR |  | 65.38
73817/002 | EMBASAMENTO DE MATERIAL GRANULAR - RACHAO M3 CR |  | 86.82
73818/001 | PAVIMENTACAO EM PEDRISCO, ESPESSURA 5CM M2 CR |  | 5.28
73822/001 | CAPINA E LIMPEZA MANUAL DE TERRENO COM PEQUENOS ARBUSTOS M2 CR |  | 3.57
73822/002 | LIMPEZA MECANIZADA DE TERRENO COM REMOCAO DE CAMADA VEGETAL, UTILIZAND M2 CR |  | 0.49
73824/001 | INSTALACAO DE MISTURADOR VERTICAL UN CR |  | 314.36
73825/002 | VERTEDOR TRIANGULAR DE ALUMINIO M2 CR |  | 792.75
73826/001 | INSTALACAO DE COMPRESSOR DE AR, POTENCIA <= 5 CV UN CR |  | 413.72
73826/002 | INSTALACAO DE COMPRESSOR DE AR, POTENCIA > 5 E <= 10 CV UN CR |  | 537.83
73827/001 | KIT CAVALETE PVC COM REGISTRO 1/2" - FORNECIMENTO E INSTALAÇÃO UN CR |  | 47.45
73831/001 | LAMPADA DE VAPOR DE MERCURIO DE 125W - FORNECIMENTO E INSTALACAO UN CR |  | 15.66
73831/002 | LAMPADA DE VAPOR DE MERCURIO DE 250W - FORNECIMENTO E INSTALACAO UN CR |  | 26.86
73831/003 | LAMPADA DE VAPOR DE MERCURIO DE 400W/250V - FORNECIMENTO E INSTALACAO UN CR |  | 35.53
73831/004 | LAMPADA MISTA DE 160W - FORNECIMENTO E INSTALACAO UN CR |  | 17.28
73831/005 | LAMPADA MISTA DE 250W - FORNECIMENTO E INSTALACAO UN CR |  | 22.43
73831/006 | LAMPADA MISTA DE 500W - FORNECIMENTO E INSTALACAO UN CR |  | 39.88
73831/007 | LAMPADA DE VAPOR DE SODIO DE 150WX220V - FORNECIMENTO E INSTALACAO UN CR |  | 31.98
73831/008 | LAMPADA DE VAPOR DE SODIO DE 250WX220V - FORNECIMENTO E INSTALACAO UN CR |  | 36.49
73831/009 | LAMPADA DE VAPOR DE SODIO DE 400WX220V - FORNECIMENTO E INSTALACAO UN CR |  | 42.03
73833/001 | ISOLAMENTO TERMICO COM MANTA DE LA DE VIDRO, ESPESSURA 2,5CM M2 CR |  | 89.21
73834/001 | INSTALACAO DE CONJ.MOTO BOMBA SUBMERSIVEL ATE 10 CV UN CR |  | 147.04
73834/002 | INSTALACAO DE CONJ.MOTO BOMBA SUBMERSIVEL DE 11 A 25 CV UN CR |  | 235.26
73834/003 | INSTALACAO DE CONJ.MOTO BOMBA SUBMERSIVEL DE 26 A 50 CV UN CR |  | 470.53
73834/004 | INSTALACAO DE CONJ.MOTO BOMBA SUBMERSIVEL DE 51 A 100 CV UN CR |  | 705.8
73835/001 | INSTALACAO DE CONJ.MOTO BOMBA VERTICAL POT <= 100 CV UN CR |  | 979.1
73835/002 | INSTALACAO DE CONJ.MOTO BOMBA VERTICAL 100 < POT <= 200 CV UN CR |  | 1331.57
73835/003 | INSTALACAO DE CONJ.MOTO BOMBA VERTICAL 200 < POT <= 300 CV UN CR |  | 1488.23
73836/001 | INSTALACAO DE CONJ.MOTO BOMBA HORIZONTAL ATE 10 CV UN CR |  | 391.64
73836/002 | INSTALACAO DE CONJ.MOTO BOMBA HORIZONTAL DE 12,5 A 25 CV UN CR |  | 509.13
73836/003 | INSTALACAO DE CONJ.MOTO BOMBA HORIZONTAL DE 30 A 75 CV UN CR |  | 783.28
73836/004 | INSTALACAO DE CONJ.MOTO BOMBA HORIZONTAL DE 100 A 150 CV UN CR |  | 1253.25
73837/001 | INSTALACAO DE CONJ.MOTO BOMBA SUBMERSO ATE 5 CV UN CR |  | 147.04
73837/002 | INSTALACAO DE CONJ.MOTO BOMBA SUBMERSO DE 6 A 25 CV UN CR |  | 294.08
73837/003 | INSTALACAO DE CONJ.MOTO BOMBA SUBMERSO DE 26 A 50 CV UN CR |  | 588.16
73838/001 | PORTA DE VIDRO TEMPERADO, 0,9X2,10M, ESPESSURA 10MM, INCLUSIVE ACESSOR UN CR |  | 1685.35
73839/001 | ASSENTAMENTO DE TUBOS DE AÇO, COM JUNTA ELÁSTICA (COMPRIMENTO DE 6,00 M AS |  | 5.9
73839/002 | ASSENTAMENTO DE TUBOS DE AÇO, COM JUNTA ELÁSTICA (COMPRIMENTO DE 6,00 M AS |  | 7.55
73839/003 | ASSENTAMENTO DE TUBOS DE AÇO, COM JUNTA ELÁSTICA (COMPRIMENTO DE 6,00 M AS |  | 9.1
73839/004 | ASSENTAMENTO DE TUBOS DE AÇO, COM JUNTA ELÁSTICA (COMPRIMENTO DE 6,00 M AS |  | 10.26
73839/005 | ASSENTAMENTO DE TUBOS DE AÇO, COM JUNTA ELÁSTICA (COMPRIMENTO DE 6,00 M AS |  | 11.97
73839/006 | ASSENTAMENTO DE TUBOS DE AÇO, COM JUNTA ELÁSTICA (COMPRIMENTO DE 6,00 M AS |  | 13.68
73839/007 | ASSENTAMENTO DE TUBOS DE AÇO, COM JUNTA ELÁSTICA (COMPRIMENTO DE 6,00 M AS |  | 15.37
73839/008 | ASSENTAMENTO DE TUBOS DE AÇO, COM JUNTA ELÁSTICA (COMPRIMENTO DE 6,00 M AS |  | 17.01
73839/009 | ASSENTAMENTO DE TUBOS DE AÇO, COM JUNTA ELÁSTICA (COMPRIMENTO DE 6,00 M AS |  | 20.47
73839/010 | ASSENTAMENTO DE TUBOS DE AÇO, COM JUNTA ELÁSTICA (COMPRIMENTO DE 6,00 M AS |  | 25.74
73839/011 | ASSENTAMENTO DE TUBOS DE AÇO, COM JUNTA ELÁSTICA (COMPRIMENTO DE 6,00 M AS |  | 29.56
73839/012 | ASSENTAMENTO DE TUBOS DE AÇO, COM JUNTA ELÁSTICA (COMPRIMENTO DE 6,00 M AS |  | 34.5
73839/013 | ASSENTAMENTO DE TUBOS DE AÇO, COM JUNTA ELÁSTICA (COMPRIMENTO DE 6,00 M AS |  | 36.91
73839/014 | ASSENTAMENTO DE TUBOS DE AÇO, COM JUNTA ELÁSTICA (COMPRIMENTO DE 6,00 M AS |  | 43.79
73839/015 | ASSENTAMENTO DE TUBOS DE AÇO, COM JUNTA ELÁSTICA (COMPRIMENTO DE 6,00 M AS |  | 51.75
73843/001 | MURO DE ARRIMO DE CONCRETO CICLOPICO COM 30% DE PEDRA DE MAO M3 CR |  | 296.64
73844/001 | MURO DE ARRIMO DE ALVENARIA DE PEDRA ARGAMASSADA M3 CR |  | 406.3
73844/002 | MURO DE ARRIMO DE ALVENARIA DE TIJOLOS M3 CR |  | 403.88
73846/001 | MURO DE ARRIMO CELULAR PECAS PRE-MOLDADAS CONCRETO EXCL FORMAS INCL M3 CR |  | 223.76
73846/002 | MURO DE ARRIMO CELULAR PECAS PRE-MOLDADAS CONCRETO EXCL MATERIAIS E M3 CR |  | 94.36
73847/001 | ALUGUEL CONTAINER/ESCRIT INCL INST ELET LARG=2,20 COMP=6,20M MES CR |  | 347.65
73847/002 | ALUGUEL CONTAINER/ESCRIT/WC C/1 VASO/1 LAV/1 MIC/4 CHUV LARG MES CR |  | 482.6
73847/003 | ALUGUEL CONTAINER/SANIT C/2 VASOS/1 LAVAT/1 MIC/4 CHUV LARG= MES CR |  | 552.03
73847/004 | ALUGUEL CONTAINER/SANIT C/4 VASOS/1 LAVAT/1 MIC/4 CHUV LARG= MES CR |  | 621.38
73847/005 | ALUGUEL CONTAINER/SANIT C/7 VASOS/1 LAVAT/1 MIC LARG=2,20M MES CR |  | 647.33
73849/001 | AREIA ASFALTO A QUENTE (AAUQ) COM CAP 50/70, INCLUSO USINAGEM E APLICA M3 AS |  | 519.77
73849/002 | AREIA ASFALTO A FRIO (AAUF), COM EMULSAO RR-2C INCLUSO USINAGEM E APLI M3 AS |  | 399.76
73850/001 | RODAPE EM MARMORITE, ALTURA 10CM M CR |  | 20.27
73855/001 | CHUMBADOR DE AÇO PARA FIXAÇÃO DE POSTE DE ACO RETO OU CURVO 7 A 9M COM UN CR |  | 303.76
73856/001 | BOCA P/BUEIRO SIMPLES TUBULAR D=0,40M EM CONCRETO CICLOPICO, INCLINDO UN CR |  | 396.15
73856/002 | BOCA PARA BUEIRO SIMPLES TUBULAR, DIAMETRO =0,60M, EM CONCRETO CICLOPI UN CR |  | 656.24
73856/003 | BOCA PARA BUEIRO SIMPLES TUBULAR, DIAMETRO =0,80M, EM CONCRETO CICLOPI UN CR |  | 992.01
73856/004 | BOCA PARA BUEIRO SIMPLES TUBULAR, DIAMETRO =1,00M, EM CONCRETO CICLOPI UN CR |  | 1409.22
73856/005 | BOCA PARA BUEIRO SIMPLES TUBULAR, DIAMETRO =1,20M, EM CONCRETO CICLOPI UN CR |  | 1912.46
73856/006 | BOCA PARA BUEIRO DUPLO TUBULAR, DIAMETRO =0,40M, EM CONCRETO CICLOPICO UN CR |  | 563.46
73856/007 | BOCA PARA BUEIRO DUPLO TUBULAR, DIAMETRO =0,60M, EM CONCRETO CICLOPICO UN CR |  | 938.04
73856/008 | BOCA PARA BUEIRO DUPLO TUBULAR, DIAMETRO =0,80M, EM CONCRETO CICLOPICO UN CR |  | 1419.17
73856/009 | BOCA PARA BUEIRO DUPLO TUBULAR, DIAMETRO =1,00M, EM CONCRETO CICLOPICO UN CR |  | 1771.13
73856/010 | BOCA PARA BUEIRO DUPLOTUBULAR, DIAMETRO =1,20M, EM CONCRETO CICLOPICO, UN CR |  | 2726.28
73856/011 | BOCA PARA BUEIRO TRIPLO TUBULAR, DIAMETRO =0,40M, EM CONCRETO CICLOPIC UN CR |  | 730.4
73856/012 | BOCA PARA BUEIRO TRIPLO TUBULAR, DIAMETRO =0,60M, EM CONCRETO CICLOPIC UN CR |  | 1219.44
73856/013 | BOCA PARA BUEIRO TRIPLO TUBULAR, DIAMETRO =0,80M, EM CONCRETO CICLOPIC UN CR |  | 1846
73856/014 | BOCA PARA BUEIRO TRIPLO TUBULAR, DIAMETRO =1,00M, EM CONCRETO CICLOPIC UN CR |  | 2617.27
73856/015 | BOCA PARA BUEIRO TRIPLO TUBULAR, DIAMETRO =1,20M, EM CONCRETO CICLOPIC UN CR |  | 3540.17
73857/001 | TRANSFORMADOR DISTRIBUICAO 75KVA TRIFASICO 60HZ CLASSE 15KV IMERSO EM UN CR |  | 6762.03
73857/002 | TRANSFORMADOR DISTRIBUICAO 112,5KVA TRIFASICO 60HZ CLASSE 15KV IMERSO UN CR |  | 8356.14
73857/003 | TRANSFORMADOR DISTRIBUICAO 150KVA TRIFASICO 60HZ CLASSE 15KV IMERSO E UN CR |  | 10534.87
73857/004 | TRANSFORMADOR DISTRIBUICAO 225KVA TRIFASICO 60HZ CLASSE 15KV IMERSO E UN CR |  | 14759.38
73857/005 | TRANSFORMADOR DISTRIBUICAO 300KVA TRIFASICO 60HZ CLASSE 15KV IMERSO E UN CR |  | 17216.98
73857/006 | TRANSFORMADOR DISTRIBUICAO 500KVA TRIFASICO 60HZ CLASSE 15KV IMERSO E UN CR |  | 28039.6
73857/007 | TRANSFORMADOR DISTRIBUICAO 30KVA TRIFASICO 60HZ CLASSE 15KV IMERSO EM UN CR |  | 4670.82
73857/008 | TRANSFORMADOR DISTRIBUICAO 45KVA TRIFASICO 60HZ CLASSE 15KV IMERSO EM UN CR |  | 5227.65
73857/009 | TRANSFORMADOR DISTRIBUICAO 750KVA TRIFASICO 60HZ CLASSE 15KV IMERSO E UN CR |  | 38428.84
73857/010 | TRANSFORMADOR DISTRIBUICAO 1000KVA TRIFASICO 60HZ CLASSE 15KV IMERSO UN CR |  | 53763.89
73859/001 | DESMATAMENTO E LIMPEZA MECANIZADA DE TERRENO COM REMOCAO DE CAMADA VEG M2 CR |  | 0.15
73859/002 | CAPINA E LIMPEZA MANUAL DE TERRENO M2 CR |  | 0.95
73861/001 | CONDULETE 1/2" EM LIGA DE ALUMÍNIO FUNDIDO TIPO B - FORNECIMENTO E I UN CR |  | 9.88
73861/002 | CONDULETE 3/4" EM LIGA DE ALUMÍNIO FUNDIDO TIPO "B" - FORNECIMENTO E I UN CR |  | 10.87
73861/003 | CONDULETE 1" EM LIGA DE ALUMÍNIO FUNDIDO TIPO "B" - FORNECIMENTO E INS UN CR |  | 13.71
73861/004 | CONDULETE 1/2" EM LIGA DE ALUMÍNIO FUNDIDO TIPO "C" - FORNECIMENTO E I UN CR |  | 8.83
73861/005 | CONDULETE 3/4" EM LIGA DE ALUMÍNIO FUNDIDO TIPO "C" - FORNECIMENTO E UN CR |  | 11.8
73861/006 | CONDULETE 1" EM LIGA DE ALUMÍNIO FUNDIDO TIPO "C" - FORNECIMENTO E INS UN CR |  | 14.83
73861/007 | CONDULETE 1/2" EM LIGA DE ALUMÍNIO FUNDIDO TIPO "E" - FORNECIMENTO E I UN CR |  | 9.06
73861/008 | CONDULETE 3/4" EM LIGA DE ALUMÍNIO FUNDIDO TIPO "E" - FORNECIMENTO E I UN CR |  | 9.96
73861/009 | CONDULETE 1" EM LIGA DE ALUMÍNIO FUNDIDO TIPO "E" - FORNECIMENTO E INS UN CR |  | 14.75
73861/010 | CONDULETE 1/2" EM LIGA DE ALUMÍNIO FUNDIDO TIPO "LB" - FORNECIMENTO E UN CR |  | 9.33
73861/011 | CONDULETE 3/4" EM LIGA DE ALUMÍNIO FUNDIDO TIPO "LB" - FORNECIMENTO E UN CR |  | 10.7
73861/012 | CONDULETE 1" EM LIGA DE ALUMÍNIO FUNDIDO TIPO "LB" - FORNECIMENTO E IN UN CR |  | 15.27
73861/013 | CONDULETE 1/2" EM LIGA DE ALUMÍNIO FUNDIDO TIPO "LL" - FORNECIMENTO E UN CR |  | 9.33
73861/014 | CONDULETE 3/4" EM LIGA DE ALUMÍNIO FUNDIDO TIPO "LL" - FORNECIMENTO E UN CR |  | 10.7
73861/015 | CONDULETE 1" EM LIGA DE ALUMÍNIO FUNDIDO TIPO "LL" - FORNECIMENTO E IN UN CR |  | 15.27
73861/016 | CONDULETE 1/2" EM LIGA DE ALUMÍNIO FUNDIDO TIPO "X" - FORNECIMENTO E I UN CR |  | 12.78
73861/017 | CONDULETE 3/4" EM LIGA DE ALUMÍNIO FUNDIDO TIPO "X" - FORNECIMENTO E I UN CR |  | 14.78
73861/018 | CONDULETE 1" EM LIGA DE ALUMÍNIO FUNDIDO TIPO "X" - FORNECIMENTO E INS UN CR |  | 18.09
73861/019 | CONDULETE 1/2" EM LIGA DE ALUMÍNIO FUNDIDO TIPO "T" - FORNECIMENTO E I UN CR |  | 10.96
73861/020 | CONDULETE 3/4" EM LIGA DE ALUMÍNIO FUNDIDO TIPO "T" - FORNECIMENTO E I UN CR |  | 12.13
73861/021 | CONDULETE 1" EM LIGA DE ALUMÍNIO FUNDIDO TIPO "T" - FORNECIMENTO E INS UN CR |  | 17.72
73863/001 | ALVENARIA COM BLOCOS DE CONCRETO CELULAR 10X30X60CM, ESPESSURA 10CM, A M2 CR |  | 48.53
73863/002 | ALVENARIA COM BLOCOS DE CONCRETO CELULAR 20X30X60CM, ESPESSURA 20CM, A M2 CR |  | 99.34
73865/001 | FUNDO PREPARADOR PRIMER A BASE DE EPOXI, PARA ESTRUTURA METALICA, UMA M2 CR |  | 8.02
73866/001 | ESTRUTURA PARA COBERTURA TIPO FINK, EM ALUMINIO ANODIZADO, VAO DE 20M, M2 CR |  | 362.56
73866/002 | ESTRUTURA PARA COBERTURA TIPO FINK, EM ALUMINIO ANODIZADO, VAO DE 30M, M2 CR |  | 380.63
73866/003 | ESTRUTURA PARA COBERTURA TIPO FINK, EM ALUMINIO ANODIZADO, VAO DE 40M, M2 CR |  | 397.6
73866/004 | ESTRUTURA PARA COBERTURA EM ARCO, EM ALUMINIO ANODIZADO, VAO DE 20M, E M2 CR |  | 331.42
73866/005 | ESTRUTURA PARA COBERTURA EM ARCO, EM ALUMINIO ANODIZADO, VAO DE 30M, E M2 CR |  | 352.49
73866/006 | ESTRUTURA PARA COBERTURA EM ARCO, EM ALUMINIO ANODIZADO, VAO DE 40M, E M2 CR |  | 369.41
73866/007 | ESTRUTURA PARA COBERTURA TIPO SHED, EM ALUMINIO ANODIZADO, VAO DE 20M, M2 CR |  | 400.66
73866/008 | ESTRUTURA PARA COBERTURA TIPO SHED, EM ALUMINIO ANODIZADO, VAO DE 30M, M2 CR |  | 478.45
73866/009 | ESTRUTURA PARA COBERTURA TIPO SHED, EM ALUMINIO ANODIZADO, VAO DE 40M, M2 CR |  | 496.13
73867/001 | ESTRUTURA TIPO ESPACIAL EM ALUMINIO ANODIZADO, VAO DE 20M M2 CR |  | 172.26
73867/002 | ESTRUTURA TIPO ESPACIAL EM ALUMINIO ANODIZADO, VAO DE 30M M2 CR |  | 190.22
73867/003 | ESTRUTURA TIPO ESPACIAL EM ALUMINIO ANODIZADO, VAO DE 40M M2 CR |  | 230.12
73867/004 | ESTRUTURA TIPO ESPACIAL EM ALUMINIO ANODIZADO, VAO DE 50M M2 CR |  | 238.1
73868/001 | RUFO EM FIBROCIMENTO, INCLUSO ACESSORIOS DE FIXACAO E VEDACAO M CR |  | 28.34
73870/001 | VÁLVULA DE ESFERA EM BRONZE Ø 1/2" - FORNECIMENTO E INSTALAÇÃO UN CR |  | 59.33
73870/002 | VÁLVULA DE ESFERA EM BRONZE Ø 3/4" - FORNECIMENTO E INSTALAÇÃO UN CR |  | 66.02
73870/003 | VÁLVULA DE ESFERA EM BRONZE Ø 1" - FORNECIMENTO E INSTALAÇÃO UN CR |  | 83.45
73870/004 | REGISTRO DE ESFERA EM BRONZE D= 1.1/4" FORNEC E COLOCACAO UN CR |  | 116.44
73870/005 | VÁLVULA DE ESFERA EM BRONZE Ø 1.1/2" - FORNECIMENTO E INSTALAÇÃO UN CR |  | 139.72
73870/006 | VÁLVULA DE ESFERA EM BRONZE Ø 2" - FORNECIMENTO E INSTALAÇÃO UN CR |  | 205.09
73872/001 | IMPERMEABILIZACAO COM PINTURA A BASE DE RESINA EPOXI ALCATRAO, UMA DEM M2 CR |  | 22.12
73872/002 | IMPERMEABILIZACAO COM PINTURA A BASE DE RESINA EPOXI ALCATRAO, DUAS DE M2 CR |  | 42.61
73873/001 | LEITO FILTRANTE - COLOCACAO E APILOAMENTO DE TERRA NO FILTRO M3 CR |  | 56.56
73873/002 | LEITO FILTRANTE - FORN.E ENCHIMENTO C/ BRITA NO. 4 M3 CR |  | 119.39
73873/003 | LEITO FILTRANTE - COLOCACAO DE AREIA NOS FILTROS M3 CR |  | 56.56
73873/004 | LEITO FILTRANTE - COLOCACAO DE PEDREGULHOS NOS FILTROS M3 CR |  | 61.94
73873/005 | LEITO FILTRANTE - COLOCACAO DE ANTRACITO NOS FILTROS M3 CR |  | 56.56
73874/001 | REMOCAO DE PINTURAS COM JATEAMENTO DE AREIA, EM SUPERFICIES METALICAS M2 CR |  | 12.95
73875/001 | LOCACAO DE ANDAIME METALICO TUBULAR TIPO TORRE M/MES CR |  | 22.96
73876/001 | PISO DE BORRACHA PASTILHADO, ESPESSURA 7MM, FIXADO COM COLA M2 CR |  | 142.07
73877/001 | ESCORAMENTO DE VALAS COM PRANCHOES METALICOS - AREA CRAVADA M2 CR |  | 46.8
73877/002 | ESCORAMENTO DE VALAS COM PRANCHOES METALICOS - AREA NAO CRAVADA M2 CR |  | 34.1
73881/001 | EXECUCAO DE DRENO COM MANTA GEOTEXTIL 200 G/M2 M2 CR |  | 7.53
73881/002 | EXECUCAO DE DRENO COM MANTA GEOTEXTIL 300 G/M2 M2 CR |  | 11.37
73881/003 | EXECUCAO DE DRENO COM MANTA GEOTEXTIL 400 G/M2 M2 CR |  | 13.86
73882/001 | CALHA EM CONCRETO SIMPLES, EM MEIA CANA, DIAMETRO 200 MM M CR |  | 20.16
73882/002 | CALHA EM CONCRETO SIMPLES, MEIA CANA DE CONCRETO, DIAMETRO 300 MM M CR |  | 24.09
73882/003 | CALHA EM CONCRETO SIMPLES, EM MEIA CANA DE CONCRETO, DIAMETRO 400 MM M CR |  | 31.38
73882/004 | CALHA EM CONCRETO SIMPLES, EM MEIA CANA DE CONCRETO, DIAMETRO 500 MM M CR |  | 48.21
73882/005 | CALHA EM CONCRETO SIMPLES, EM MEIA CANA DE CONCRETO, DIAMETRO 600 MM M CR |  | 56.68
73883/001 | EXECUCAO DE DRENO FRANCES COM AREIA MEDIA M3 CR |  | 87.5
73883/002 | EXECUCAO DE DRENO FRANCES COM BRITA NUM 2 M3 CR |  | 76.1
73883/003 | EXECUCAO DE DRENO FRANCES COM CASCALHO M3 CR |  | 47.17
73884/001 | INSTALAÇÃO DE VÁLVULAS OU REGISTROS COM JUNTA FLANGEADA - DN 50 UN CR |  | 45.52
73884/002 | INSTALAÇÃO DE VÁLVULAS OU REGISTROS COM JUNTA FLANGEADA - DN 75 UN CR |  | 69.95
73884/003 | INSTALAÇÃO DE VÁLVULAS OU REGISTROS COM JUNTA FLANGEADA - DN 100 UN CR |  | 87.44
73884/004 | INSTALAÇÃO DE VÁLVULAS OU REGISTROS COM JUNTA FLANGEADA - DN 150 UN CR |  | 387.66
73884/005 | INSTALAÇÃO DE VÁLVULAS OU REGISTROS COM JUNTA FLANGEADA - DN 200 UN CR |  | 452.27
73884/006 | INSTALAÇÃO DE VÁLVULAS OU REGISTROS COM JUNTA FLANGEADA - DN 250 UN CR |  | 549.19
73884/007 | INSTALAÇÃO DE VÁLVULAS OU REGISTROS COM JUNTA FLANGEADA - DN 300 UN CR |  | 613.8
73884/008 | INSTALAÇÃO DE VÁLVULAS OU REGISTROS COM JUNTA FLANGEADA - DN 350 UN CR |  | 646.11
73884/009 | INSTALAÇÃO DE VÁLVULAS OU REGISTROS COM JUNTA FLANGEADA - DN 400 UN CR |  | 710.72
73884/010 | INSTALAÇÃO DE VÁLVULAS OU REGISTROS COM JUNTA FLANGEADA - DN 450 UN CR |  | 743.02
73884/011 | INSTALAÇÃO DE VÁLVULAS OU REGISTROS COM JUNTA FLANGEADA - DN 500 UN CR |  | 807.64
73884/012 | INSTALAÇÃO DE VÁLVULAS OU REGISTROS COM JUNTA FLANGEADA - DN 600 UN CR |  | 872.25
73884/013 | INSTALAÇÃO DE VÁLVULAS OU REGISTROS COM JUNTA FLANGEADA - DN 700 UN CR |  | 971.33
73884/014 | INSTALAÇÃO DE VÁLVULAS OU REGISTROS COM JUNTA FLANGEADA - DN 800 UN CR |  | 971.33
73884/015 | INSTALAÇÃO DE VÁLVULAS OU REGISTROS COM JUNTA FLANGEADA - DN 900 UN CR |  | 1006.02
73884/016 | INSTALAÇÃO DE VÁLVULAS OU REGISTROS COM JUNTA FLANGEADA - DN 1000 UN CR |  | 1110.09
73885/001 | INSTALAÇÃO DE VÁLVULAS OU REGISTROS COM JUNTA ELÁSTICA - DN 50 UN CR |  | 21.68
73885/002 | INSTALAÇÃO DE VÁLVULAS OU REGISTROS COM JUNTA ELÁSTICA - DN 75 UN CR |  | 26.23
73885/003 | INSTALAÇÃO DE VÁLVULAS OU REGISTROS COM JUNTA ELÁSTICA - DN 100 UN CR |  | 29.73
73885/004 | INSTALAÇÃO DE VÁLVULAS OU REGISTROS COM JUNTA ELÁSTICA - DN 150 UN CR |  | 142.14
73885/005 | INSTALAÇÃO DE VÁLVULAS OU REGISTROS COM JUNTA ELÁSTICA - DN 200 UN CR |  | 184.14
73885/006 | INSTALAÇÃO DE VÁLVULAS OU REGISTROS COM JUNTA ELÁSTICA - DN 250 UN CR |  | 216.44
73885/007 | INSTALAÇÃO DE VÁLVULAS OU REGISTROS COM JUNTA ELÁSTICA - DN 300 UN CR |  | 235.83
73885/008 | INSTALAÇÃO DE VÁLVULAS OU REGISTROS COM JUNTA ELÁSTICA - DN 350 UN CR |  | 258.44
73885/009 | INSTALAÇÃO DE VÁLVULAS OU REGISTROS COM JUNTA ELÁSTICA - DN 400 UN CR |  | 284.28
73885/010 | INSTALAÇÃO DE VÁLVULAS OU REGISTROS COM JUNTA ELÁSTICA - DN 450 UN CR |  | 306.9
73885/011 | INSTALAÇÃO DE VÁLVULAS OU REGISTROS COM JUNTA ELÁSTICA - DN 500 UN CR |  | 323.05
73885/012 | INSTALAÇÃO DE VÁLVULAS OU REGISTROS COM JUNTA ELÁSTICA - DN 600 UN CR |  | 368.28
73886/001 | RODAPE EM MADEIRA, ALTURA 7CM, FIXADO EM PECAS DE MADEIRA M CR |  | 11.89
73887/001 | ASSENTAMENTO SIMPLES DE TUBOS DE FERRO FUNDIDO (FOFO) C/ JUNTA ELASTIC M AS |  | 2.63
73887/002 | ASSENTAMENTO SIMPLES DE TUBOS DE FERRO FUNDIDO (FOFO) C/ JUNTA ELASTIC M AS |  | 3.15
73887/003 | ASSENTAMENTO SIMPLES DE TUBOS DE FERRO FUNDIDO (FOFO) C/ JUNTA ELASTIC M AS |  | 5.45
73887/004 | ASSENTAMENTO SIMPLES DE TUBOS DE FERRO FUNDIDO (FOFO) C/ JUNTA ELASTIC M AS |  | 6.97
73887/005 | ASSENTAMENTO SIMPLES DE TUBOS DE FERRO FUNDIDO (FOFO) C/ JUNTA ELASTIC M AS |  | 8.42
73887/006 | ASSENTAMENTO SIMPLES DE TUBOS DE FERRO FUNDIDO (FOFO) C/ JUNTA ELASTIC M AS |  | 9.51
73887/007 | ASSENTAMENTO SIMPLES DE TUBOS DE FERRO FUNDIDO (FOFO) C/ JUNTA ELASTIC M AS |  | 11.11
73887/008 | ASSENTAMENTO SIMPLES DE TUBOS DE FERRO FUNDIDO (FOFO) C/ JUNTA ELASTIC M AS |  | 12.71
73887/009 | ASSENTAMENTO SIMPLES DE TUBOS DE FERRO FUNDIDO (FOFO) C/ JUNTA ELASTIC M AS |  | 14.29
73887/010 | ASSENTAMENTO SIMPLES DE TUBOS DE FERRO FUNDIDO (FOFO) C/ JUNTA ELASTIC M AS |  | 15.84
73887/011 | ASSENTAMENTO SIMPLES DE TUBOS DE FERRO FUNDIDO (FOFO) C/ JUNTA ELASTIC M AS |  | 19.1
73887/012 | ASSENTAMENTO SIMPLES DE TUBOS DE FERRO FUNDIDO (FOFO) C/ JUNTA ELASTIC M AS |  | 24.02
73887/013 | ASSENTAMENTO SIMPLES DE TUBOS DE FERRO FUNDIDO (FOFO) C/ JUNTA ELASTIC M AS |  | 27.65
73887/014 | ASSENTAMENTO SIMPLES DE TUBOS DE FERRO FUNDIDO (FOFO) C/ JUNTA ELASTIC M AS |  | 32.3
73887/015 | ASSENTAMENTO SIMPLES DE TUBOS DE FERRO FUNDIDO (FOFO) C/ JUNTA ELASTIC M AS |  | 34.66
73887/016 | ASSENTAMENTO SIMPLES DE TUBOS DE FERRO FUNDIDO (FOFO) C/ JUNTA ELASTIC M AS |  | 41.09
73887/017 | ASSENTAMENTO SIMPLES DE TUBOS DE FERRO FUNDIDO (FOFO) C/ JUNTA ELASTIC M AS |  | 48.52
73888/001 | ASSENTAMENTO TUBO PVC COM JUNTA ELASTICA, DN 50 MM - (OU RPVC, OU PVC M CR |  | 1.3
73888/002 | ASSENTAMENTO TUBO PVC COM JUNTA ELASTICA, DN 75 MM - (OU RPVC, OU PVC M CR |  | 1.73
73888/003 | ASSENTAMENTO TUBO PVC COM JUNTA ELASTICA, DN 100 MM - (OU RPVC, OU PVC M CR |  | 2.16
73888/004 | ASSENTAMENTO TUBO PVC COM JUNTA ELASTICA, DN 150 MM - (OU RPVC, OU PVC M CR |  | 2.6
73888/005 | ASSENTAMENTO TUBO PVC COM JUNTA ELASTICA, DN 200 MM - (OU RPVC, OU PVC M CR |  | 3.03
73888/006 | ASSENTAMENTO TUBO PVC COM JUNTA ELASTICA, DN 250 MM - (OU RPVC, OU PVC M CR |  | 3.46
73888/007 | ASSENTAMENTO TUBO PVC COM JUNTA ELASTICA, DN 300 MM - (OU RPVC, OU PVC M CR |  | 4.33
73888/008 | ASSENTAMENTO TUBO PVC COM JUNTA ELASTICA, DN 350 MM - (OU RPVC, OU PVC M CR |  | 4.76
73888/009 | ASSENTAMENTO TUBO PVC COM JUNTA ELASTICA, DN 400 MM - (OU RPVC, OU PVC M CR |  | 6.5
73888/010 | ASSENTAMENTO TUBO PVC COM JUNTA ELASTICA, DN 500 MM - (OU RPVC, OU PVC M CR |  | 7.17
73888/011 | ASSENTAMENTO TUBO PVC COM JUNTA ELASTICA, DN 600 MM - (OU RPVC, OU PVC M CR |  | 8.03
73888/012 | ASSENTAMENTO TUBO PVC COM JUNTA ELASTICA, DN 700 MM - (OU RPVC, OU PVC M CR |  | 8.74
73888/013 | ASSENTAMENTO TUBO PVC COM JUNTA ELASTICA, DN 800 MM - (OU RPVC, OU PVC M CR |  | 9.56
73888/014 | ASSENTAMENTO TUBO PVC COM JUNTA ELASTICA, DN 900 MM - (OU RPVC, OU PVC M CR |  | 10.32
73888/015 | ASSENTAMENTO TUBO PVC COM JUNTA ELASTICA, DN 1000 MM - (OU RPVC, OU PV M CR |  | 10.99
73890/001 | ENSECADEIRA DE MADEIRA COM PAREDE SIMPLES M2 CR |  | 115.25
73890/002 | ENSECADEIRA DE MADEIRA COM PAREDE DUPLA M2 CR |  | 292.5
73891/001 | ESGOTAMENTO COM MOTO-BOMBA AUTOESCOVANTE H CR |  | 5.86
73892/001 | EXECUÇÃO DE PASSEIO (CALÇADA) EM CONCRETO (CIMENTO/AREIA/SEIXO ROLADO) M2 CR |  | 30.81
73892/002 | EXECUÇÃO DE PASSEIO (CALÇADA) EM CONCRETO 12 MPA, TRAÇO 1:3:5 (CIMENTO M2 CR |  | 29.78
73895/001 | DEMOLICAO DE PISO DE MARMORE E ARGAMASSA DE ASSENTAMENTO M2 CR |  | 7.16
73896/001 | RETIRADA CUIDADOSA DE AZULEJOS/LADRILHOS E ARGAMASSA DE ASSENTAMENTO M2 CR |  | 38.62
73898/001 | JUNTA DE DILATACAO ELASTICA (PVC) O-220/6 PRESSAO ATE 30 MCA M CR |  | 134.26
73899/001 | DEMOLICAO DE ALVENARIA DE TIJOLOS MACICOS S/REAPROVEITAMENTO M3 CR |  | 53.7
73899/002 | DEMOLICAO DE ALVENARIA DE TIJOLOS FURADOS S/REAPROVEITAMENTO M3 CR |  | 67.12
73900/001 | ENSAIOS DE IMPRIMACAO - ASFALTO DILUIDO M2 CR |  | 0.03
73900/002 | ENSAIOS DE TRATAMENTO SUPERFICIAL SIMPLES - COM CAP M2 CR |  | 0.09
73900/003 | ENSAIOS DE TRATAMENTO SUPERFICIAL SIMPLES - COM EMULSAO ASFALTICA M2 CR |  | 0.1
73900/004 | ENSAIOS DE TRATAMENTO SUPERFICIAL DUPLO - COM CAP M2 CR |  | 0.12
73900/005 | ENSAIOS DE TRATAMENTO SUPERFICIAL DUPLO - COM EMULSAO ASFALTICA M2 CR |  | 0.17
73900/006 | ENSAIOS DE TRATAMENTO SUPERFICIAL TRIPLO - COM CAP M2 CR |  | 0.17
73900/007 | ENSAIOS DE TRATAMENTO SUPERFICIAL TRIPLO - COM EMULSAO ASFALTICA M2 CR |  | 0.18
73900/008 | ENSAIOS DE MACADAME BETUMINOSO POR PENETRACAO - COM CAP M3 CR |  | 0.85
73900/009 | ENSAIOS DE MACADAME BETUMINOSO POR PENETRACAO - COM EMULSAO ASFALTICA M3 CR |  | 0.84
73900/010 | ENSAIOS DE PRE MISTURADO A FRIO M3 CR |  | 0.65
73900/011 | ENSAIOS DE AREIA ASFALTO A QUENTE T CR |  | 21.6
73900/012 | ENSAIOS DE CONCRETO ASFALTICO T CR |  | 30.09
73901/001 | TRANSPORTE VERTICAL MANUAL DE MATERIAIS DIVERSOS A 1ª LAJE M3 CR |  | 20.86
73901/002 | TRANSPORTE VERTICAL MANUAL DE MATERIAIS DIVERSOS A 2ª LAJE M3 CR |  | 50.08
73901/003 | TRANSPORTE VERTICAL MANUAL DE MATERIAIS DIVERSOS A 1ª LAJE T CR |  | 41.73
73901/004 | TRANSPORTE VERTICAL MANUAL DE MATERIAIS DIVERSOS A 2ª LAJE T CR |  | 69.16
73902/001 | CAMADA DRENANTE COM BRITA NUM 3 M3 CR |  | 79.8
73903/001 | LIMPEZA SUPERFICIAL DA CAMADA VEGETAL EM JAZIDA M2 CR |  | 0.41
73903/002 | EXPURGO DE JAZIDA (MATERIAL VEGETAL, OU INSERVÍVEL, EXCETO LAMA) M3 CR |  | 2.17
73904/001 | ATERRO APILOADO(MANUAL) EM CAMADAS DE 20 CM COM MATERIAL DE EMPRÉSTIMO M3 CR |  | 90.89
73905/001 | BANDEIRA EM MADEIRA 1A, 40X60CM, FIXA, SEM ADUELA E ALIZAR, PARA VIDRO UN CR |  | 88.98
73905/002 | BANDEIRA EM MADEIRA 2A, 40X60CM, FIXA, SEM ADUELA E ALIZAR, PARA VIDRO UN CR |  | 70.47
73907/003 | CONTRAPISO/LASTRO DE CONCRETO NAO-ESTRUTURAL, E=5CM, PREPARO COM BETON M2 CR |  | 25.09
73907/006 | LASTRO DE CONCRETO, ESPESSURA 3CM, PREPARO MECANICO M2 CR |  | 16.61
73908/001 | CANTONEIRA DE ALUMINIO 2"X2", PARA PROTECAO DE QUINA DE PAREDE M CR |  | 30.29
73908/002 | CANTONEIRA DE ALUMINIO 1"X1, PARA PROTECAO DE QUINA DE PAREDE M CR |  | 23.26
73909/001 | DIVISORIA EM MADEIRA COMPENSADA RESINADA ESPESSURA 6MM, ESTRUTURADA EM M2 CR |  | 173.82
73910/008 | PORTA DE MADEIRA COMPENSADA LISA PARA PINTURA, 120X210X3,5CM, 2 FOLHAS UN AS |  | 495.05
73910/009 | PORTA DE MADEIRA COMPENSADA LISA PARA CERA OU VERNIZ, 120X210X3,5CM, 2 UN AS |  | 646.83
73916/001 | PLACA DE IDENTIFICAÇÃO EM CHAPA GALVANIZADA NUM. 18, 12X18CM UN CR |  | 31.74
73916/002 | PLACA ESMALTADA PARA IDENTIFICAÇÃO NR DE RUA, DIMENSÕES 45X25CM UN CR |  | 63.96
73916/003 | PLACA DE IDENTIFICAÇÃO EM CHAPA GALVANIZADA NUM. 18, DIMENSÕES 8X12CM UN CR |  | 17.04
73921/001 | PISO EM PEDRA PORTUGUESA ASSENTADO SOBRE BASE DE SAIBRO, REJUNTADO COM M2 CR |  | 175.07
73921/002 | PISO EM PEDRA ARDOSIA ASSENTADO SOBRE ARGAMASSA COLANTE REJUNTADO COM M2 CR |  | 48.42
73922/001 | PISO CIMENTADO TRACO 1:3 (CIMENTO E AREIA) ACABAMENTO LISO ESPESSURA 3 M2 CR |  | 41.52
73922/002 | PISO CIMENTADO TRACO 1:4 (CIMENTO E AREIA) ACABAMENTO LISO ESPESSURA 2 M2 CR |  | 36.3
73922/003 | PISO CIMENTADO TRACO 1:3 (CIMENTO E AREIA) ACABAMENTO LISO ESPESSURA 2 M2 CR |  | 35.27
73922/004 | PISO CIMENTADO TRACO 1:4 (CIMENTO E AREIA) ACABAMENTO LISO ESPESSURA 2 M2 CR |  | 34.42
73922/005 | PISO CIMENTADO TRACO 1:3 (CIMENTO E AREIA) ACABAMENTO LISO ESPESSURA 3 M2 CR |  | 39.44
73923/001 | PISO CIMENTADO TRACO 1:4 (CIMENTO E AREIA) ACABAMENTO RUSTICO ESPESSUR M2 CR |  | 30.38
73923/002 | PISO CIMENTADO TRACO 1:4 (CIMENTO E AREIA), COM ACABAMENTO RUSTICO ESP M2 CR |  | 48.25
73923/003 | PISO CIMENTADO TRACO 1:3 (CIMENTO E AREIA), COM ACABAMENTO RUSTICO E F M2 CR |  | 35.27
73924/001 | PINTURA ESMALTE ALTO BRILHO, DUAS DEMAOS, SOBRE SUPERFICIE METALICA M2 CR |  | 19.01
73924/002 | PINTURA ESMALTE ACETINADO, DUAS DEMAOS, SOBRE SUPERFICIE METALICA M2 CR |  | 19.2
73924/003 | PINTURA ESMALTE FOSCO, DUAS DEMAOS, SOBRE SUPERFICIE METALICA M2 CR |  | 19.28
73929/001 | IMPERMEABILIZACAO DE SUPERFICIE COM CIMENTO ESPECIAL CRISTALIZANTE COM M2 CR |  | 23.25
73929/003 | IMPERMEABILIZACAO DE SUPERFICIE COM EMULSAO ACRILICA E SELADOR. M2 CR |  | 40.23
73929/004 | IMPERMEABILIZACAO DE ESTRUTURAS ENTERRADAS COM CIMENTO CRISTALIZANTE E M2 CR |  | 39.69
73930/001 | CORDAO DE ARREMATE COM TELHA CERAMICA TIPO CANAL EMBOCADA COM ARGAMASS M CR |  | 18.38
73932/001 | GRADE DE FERRO EM BARRA CHATA 3/16" M2 CR |  | 206.27
73933/001 | PORTA DE FERRO, DE ABRIR, TIPO GRADE COM CHAPA, 87X210CM, COM GUARNICO M2 CR |  | 372.13
73933/002 | PORTA DE FERRO, DE ABRIR, TIPO CHAPA LISA, COM GUARNICOES M2 CR |  | 301.99
73933/003 | PORTA DE FERRO TIPO VENEZIANA, DE ABRIR, SEM BANDEIRA SEM FERRAGENS M2 CR |  | 274.45
73933/004 | PORTA DE FERRO DE ABRIR TIPO BARRA CHATA, COM REQUADRO E GUARNICAO COM M2 CR |  | 348.19
73935/002 | ALVENARIA EM TIJOLO CERAMICO FURADO 9X19X19CM, 1 VEZ (ESPESSURA 19 CM) M2 CR |  | 60.69
73937/001 | COBOGO DE CONCRETO (ELEMENTO VAZADO), 7X50X50CM, ASSENTADO COM ARGAMAS M2 CR |  | 100.47
73937/003 | COBOGO DE CONCRETO (ELEMENTO VAZADO), 7X50X50CM, ASSENTADO COM ARGAMAS M2 CR |  | 100.68
73937/004 | COBOGO DE CONCRETO (ELEMENTO VAZADO), 6X29X29CM, ASSENTADO COM ARGAMAS M2 CR |  | 94.78
73937/005 | COBOGO DE CONCRETO (ELEMENTO VAZADO), 10X29X39CM ABERTURA COM VIDRO, A M2 CR |  | 179.13
73938/001 | COBERTURA EM TELHA CERAMICA TIPO COLONIAL, COM ARGAMASSA TRACO 1:3 (CI M2 CR |  | 75.05
73938/002 | COBERTURA EM TELHA CERAMICA TIPO PLAN, EXCLUINDO MADEIRAMENTO M2 CR |  | 56.06
73938/003 | COBERTURA EM TELHA CERAMICA TIPO FRANCESA OU MARSELHA, EXCLUINDO MADEI M2 CR |  | 49.42
73938/004 | COBERTURA EM TELHA CERAMICA TIPO CANAL, COM ARGAMASSA TRACO 1:3 (CIMEN M2 CR |  | 80.05
73938/005 | COBERTURA EM TELHA CERAMICA TIPO PAULISTA, COM ARGAMASSA TRACO 1:3 (CI M2 CR |  | 85.35
73938/006 | CORDAO DE ARREMATE EM BEIRAIS COM TELHA CERAMICA EMBOCADA TRACO 1:2:8 M CR |  | 17.88
73938/007 | EMBOCAMENTO DE ULTIMA FIADA DE TELHA PLAN, COLONIAL OU PAULISTA, COM A M CR |  | 8.89
73940/001 | JANELA DE CORRER EM CHAPA DE ACO DOBRADA, QUATRO FOLHAS, SEM DIVISAO H UN CR |  | 829.25
73945/001 | JANELA DE CHAPA DOBRADA DE ACO COM ADICAO DE COBRE PRE-ZINCADO DE CORR M2 CR |  | 819.68
73948/002 | LIMPEZA/PREPARO SUPERFICIE CONCRETO P/PINTURA M2 CR |  | 6.33
73948/003 | LIMPEZA AZULEJO M2 CR |  | 4.32
73948/004 | LIMPEZA E LAVAGEM DE PASTILHAS M2 CR |  | 6.33
73948/005 | LIMPEZA CHAPA MELAMINICA EM PAREDE M2 CR |  | 4.48
73948/006 | LIMPEZA LAMBRI ALUMINIO M2 CR |  | 10.05
73948/007 | LIMPEZA ESQUADRIA FERRO C/SOLVENTE M2 CR |  | 18.02
73948/008 | LIMPEZA VIDRO COMUM M2 CR |  | 8.64
73948/009 | LIMPEZA FORRO M2 CR |  | 18.25
73948/010 | LIMPEZA PISO MARMORE/GRANITO M2 CR |  | 16.84
73948/011 | LIMPEZA PISO CERAMICO M2 CR |  | 15.33
73948/012 | LIMPEZA PISO PLACA BORRACHA C/ENCERAMENTO M2 CR |  | 18.23
73948/013 | LIMPEZA PISO PLACA BORRACHA M2 CR |  | 6.77
73948/014 | LIMPEZA PISO CIMENTADO M2 CR |  | 8.44
73948/015 | LIMPEZA PISO MARMORITE/GRANILITE M2 CR |  | 10.27
73948/016 | LIMPEZA MANUAL DO TERRENO (C/ RASPAGEM SUPERFICIAL) M2 CR |  | 2.98
73953/001 | LUMINARIA TIPO CALHA, DE SOBREPOR, COM REATOR DE PARTIDA RAPIDA E LAMP UN CR |  | 62.65
73953/002 | LUMINARIA TIPO CALHA, DE SOBREPOR, COM REATOR DE PARTIDA RAPIDA E LAMP UN CR |  | 93.33
73953/003 | LUMINARIA TIPO CALHA, DE SOBREPOR, COM REATOR DE PARTIDA RAPIDA E LAMP UN CR |  | 139.17
73953/004 | LUMINARIA TIPO CALHA, DE SOBREPOR, COM REATOR DE PARTIDA RAPIDA E LAMP UN CR |  | 149.74
73953/005 | LUMINARIA TIPO CALHA, DE SOBREPOR, COM REATOR DE PARTIDA RAPIDA E LAMP UN CR |  | 72.99
73953/006 | LUMINARIA TIPO CALHA, DE SOBREPOR, COM REATOR DE PARTIDA RAPIDA E LAMP UN CR |  | 101.1
73953/007 | LUMINARIA TIPO CALHA, DE SOBREPOR, COM REATOR DE PARTIDA RAPIDA E LAMP UN CR |  | 139.03
73953/008 | LUMINARIA TIPO CALHA, DE SOBREPOR, COM REATOR DE PARTIDA RAPIDA E LAMP UN CR |  | 173.04
73953/009 | LUMINARIA SOBREPOR TP CALHA C/REATOR PART CONVENC LAMP 1X20W E STARTER UN CR |  | 57.14
73957/001 | RECOMPOSICAO DE PISO EM PEDRA PORTUGUESA, ASSENTADA SOBRE ARGAMASSA TR M2 CR |  | 44.54
73960/001 | INSTAL/LIGACAO PROVISORIA ELETRICA BAIXA TENSAO P/CANT OBRA UN AS |  | 1282.01
73961/001 | JANELA MAXIM AR EM CHAPA DOBRADA M2 CR |  | 1222.36
73962/004 | ESCAVACAO DE VALA NAO ESCORADA EM MATERIAL DE 1A CATEGORIA COM PROFU M3 CR |  | 6.09
73962/013 | ESCAVACAO DE VALA NAO ESCORADA EM MATERIAL 1A CATEGORIA , PROFUNDIDADE M3 CR |  | 3.62
73963/001 | POCO DE VISITA PARA REDE DE ESG. SANIT., EM ANEIS DE CONCRETO, DIÂMETR UN CR |  | 312.53
73963/002 | POCO DE VISITA PARA REDE DE ESG. SANIT., EM ANEIS DE CONCRETO, DIÂMETR UN AS |  | 337.12
73963/003 | POCO DE VISITA PARA REDE DE ESG. SANIT., EM ANEIS DE CONCRETO, DIÂMETR UN CR |  | 307.24
73963/004 | POCO DE VISITA PARA REDE DE ESG. SANIT., EM ANEIS DE CONCRETO, DIÂMETR UN AS |  | 903.62
73963/005 | POCO DE VISITA PARA REDE DE ESG. SANIT., EM ANEIS DE CONCRETO, DIÂMETR UN AS |  | 962.22
73963/006 | POCO DE VISITA PARA REDE DE ESG. SANIT., EM ANEIS DE CONCRETO, DIÂMETR UN AS |  | 1036.15
73963/007 | POCO DE VISITA PARA REDE DE ESG. SANIT., EM ANEIS DE CONCRETO, DIÂMETR UN AS |  | 1098.7
73963/008 | POCO DE VISITA PARA REDE DE ESG. SANIT., EM ANEIS DE CONCRETO, DIÂMETR UN AS |  | 1106.71
73963/009 | POCO DE VISITA PARA REDE DE ESG. SANIT., EM ANEIS DE CONCRETO, DIÂMETR UN AS |  | 1160.92
73963/010 | POCO DE VISITA PARA REDE DE ESG. SANIT., EM ANEIS DE CONCRETO, DIÂMETR UN AS |  | 1262
73963/011 | POCO DE VISITA PARA REDE DE ESG. SANIT., EM ANEIS DE CONCRETO, DIÂMETR UN AS |  | 1323.76
73963/012 | POCO DE VISITA PARA REDE DE ESG. SANIT., EM ANEIS DE CONCRETO, DIÂMETR UN AS |  | 1478.13
73963/013 | POCO DE VISITA PARA REDE DE ESG. SANIT., EM ANEIS DE CONCRETO, DIÂMETR UN AS |  | 1599.48
73963/014 | POCO DE VISITA PARA REDE DE ESG. SANIT., EM ANEIS DE CONCRETO, DIÂMETR UN AS |  | 1686.58
73963/015 | POCO DE VISITA PARA REDE DE ESG. SANIT., EM ANEIS DE CONCRETO, DIÂMETR UN AS |  | 1822.75
73963/016 | POCO DE VISITA PARA REDE DE ESG. SANIT., EM ANEIS DE CONCRETO, DIÂMETR UN AS |  | 1929.46
73963/017 | POCO DE VISITA PARA REDE DE ESG. SANIT., EM ANEIS DE CONCRETO, DIÂMETR UN AS |  | 2061.45
73963/018 | POCO DE VISITA PARA REDE DE ESG. SANIT., EM ANEIS DE CONCRETO, DIÂMETR UN AS |  | 2175.21
73963/019 | POCO DE VISITA PARA REDE DE ESG. SANIT., EM ANEIS DE CONCRETO, DIÂMETR UN AS |  | 2296.93
73963/020 | POCO DE VISITA PARA REDE DE ESG. SANIT., EM ANEIS DE CONCRETO, DIÂMETR UN AS |  | 2418.03
73963/021 | POCO DE VISITA PARA REDE DE ESG. SANIT., EM ANEIS DE CONCRETO, DIÂMETR UN AS |  | 2547.99
73963/022 | POCO DE VISITA PARA REDE DE ESG. SANIT., EM ANEIS DE CONCRETO, DIÂMETR UN AS |  | 2669.09
73963/023 | POCO DE VISITA PARA REDE DE ESG. SANIT., EM ANEIS DE CONCRETO, DIÂMETR UN AS |  | 2790.18
73963/024 | POCO DE VISITA PARA REDE DE ESG. SANIT., EM ANEIS DE CONCRETO, DIÂMETR UN AS |  | 3072.06
73963/025 | POCO DE VISITA PARA REDE DE ESG. SANIT., EM ANEIS DE CONCRETO, DIÂMETR UN AS |  | 3033.3
73963/026 | POCO DE VISITA PARA REDE DE ESG. SANIT., EM ANEIS DE CONCRETO, DIÂMETR UN AS |  | 3155.03
73963/027 | POCO DE VISITA PARA REDE DE ESG. SANIT., EM ANEIS DE CONCRETO, DIÂMETR UN AS |  | 3276.12
73963/028 | POCO VISITA ESG SANIT ANEL CONC PRE-MOLD PROF=1,20M C/TAMPAO UN AS |  | 1005.13
73963/029 | POCO VISITA ESG SANIT ANEL CONC PRE-MOLD PROF=1,40M C/TAMPAO UN AS |  | 1071.95
73963/030 | POCO VISITA ESG SANIT ANEL CONC PRE-MOLD PROF=1,50M C/TAMPAO UN AS |  | 1179.02
73963/031 | POCO VISITA ESG SANIT ANEL CONC PRE-MOLD PROF=1,60M C/TAMPAO UN AS |  | 1188.03
73963/032 | POCO VISITA ESG SANIT ANEL CONC PRE-MOLD PROF=1,70M C/TAMPAO UN AS |  | 1199.26
73963/033 | POCO VISITA ESG SANIT ANEL CONC PRE-MOLD PROF=2,00M C/TAMPAO UN AS |  | 1321.89
73963/034 | POCO VISITA ESG SANIT ANEL CONC PRE MOLD PROF=2,30M C/TAMPAO UN AS |  | 1398.83
73963/035 | POCO VISITA ESG SANIT ANEL CONC PRE-MOLD PROF=2,60M C/TAMPAO UN AS |  | 1521.46
73963/036 | POCO VISITA ESG SANIT ANEL CONC PRE-MOLD PROF=2,90M C/TAMPAO UN AS |  | 1644.1
73963/037 | POCO VISITA ESG SANIT ANEL CONC PRE-MOLD PROF=3,20M C/TAMPAO UN AS |  | 1759.39
73963/038 | POCO VISITA ESG SANIT ANEL CONC PRE-MOLD PROF=3,50M C/TAMPAO UN AS |  | 1882.59
73963/039 | POCO VISITA ESG SANIT ANEL CONC PRE-MOLD PROF=3,80M C/TAMPAO UN AS |  | 2005.6
73963/040 | POCO VISITA ESG SANIT ANEL CONC PRE-MOLD PROF=4,10M C/TAMPAO UN AS |  | 2117.93
73963/041 | POCO VISITA ESG SANIT ANEL CONC PRE MOLD PROF=4,40M C/TAMPAO UN AS |  | 2237.49
73963/042 | POCO VISITA ESG SANIT ANEL CONC PRE-MOLD PROF=4,70M C/TAMPAO UN AS |  | 2359.26
73963/043 | POCO VISITA ESG SANIT ANEL CONC PRE-MOLD PROF=5,00M C/TAMPAO UN AS |  | 2450.18
73963/044 | POCO VISITA ESG SANIT ANEL CONC PRE-MOLD PROF=0,80M C/TAMPAO UN AS |  | 440.98
73963/045 | POCO DE VISITA PARA REDE DE ESG. SANIT., EM ANEIS DE CONCRETO, DIÂMETR UN AS |  | 1407.98
73963/046 | POCO DE VISITA PARA REDE DE ESG. SANIT., EM ANEIS DE CONCRETO, DIÂMETR UN AS |  | 1426.67
73963/047 | POCO DE VISITA PARA REDE DE ESG. SANIT., EM ANEIS DE CONCRETO, DIÂMETR UN AS |  | 1559.03
73963/048 | POCO DE VISITA PARA REDE DE ESG. SANIT., EM ANEIS DE CONCRETO, DIÂMETR UN AS |  | 1657.54
73964/001 | REATERRO DE VALA/CAVA COMPACTADA A MACO EM CAMADAS DE 20CM ( EM BECOS M3 CR |  | 35.77
73964/002 | REATER VALA/CAVA COMPACT/MACO CAMADAS 30CM EM BECO ATE 2,50M M3 CR |  | 30.05
73964/004 | REATERRO DE VALAS / CAVAS, COMPACTADA A MAÇO, EM CAMADAS DE ATÉ 30 CM. M3 CR |  | 25.04
73964/005 | REATERRO DE VALA/CAVA SEM CONTROLE DE COMPACTAÇÃO , UTILIZANDO RETRO-E M3 CR |  | 8.71
73964/006 | REATERRO DE VALA COM COMPACTAÇÃO MANUAL M3 CR |  | 35.77
73965/001 | ESCAVAÇÃO MANUAL DE VALA, A FRIO, EM MATERIAL DE 2A CATEGORIA (MOLEDO M3 CR |  | 89.43
73965/002 | ESCAVAÇÃO MANUAL DE VALA, A FRIO, EM MATERIAL DE 2A CATEGORIA (MOLEDO M3 CR |  | 131.17
73965/003 | ESCAVAÇÃO MANUAL DE VALA, A FRIO, EM MATERIAL DE 2A CATEGORIA (MOLEDO M3 CR |  | 155.02
73965/004 | ESCAVACAO MANUAL DE VALA EM ARGILA OU PEDRA SOLTA DO TAMANHO MEDIO DE M3 CR |  | 57.24
73965/005 | ESCAVACAO MANUAL DE VALA EM ARGILA OU PEDRA SOLTA DO TAMANHO MEDIO DE M3 CR |  | 66.78
73965/006 | ESCAVACAO MANUAL DE VALA EM ARGILA OU PEDRA SOLTA DO TAMANHO MEDIO DE M3 CR |  | 107.32
73965/007 | ESCAVACAO MANUAL DE VALA EM ARGILA OU PEDRA SOLTA DO TAMANHO MEDIO DE M3 CR |  | 131.17
73965/008 | ESCAVACAO MANUAL DE VALA EM LODO, ATE 1,5M, EXCLUINDO ESGOTAMENTO/ESCO M3 CR |  | 65.58
73965/009 | ESCAVACAO MANUAL DE VALA EM LODO, DE 1,5 ATE 3M, EXCLUINDO ESGOTAMENTO M3 CR |  | 119.25
73965/010 | ESCAVACAO MANUAL DE VALA EM MATERIAL DE 1A CATEGORIA ATE 1,5M EXCLUIN M3 CR |  | 41.73
73965/011 | ESCAVACAO MANUAL DE VALA EM MATERIAL DE 1A CATEGORIA DE 1,5 ATE 3M E M3 CR |  | 53.66
73965/012 | ESCAVACAO MANUAL DE VALA EM MATERIAL DE 1A CATEGORIA DE 3 ATE 4,5M E M3 CR |  | 71.55
73967/001 | PLANTIO DE ARBUSTO, ALTURA MAIOR QUE 1,00M, EM CAVAS DE 80X80X80CM UN CR |  | 79.28
73967/002 | PLANTIO DE ARVORE REGIONAL, ALTURA MAIOR QUE 2,00M, EM CAVAS DE 80X80X UN CR |  | 101.5
73967/004 | IRRIGAÇÃO DE ÁRVORE COM CARRO PIPA UN CR |  | 0.29
73968/001 | MANTA IMPERMEABILIZANTE A BASE DE ASFALTO - FORNECIMENTO E INSTALACAO M2 CR |  | 40.23
73969/001 | EXECUCAO DE DRENOS DE CHORUME EM TUBOS DRENANTES DE CONCRETO, DIAM=200 M CR |  | 54.95
73970/001 | ESTRUTURA METALICA EM ACO ESTRUTURAL PERFIL I 12 X 5 1/4 KG CR |  | 7.8
73970/002 | ESTRUTURA METALICA EM ACO ESTRUTURAL PERFIL I 6 X 3 3/8 KG CR |  | 5.7
73972/001 | CONCRETO FCK=25MPA, VIRADO EM BETONEIRA, SEM LANCAMENTO M3 CR |  | 368.35
73972/002 | CONCRETO FCK=20MPA, VIRADO EM BETONEIRA, SEM LANCAMENTO M3 CR |  | 341.95
73974/001 | PISO CIMENTADO TRACO 1:3 (CIMENTO E AREIA) ACABAMENTO RUSTICO ESPESSUR M2 CR |  | 30.08
73976/004 | TUBO DE AÇO GALVANIZADO COM COSTURA 1" (25MM), INCLUSIVE CONEXOES - FO M CR |  | 50.51
73976/010 | TUBO DE AÇO GALVANIZADO COM COSTURA 4" (100MM), INCLUSIVE CONEXOES - F M CR |  | 165.41
73976/011 | TUBO DE AÇO GALVANIZADO COM COSTURA 6" (150MM), INCLUSIVE CONEXÕES - I M CR |  | 235.78
73978/001 | PINTURA HIDROFUGANTE COM SILICONE SOBRE PISO CIMENTADO, UMA DEMAO M2 CR |  | 13.92
73983/001 | CONCRETO FCK=15MPA, VIRADO EM BETONEIRA, SEM LANCAMENTO, COM IMPERMEAB M3 CR |  | 355.49
73984/001 | JANELA DE CORRER EM CHAPA DE ACO DOBRADA, QUATRO FOLHAS, COM DIVISAO H M2 CR |  | 845.35
73984/002 | JANELA DE CORRER EM FERRO TIPO VENEZIANA, DUAS FOLHAS, LINHA POPULAR M2 CR |  | 285.7
73986/001 | FORRO DE GESSO EM PLACAS 60X60CM, ESPESSURA 1,2CM, INCLUSIVE FIXACAO C M2 CR |  | 28.4
73988/001 | ENCUNHAMENTO (APERTO DE ALVENARIA) EM TIJOLOS CERAMICOS MACICO 5,7X9X1 M CR |  | 12.58
73988/002 | ENCUNHAMENTO (APERTO DE ALVENARIA) EM TIJOLOS CERAMICOS MACICO 5,7X9X1 M CR |  | 7.34
73990/001 | ARMACAO ACO CA-50 P/1,0M3 DE CONCRETO UN CR |  | 473.86
73991/001 | PISO CIMENTADO TRACO 1:4 (CIMENTO E AREIA) COM ACABAMENTO LISO ESPESSU M2 CR |  | 33.77
73991/002 | PISO CIMENTADO TRACO 1:3 (CIMENTO E AREIA) COM ACABAMENTO LISO ESPESSU M2 CR |  | 33.18
73991/003 | PISO CIMENTADO TRACO 1:3 (CIMENTO E AREIA) COM ACABAMENTO LISO ESPESSU M2 CR |  | 40.02
73991/004 | PISO CIMENTADO TRACO 1:3 (CIMENTO E AREIA) COM ACABAMENTO LISO ESPESSU M2 CR |  | 34.34
73992/001 | LOCACAO CONVENCIONAL DE OBRA, ATRAVÉS DE GABARITO DE TABUAS CORRIDAS P M2 CR |  | 8.01
73994/001 | ARMACAO EM TELA DE ACO SOLDADA NERVURADA Q-138, ACO CA-60, 4,2MM, MALH KG CR |  | 5.53
73999/001 | PINTURA A BASE DE CAL E FIXADOR A BASE DE OLEO DE LINHACA, TRES DEMAOS M2 CR |  | 5.65
74000/001 | IMPERMEABILIZACAO DE SUPERFICIE COM ARMAGASSA DE CIMENTO E AREIA (GROS M2 CR |  | 40.81
74001/001 | REBOCO COM ARGAMASSA PRE-FABRICADA, ESPESSURA 0,5CM, PREPARO MECANICO M2 CR |  | 16.61
74003/001 | INSTALACOES GAS CENTRAL P/ EDIFICIO RESIDENCIAL C/ 4 PAVTOS 16 UNID. UN CR |  | 4345.52
74004/003 | CONCRETO GROUT, PREPARADO NO LOCAL, LANCADO E ADENSADO M3 CR |  | 444.48
74005/001 | COMPACTACAO MECANICA, SEM CONTROLE DO GC (C/COMPACTADOR PLACA 400 KG) M3 CR |  | 3.69
74005/002 | COMPACTACAO MECANICA C/ CONTROLE DO GC>=95% DO PN (AREAS) (C/MONIVELAD M3 CR |  | 4.67
74007/001 | FORMA TABUA P/ CONCRETO EM FUNDACAO C/ REAPROVEITAMENTO 10 X. M2 CR |  | 21.78
74010/001 | CARGA E DESCARGA MECANICA DE SOLO UTILIZANDO CAMINHAO BASCULANTE 6,0M3 M3 AS |  | 1.47
74012/001 | SARJETA EM CONCRETO, PREPARO MANUAL, COM SEIXO ROLADO, ESPESSURA = 8CM M CR |  | 35.68
74015/001 | REATERRO E COMPACTACAO MECANICO DE VALA COM COMPACTADOR MANUAL TIPO SO M3 CR |  | 23.25
74017/001 | EXECUCAO DE DRENOS DE CHORUME EM TUBOS DRENANTES, PVC, DIAM=100 MM, EN M CR |  | 41.19
74017/002 | EXECUCAO DE DRENOS DE CHORUME EM TUBOS DRENANTES, PVC, DIAM=150 MM, EN M CR |  | 55.52
74020/001 | ENSAIO DE PAVIMENTO DE CONCRETO M3 CR |  | 14.71
74020/002 | ENSAIOS DE PAVIMENTO DE CONCRETO COMPACTADO COM ROLO M3 CR |  | 13.12
74021/001 | ENSAIOS DE TERRAPLENAGEM - CORPO DO ATERRO M3 CR |  | 0.36
74021/002 | ENSAIO DE TERRAPLENAGEM - CAMADA FINAL DO ATERRO M3 CR |  | 1.14
74021/003 | ENSAIOS DE REGULARIZACAO DO SUBLEITO M2 CR |  | 0.53
74021/004 | ENSAIOS DE REFORCO DO SUBLEITO M3 CR |  | 0.96
74021/005 | ENSAIOS DE SUB BASE DE SOLO MELHORADO COM CIMENTO M3 CR |  | 0.96
74021/006 | ENSAIOS DE BASE ESTABILIZADA GRANULOMETRICAMENTE M3 CR |  | 1.03
74021/007 | ENSAIO DE BASE DE SOLO MELHORADO COM CIMENTO M3 CR |  | 0.96
74021/008 | ENSAIOS DE BASE DE SOLO CIMENTO M3 CR |  | 1.05
74022/001 | ENSAIO DE PENETRACAO - MATERIAL BETUMINOSO UN CR |  | 81.36
74022/002 | ENSAIO DE VISCOSIDADE SAYBOLT - FUROL - MATERIAL BETUMINOSO UN CR |  | 105.29
74022/003 | ENSAIO DE DETERMINACAO DA PENEIRACAO - EMULSAO ASFALTICA UN CR |  | 95.72
74022/004 | ENSAIO DE DETERMINACAO DA SEDIMENTACAO - EMULSAO ASFALTICA UN CR |  | 105.29
74022/005 | ENSAIO DE DETERMINACAO DO TEOR DE BETUME - CIMENTO ASFALTICO DE PETROL UN CR |  | 83.76
74022/006 | ENSAIO DE GRANULOMETRIA POR PENEIRAMENTO - SOLOS UN CR |  | 76.58
74022/007 | ENSAIO DE GRANULOMETRIA POR PENEIRAMENTO E SEDIMENTACAO - SOLOS UN CR |  | 90.94
74022/008 | ENSAIO DE LIMITE DE LIQUIDEZ - SOLOS UN CR |  | 47.86
74022/009 | ENSAIO DE LIMITE DE PLASTICIDADE - SOLOS UN CR |  | 43.07
74022/010 | ENSAIO DE COMPACTACAO - AMOSTRAS NAO TRABALHADAS - ENERGIA NORMAL - SO UN CR |  | 90.94
74022/011 | ENSAIO DE COMPACTACAO - AMOSTRAS NAO TRABALHADAS - ENERGIA INTERMEDIAR UN CR |  | 138.8
74022/012 | ENSAIO DE COMPACTACAO - AMOSTRAS NAO TRABALHADAS - ENERGIA MODIFICADA UN CR |  | 181.88
74022/013 | ENSAIO DE COMPACTACAO - AMOSTRAS TRABALHADAS - SOLOS UN CR |  | 95.72
74022/014 | ENSAIO DE MASSA ESPECIFICA - IN SITU - METODO FRASCO DE AREIA - SOLOS UN CR |  | 33.5
74022/015 | ENSAIO DE MASSA ESPECIFICA - IN SITU - METODO BALAO DE BORRACHA - SOLO UN CR |  | 38.29
74022/016 | ENSAIO DE DENSIDADE REAL - SOLOS UN CR |  | 43.07
74022/017 | ENSAIO DE ABRASAO LOS ANGELES - AGREGADOS UN CR |  | 201.02
74022/018 | ENSAIO DE MASSA ESPECIFICA - IN SITU - EMPREGO DO OLEO - SOLOS UN CR |  | 52.64
74022/019 | ENSAIO DE INDICE DE SUPORTE CALIFORNIA - AMOSTRAS NAO TRABALHADAS - EN UN CR |  | 110.08
74022/020 | ENSAIO DE INDICE DE SUPORTE CALIFORNIA - AMOSTRAS NAO TRABALHADAS - EN UN CR |  | 124.44
74022/021 | ENSAIO DE INDICE DE SUPORTE CALIFORNIA- AMOSTRAS NAO TRABALHADAS - ENE UN CR |  | 134.01
74022/022 | ENSAIO DE TEOR DE UMIDADE - METODO EXPEDITO DO ALCOOL - SOLOS UN CR |  | 28.71
74022/023 | ENSAIO DE TEOR DE UMIDADE - PROCESSO SPEEDY - SOLOS E AGREGADOS MIUDOS UN CR |  | 28.71
74022/024 | ENSAIO DE TEOR DE UMIDADE - EM LABORATORIO - SOLOS UN CR |  | 38.29
74022/025 | ENSAIO DE PONTO DE FULGOR - MATERIAL BETUMINOSO UN CR |  | 76.58
74022/026 | ENSAIO DE DESTILACAO - ASFALTO DILUIDO UN CR |  | 124.44
74022/027 | ENSAIO DE CONTROLE DE TAXA DE APLICACAO DE LIGANTE BETUMINOSO UN CR |  | 33.5
74022/028 | ENSAIO DE SUSCEPTIBILIDADE TERMICA - INDICE PFEIFFER - MATERIAL ASFALT UN CR |  | 119.65
74022/029 | ENSAIO DE ESPUMA - MATERIAL ASFALTICO UN CR |  | 86.15
74022/030 | ENSAIO DE RESISTENCIA A COMPRESSAO SIMPLES - CONCRETO UN CR |  | 86.15
74022/031 | ENSAIO DE RESISTENCIA A TRACAO POR COMPRESSAO DIAMETRAL - CONCRETO UN CR |  | 86.15
74022/032 | ENSAIO DE RESISTENCIA A TRACAO NA FLEXAO DE CONCRETO UN CR |  | 95.72
74022/033 | ENSAIO DE RESILIENCIA - SOLOS UN CR |  | 617.43
74022/034 | ENSAIO DE RESILIENCIA - MISTURAS BETUMINOSAS UN CR |  | 129.23
74022/035 | ENSAIO DE PERCENTAGEM DE BETUME - MISTURAS BETUMINOSAS UN CR |  | 71.79
74022/036 | ENSAIO DE ADESIVIDADE - RESISTENCIA A AGUA - EMULSAO ASFALTICA UN CR |  | 57.43
74022/037 | ENSAIO DE ADESIVIDADE A LIGANTE BETUMINOSO - AGREGADO GRAUDO UN CR |  | 47.86
74022/038 | ENSAIO DE EXPANSIBILIDADE - SOLOS UN CR |  | 69.4
74022/039 | PREPARACAO DE AMOSTRAS PARA ENSAIO DE CARACTERIZACAO - SOLOS UN CR |  | 52.64
74022/040 | ENSAIO MARSHALL - MISTURA BETUMINOSA A QUENTE UN CR |  | 167.52
74022/041 | ENSAIO DE DETERMINACAO DO INDICE DE FORMA - AGREGADOS UN CR |  | 47.86
74022/042 | ENSAIO DE EQUIVALENTE EM AREIA - SOLOS UN CR |  | 43.07
74022/043 | ENSAIO DE MOLDAGEM E CURA DE SOLO CIMENTO UN CR |  | 47.86
74022/044 | ENSAIO DE COMPRESSAO AXIAL DE SOLO CIMENTO UN CR |  | 38.29
74022/045 | ENSAIO DE VISCOSIDADE CINEMATICA - ASFALTO UN CR |  | 95.72
74022/047 | ENSAIO DE RESIDUO POR EVAPORACAO - EMULSAO ASFALTICA UN CR |  | 47.86
74022/048 | ENSAIO DE CARGA DA PARTICULA - EMULSAO ASFALTICA UN CR |  | 35.89
74022/049 | ENSAIO DE DESEMULSIBILIDADE - EMULSAO ASFALTICA UN CR |  | 95.72
74022/050 | ENSAIO DE DETERMINACAO DA TAXA DE ESPALHAMENTO DO AGREGADO UN CR |  | 23.93
74022/051 | ENSAIO DE ADESIVIDADE A LIGANTE BETUMINOSO - AGREGADO UN CR |  | 52.64
74022/052 | ENSAIO DE GRANULOMETRIA DO AGREGADO UN CR |  | 47.86
74022/053 | ENSAIO DE CONTROLE DO GRAU DE COMPACTACAO DA MISTURA ASFALTICA UN CR |  | 43.07
74022/054 | ENSAIO DE GRANULOMETRIA DO FILLER UN CR |  | 43.07
74022/055 | ENSAIO DE TRACAO POR COMPRESSAO DIAMETRAL - MISTURAS BETUMINOSAS UN CR |  | 119.65
74022/056 | ENSAIO DE DENSIDADE DO MATERIAL BETUMINOSO UN CR |  | 35.63
74022/057 | ENSAIO DE CONSISTENCIA DO CONCRETO CCR - INDICE VEBE UN CR |  | 35.63
74022/058 | ENSAIO DE ABATIMENTO DO TRONCO DE CONE UN CR |  | 35.63
74023/001 | TRANSPORTE HORIZONTAL DE MATERIAIS DIVERSOS A 30M M3 CR |  | 28.62
74023/002 | TRANSPORTE HORIZONTAL DE MATERIAIS DIVERSOS A 40M M3 CR |  | 32.19
74023/003 | TRANSPORTE HORIZONTAL DE MATERIAIS DIVERSOS A 50M M3 CR |  | 34.58
74023/004 | TRANSPORTE HORIZONTAL DE MATERIAIS DIVERSOS A 60M M3 CR |  | 36.37
74023/005 | TRANSPORTE HORIZONTAL DE MATERIAIS DIVERSOS A 100M M3 CR |  | 47.7
74025/001 | IMPERMEABILIZACAO DE SUPERFICIE COM MASTIQUE BETUMINOSO A FRIO, POR ME M CR |  | 35.29
74027/001 | GRUPO GERADOR 150/170 KVA MOTOR DIESEL - DEPRECIACAO H CR |  | 6.18
74027/002 | GRUPO GERADOR 150/170 KVA MOTOR DIESEL - JUROS H CR |  | 2.33
74027/003 | GRUPO GERADOR 150/170 KVA MOTOR DIESEL - MANUTENCAO H CR |  | 3.09
74027/004 | GRUPO GERADOR 150/170 KVA MOTOR DIESEL - MATERIAL NA OPERACAO H C |  | 88.9
74027/005 | GRUPO GERADOR 150/170 KVA MOTOR DIESEL - UTILIZACAO OPERATIVA CHP CR |  | 100.52
74028/001 | GRUPO GERADOR 40 KVA MOTOR DIESEL - DEPRECIACAO E JUROS H CR |  | 3.06
74028/002 | GRUPO GERADOR 40 KVA MOTOR DIESEL - MANUTENCAO H CR |  | 1.08
74028/003 | GRUPO GERADOR 40 KVA MOTOR DIESEL - MATERIAL NA OPERACAO H C |  | 29.1
74028/004 | GRUPO GERADOR 40 KVA MOTOR DIESEL - UTILIZACAO OPERATIVA CHP CR |  | 33.25
74029/001 | BETONEIRA DIESEL 580L (CP) MISTURA SECA, CARREGAMENTO MECANICO E TAMBO H CR |  | 14.99
74029/002 | BETONEIRA DIESEL, 580L (CI) MISTURA SECA, CARREGADOR MECANICO E TAMBOR H CR |  | 4.81
74033/001 | IMPERMEABILIZACAO DE SUPERFICIE COM GEOMEMBRANA (MANTA TERMOPLASTICA L M2 CR |  | 34.45
74034/001 | ESPALHAMENTO DE MATERIAL DE 1A CATEGORIA COM TRATOR DE ESTEIRA COM 153 M3 CR |  | 2.27
74035/001 | CARREGADOR FRONTAL (PA CARREGADEIRA) SOBRE RODAS 105HP CAPACIDADE DA C H CR |  | 126.47
74036/001 | TRATOR DE ESTEIRAS, 153HP - CHI - INCLUSIVE OPERADOR H CR |  | 97.87
74036/002 | TRATOR ESTEIRAS DIESEL 140CV - CHP - INCLUSIVE OPERADOR H CR |  | 229.4
74038/001 | PORTAO COM MOUROES DE MADEIRA ROLICA, DIAMETRO 11CM, COM 5 FIOS DE ARA M AS |  | 17.74
74039/001 | CERCA COM MOUROES DE MADEIRA ROLICA, DIAMETRO 11CM, ESPACAMENTO DE 2M, M AS |  | 17.74
74040/002 | SOQUETE COMPACTADOR 72KG, GASOLINA, 3HP, (CHI), EXCLUSIVE OPERADOR. H C |  | 2.59
74041/001 | LUMINARIA GLOBO VIDRO LEITOSO/PLAFONIER/BOCAL/LAMPADA FLUORESCENTE 20W UN CR |  | 52.5
74041/002 | LUMINARIA GLOBO VIDRO LEITOSO/PLAFONIER/BOCAL/LAMPADA FLUORESCENTE 40W UN CR |  | 53.17
74041/003 | LUMINARIA GLOBO VIDRO LEITOSO /PLAFONIER/BOCAL/ LAMPADA INCANDESCENTE UN CR |  | 49.43
74043/001 | CONDULETE PVC TIPO B 3/4 SEM TAMPA, FORNECIMENTO E INSTALACAO UN CR |  | 16.51
74043/002 | CONDULETE PVC TIPO LL 3/4 SEM TAMPA, FORNECIMENTO E INSTALACAO UN CR |  | 13.88
74043/003 | CONDULETE PVC TIPO TB 3/4 SEM TAMPA, FORNECIMENTO E INSTALACAO UN CR |  | 21.86
74045/001 | CUMEEIRA UNIVERSAL PARA TELHA DE FIBROCIMENTO ONDULADA ESPESSURA 6 MM, M CR |  | 44.87
74045/002 | CUMEEIRA TIPO SHED PARA TELHA DE FIBROCIMENTO ONDULADA, INCLUSO JUNTAS M CR |  | 38.03
74046/001 | TARJETA DE FERRO CROMADO DE SOBREPOR 2" UN CR |  | 8.27
74046/002 | TARJETA TIPO LIVRE/OCUPADO PARA PORTA DE BANHEIRO UN CR |  | 34.47
74047/001 | DOBRADICA EM FERRO CROMADO 3X3", SEM ANEIS UN AS |  | 19.56
74047/002 | DOBRADICA EM ACO ZINCADO 3X3", SEM ANEIS UN AS |  | 13
74047/003 | DOBRADICA EM LATAO CROMADO 3X3", COM ANEIS UN AS |  | 30.88
74047/004 | DOBRADICA EM LATAO CROMADO 3 X 2 1/2 UN AS |  | 17.21
74047/005 | DOBRADICA EM FERRO GALVANIZADO 1 3/4 X2, SEM ANEIS UN AS |  | 9.15
74047/006 | DOBRADICA EM FERRO CROMADO 2X1", SEM ANEIS UN AS |  | 12.16
74047/007 | DOBRADICA EM FERRO CROMADO 3X2 1/2", SEM ANEIS UN AS |  | 14.72
74047/008 | DOBRADICA EM FERRO GALVANIZADO 4X3", COM ANEIS UN AS |  | 12.37
74048/007 | LASTRO DE CONCRETO, ESPESSURA 3 CM, PREPARO MECANICO, INCLUSO ADITIVO M2 CR |  | 19.05
74051/001 | CAIXA DE GORDURA DUPLA EM CONCRETO PRE-MOLDADO DN 60MM COM TAMPA - FOR UN CR |  | 205.38
74051/002 | CAIXA DE GORDURA SIMPLES EM CONCRETO PRE-MOLDADO DN 40MM COM TAMPA - F UN CR |  | 124.64
74052/005 | QUADRO DE MEDICAO GERAL EM CHAPA METALICA PARA EDIFICIOS COM 16 APTOS, UN CR |  | 940.36
74053/001 | ALVENARIA EM PEDRA RACHAO OU PEDRA DE MAO, ASSENTADA COM ARGAMASSA TRA M3 CR |  | 337.54
74058/001 | TORNEIRA DE BOIA REAL 1/2 COM BALAO METALICO - FORNECIMENTO E INSTALA UN CR |  | 57.2
74058/002 | TORNEIRA DE BOIA VAZAO TOTAL 3/4 COM BALAO PLASTICO - FORNECIMENTO E UN CR |  | 75.69
74058/003 | TORNEIRA DE BOIA REAL 1 COM BALAO PLASTICO - FORNECIMENTO E INSTALACA UN CR |  | 80.61
74058/004 | TORNEIRA DE BÓIA REAL 2" COM BALAO PLASTICO - FORNECIMENTO E INSTALACA UN CR |  | 171.16
74061/008 | TUBO DE COBRE CLASSE "E" 79MM - FORNECIMENTO E INSTALACAO M CR |  | 251.55
74061/009 | TUBO DE COBRE CLASSE "E" 104MM - FORNECIMENTO E INSTALACAO M CR |  | 369.66
74064/001 | FUNDO ANTICORROSIVO A BASE DE OXIDO DE FERRO (ZARCAO), DUAS DEMAOS M2 CR |  | 14.04
74064/002 | FUNDO ANTICORROSIVO A BASE DE OXIDO DE FERRO (ZARCAO), UMA DEMAO M2 CR |  | 9.11
74065/001 | PINTURA ESMALTE FOSCO PARA MADEIRA, DUAS DEMAOS, SOBRE FUNDO NIVELADOR M2 CR |  | 18.24
74065/002 | PINTURA ESMALTE ACETINADO PARA MADEIRA, DUAS DEMAOS, SOBRE FUNDO NIVEL M2 CR |  | 18.16
74065/003 | PINTURA ESMALTE BRILHANTE PARA MADEIRA, DUAS DEMAOS, SOBRE FUNDO NIVEL M2 CR |  | 17.96
74066/001 | IMPERMEABILIZACAO DE SUPERFICIE, COM IMPERMEABILIZANTE FLEXIVEL A BASE M2 CR |  | 47.98
74066/002 | IMPERMEABILIZACAO DE SUPERFICIE, COM IMPERMEABILIZANTE FLEXIVEL A BASE M2 CR |  | 61.35
74067/001 | JANELA DE CORRER EM ALUMINIO, COM QUATRO FOLHAS PARA VIDRO, DUAS FIXAS M2 CR |  | 393.58
74067/002 | JANELA DE CORRER EM ALUMINIO, FOLHAS PARA VIDRO, COM BANDEIRA, INCLUSO M2 CR |  | 487.6
74067/003 | JANELA DE CORRER EM ALUMINIO, VENEZIANA, COM BANDEIRA M2 CR |  | 585.25
74067/004 | JANELA DE CORRER EM ALUMINIO, VENEZIANA, SEM BANDEIRA M2 CR |  | 510.9
74068/004 | FECHADURA DE EMBUTIR COMPLETA, PARA PORTAS EXTERNAS 2 FOLHAS, PADRAO D UN CR |  | 192.02
74068/005 | FECHADURA DE SOBREPOR EM FERRO PINTADO COM MACANETA PARA PORTAS EXTERN UN CR |  | 69.09
74070/002 | FECHADURA DE EMBUTIR COMPLETA, PARA PORTAS INTERNAS 2 FOLHAS, PADRAO D UN CR |  | 182.29
74072/001 | CORRIMAO EM TUBO ACO GALVANIZADO 3/4" COM BRACADEIRA M CR |  | 54.6
74072/002 | CORRIMAO EM TUBO ACO GALVANIZADO 2 1/2" COM BRACADEIRA M CR |  | 89.49
74072/003 | CORRIMAO EM TUBO ACO GALVANIZADO 1 1/4" COM BRACADEIRA M CR |  | 65.88
74073/001 | ALCAPAO EM FERRO 60X60CM, INCLUSO FERRAGENS UN AS |  | 76.51
74073/002 | ALCAPAO EM FERRO 70X70CM, INCLUSO FERRAGENS UN AS |  | 85.58
74074/004 | FORMA TABUA P/CONCRETO EM FUNDACAO S/REAPROVEITAMENTO M2 CR |  | 70.16
74076/001 | FORMA TABUA P/ CONCRETO EM FUNDACAO RADIER C/ REAPROVEITAMENTO 3X. M2 CR |  | 35.85
74076/002 | FORMA TABUA P/ CONCRETO EM FUNDACAO RADIER C/ REAPROVEITAMENTO 5X. M2 CR |  | 25.8
74076/003 | FORMA TABUA P/ CONCRETO EM FUNDACAO RADIER C/ REAPROVEITAMENTO 10X. M2 CR |  | 18.3
74077/001 | LOCACAO CONVENCIONAL DE OBRA, ATRAVÉS DE GABARITO DE TABUAS CORRIDAS P M2 CR |  | 6.33
74077/002 | LOCACAO CONVENCIONAL DE OBRA, ATRAVÉS DE GABARITO DE TABUAS CORRIDAS P M2 CR |  | 3.27
74077/003 | LOCACAO CONVENCIONAL DE OBRA, ATRAVÉS DE GABARITO DE TABUAS CORRIDAS P M2 CR |  | 4.06
74078/001 | AGULHAMENTO FUNDO DE VALAS C/MACO 30KG PEDRA-DE-MAO H=10CM M2 CR |  | 22.63
74078/002 | AGULHAMENTO FUNDO DE VALAS C/MACO 30KG PEDRA-DE-MAO H=5CM M2 CR |  | 11.31
74079/001 | PISO CIMENTADO TRACO 1:4 (CIMENTO E AREIA) COM ACABAMENTO LISO ESPESS M2 CR |  | 45.55
74079/002 | PISO CIMENTADO TRAÇO 1:3 (CIMENTO E AREIA) ACABAMENTO LISO ESPESSURA 2 M2 CR |  | 44.69
74082/001 | REFLETOR REDONDO EM ALUMINIO COM SUPORTE E ALCA REGULAVEL PARA FIXACAO UN CR |  | 211.73
74084/001 | PORTA CADEADO ZINCADO OXIDADO PRETO COM CADEADO DE ACO GRAFITADO OXIDA UN CR |  | 40.69
74086/001 | LIMPEZA LOUCAS E METAIS UN CR |  | 19.33
74088/001 | TELHAMENTO COM TELHA DE FIBROCIMENTO ONDULADA, ESPESSURA 6MM, INCLUSO M2 CR |  | 28.17
74091/001 | VALVULA RETENCAO VERTICAL BRONZE (PN-16) 2.1/2" 200PSI - EXTREMIDADES UN CR |  | 165.01
74093/001 | VALVULA PE COM CRIVO BRONZE 1.1/4" - FORNECIMENTO E INSTALACAO UN CR |  | 71.11
74094/001 | LUMINARIA TIPO SPOT PARA 1 LAMPADA INCANDESCENTE/FLUORESCENTE COMPACTA UN CR |  | 26.55
74097/001 | IMPERMEABILIZACAO DE SUPERFICIE, COM ASFALTO ELASTOMERICO. M2 CR |  | 29.75
74098/001 | RUFO EM CONCRETO ARMADO, LARGURA 40CM, ESPESSURA 3CM M CR |  | 23.8
74100/001 | PORTAO DE FERRO COM VARA 1/2", COM REQUADRO M2 CR |  | 316.45
74102/001 | CAIXA PARA HIDROMETRO CONCRETO PRE-MOLDADO - FORNECIMENTO E INSTALACAO UN CR |  | 160.01
74103/001 | ESCADA TIPO MARINHEIRO EM ACO CA-50 12,5", INCLUSO PINTURA COM FUNDO A M CR |  | 53.92
74104/001 | CAIXA DE INSPEÇÃO EM ALVENARIA DE TIJOLO MACIÇO 60X60X60CM, REVESTIDA UN CR |  | 118.96
74106/001 | IMPERMEABILIZACAO DE ESTRUTURAS ENTERRADAS, COM TINTA ASFALTICA, DUAS M2 CR |  | 7.91
74111/001 | SOLEIRA DE MARMORE BRANCO, LARGURA 5CM, ESPESSURA 3CM, ASSENTADA COM A M CR |  | 72.5
74115/001 | EXECUÇÃO DE LASTRO EM CONCRETO (1:2,5:6), PREPARO MANUAL M3 CR |  | 324.48
74118/001 | PLANTIO DE CERCA VIVA COM ARBUSTOS DE ALTURA 50 A 100CM, COM 4UN/M M CR |  | 159.13
74121/001 | JUNTA DE DILATACAO PARA IMPERMEABILIZACAO, COM SELANTE ELASTICO MONOCO M CR |  | 15.44
74122/001 | ESTACA PRE-MOLDADA CONCRETO ARMADO 20 T, INCLUSIVE CRAVACAO/EMENDAS. M CR |  | 75.51
74124/001 | POCO VISITA AG PLUV:CONC ARM 1X1X1,40M COLETOR D=40 A 50CM UN AS |  | 1665.09
74124/002 | POCO VISITA AG PLUV:CONC ARM 1,10X1,10X1,40M COLETOR D=60CM UN AS |  | 1928.69
74124/003 | POCO VISITA AG PLUV:CONC ARM 1,20X1,20X1,40M COLETOR D=70CM UN AS |  | 2088.67
74124/004 | POCO VISITA AG PLUV:CONC ARM 1,30X1,30X1,40M COLETOR D=80CM UN AS |  | 2366.2
74124/005 | POCO VISITA CONCRETO ARMADO P/AG PLUV 1,40X1,40X1,50M COLETOR D=90CM UN AS |  | 2749.76
74124/006 | POCO VISITA AG PLUV:CONC ARM 1,50X1,50X1,60M COLETOR D=1M PA UN AS |  | 3050.26
74124/007 | POCO VISITA AG PLUV:CONC ARM 1,60X1,60X1,70M COLETOR D=1,10M UN AS |  | 3323.43
74124/008 | POCO VISITA AG PLUV:CONC ARM 1,70X1,70X1,80M COLETOR D=1,20M UN AS |  | 3562
74125/001 | ESPELHO CRISTAL ESPESSURA 4MM, COM MOLDURA DE MADEIRA M2 CR |  | 239.64
74125/002 | ESPELHO CRISTAL ESPESSURA 4MM, COM MOLDURA EM ALUMINIO E COMPENSADO 6M M2 CR |  | 283.13
74130/001 | DISJUNTOR TERMOMAGNETICO MONOPOLAR PADRAO NEMA (AMERICANO) 10 A 30A 24 UN CR |  | 10.43
74130/002 | DISJUNTOR TERMOMAGNETICO MONOPOLAR PADRAO NEMA (AMERICANO) 35 A 50A 24 UN CR |  | 16.19
74130/003 | DISJUNTOR TERMOMAGNETICO BIPOLAR PADRAO NEMA (AMERICANO) 10 A 50A 240V UN CR |  | 48.03
74130/004 | DISJUNTOR TERMOMAGNETICO TRIPOLAR PADRAO NEMA (AMERICANO) 10 A 50A 240 UN CR |  | 68.03
74130/005 | DISJUNTOR TERMOMAGNETICO TRIPOLAR PADRAO NEMA (AMERICANO) 60 A 100A 24 UN CR |  | 91.33
74130/006 | DISJUNTOR TERMOMAGNETICO TRIPOLAR PADRAO NEMA (AMERICANO) 125 A 150A 2 UN CR |  | 262.15
74130/007 | DISJUNTOR TERMOMAGNETICO TRIPOLAR EM CAIXA MOLDADA 250A 600V, FORNECIM UN CR |  | 680.56
74130/008 | DISJUNTOR TERMOMAGNETICO TRIPOLAR EM CAIXA MOLDADA 300 A 400A 600V, FO UN CR |  | 930.71
74130/009 | DISJUNTOR TERMOMAGNETICO TRIPOLAR EM CAIXA MOLDADA 500 A 600A 600V, FO UN CR |  | 1525.74
74130/010 | DISJUNTOR TERMOMAGNETICO TRIPOLAR EM CAIXA MOLDADA 175 A 225A 240V, FO UN CR |  | 410.84
74131/001 | QUADRO DE DISTRIBUICAO DE ENERGIA DE EMBUTIR, EM CHAPA METALICA, PARA UN CR |  | 39.66
74131/004 | QUADRO DE DISTRIBUICAO DE ENERGIA DE EMBUTIR, EM CHAPA METALICA, PARA UN CR |  | 262.02
74131/005 | QUADRO DE DISTRIBUICAO DE ENERGIA DE EMBUTIR, EM CHAPA METALICA, PARA UN CR |  | 291.34
74131/006 | QUADRO DE DISTRIBUICAO DE ENERGIA DE EMBUTIR, EM CHAPA METALICA, PARA UN CR |  | 423.15
74131/007 | QUADRO DE DISTRIBUICAO DE ENERGIA DE EMBUTIR, EM CHAPA METALICA, PARA UN CR |  | 457.97
74131/008 | QUADRO DE DISTRIBUICAO DE ENERGIA DE EMBUTIR, EM CHAPA METALICA, PARA UN CR |  | 679.28
74133/001 | EMASSAMENTO COM MASA A OLEO, UMA DEMAO M2 CR |  | 13.57
74133/002 | EMASSAMENTO COM MASSA A OLEO, DUAS DEMAOS M2 CR |  | 17.12
74136/001 | PORTA DE ACO DE ENROLAR TIPO GRADE, CHAPA 16 M2 CR |  | 727.95
74136/002 | PORTA DE ACO CHAPA 24, DE ENROLAR, VAZADA TIJOLINHO OU EQUIVALENTE COM M2 CR |  | 607.59
74136/003 | PORTA DE ACO CHAPA 24, DE ENROLAR, RAIADA, LARGA COM ACABAMENTO GALVAN M2 CR |  | 410.86
74138/001 | CONCRETO USINADO NÃO BOMBEÁVEL FCK=15MPA, INCLUSIVE LANCAMENTO E ADENS M3 CR |  | 337.49
74139/001 | PORTA DE MADEIRA PARA BANHEIRO, EM CHAPA DE MADEIRA COMPENSADA, REVEST UN AS |  | 289.58
74139/002 | PORTA DE MADEIRA PARA BANHEIRO, EM CHAPA DE MADEIRA COMPENSADA, REVEST UN AS |  | 254.01
74141/001 | LAJE PRE-MOLD BETA 11 P/1KN/M2 VAOS 4,40M/INCL VIGOTAS TIJOLOS ARMADUR M2 CR |  | 65.97
74141/002 | LAJE PRE-MOLD BETA 12 P/3,5KN/M2 VAO 4,1M INCL VIGOTAS TIJOLOS ARMADU- M2 CR |  | 74.78
74141/003 | LAJE PRE-MOLD BETA 16 P/3,5KN/M2 VAO 5,2M INCL VIGOTAS TIJOLOS ARMADU- M2 CR |  | 83.52
74141/004 | LAJE PRE-MOLD BETA 20 P/3,5KN/M2 VAO 6,2M INCL VIGOTAS TIJOLOS ARMADU- M2 CR |  | 108.51
74142/001 | CERCA COM MOUROES DE CONCRETO, RETO, ESPACAMENTO DE 3M, CRAVADOS 0,5M, M CR |  | 38.19
74142/002 | CERCA COM MOUROES DE MADEIRA, 7,5X7,5CM, ESPACAMENTO DE 2M, ALTURA LIV M CR |  | 21.22
74142/003 | CERCA COM MOUROES DE MADEIRA, 7,5X7,5CM, ESPACAMENTO DE 2M, ALTURA LIV M CR |  | 30.09
74142/004 | CERCA COM MOUROES DE CONCRETO, SECAO "T" PONTA INCLINADA, 10X10CM, ESP M CR |  | 47.31
74143/001 | CERCA COM MOUROES DE CONCRETO, RETO, 15X15CM, ESPACAMENTO DE 3M, CRAVA M CR |  | 46.49
74143/002 | CERCA COM MOUROES DE CONCRETO, RETO, 15X15CM, ESPACAMENTO DE 3M, CRAVA M CR |  | 44.79
74144/002 | SUPORTE APOIO CAIXA D AGUA BARROTES MADEIRA DE 1 UN CR |  | 24.72
74145/001 | PINTURA ESMALTE FOSCO, DUAS DEMAOS, SOBRE SUPERFICIE METALICA, INCLUSO M2 CR |  | 13.5
74147/001 | PISO EM BLOCO SEXTAVADO 30X30CM, ESPESSURA 8CM, ASSENTADO SOBRE COLCHA M2 CR |  | 68.45
74151/001 | ESCAVACAO E CARGA MATERIAL 1A CATEGORIA, UTILIZANDO TRATOR DE ESTEIRAS M3 CR |  | 3.23
74153/001 | ESPALHAMENTO MECANIZADO (COM MOTONIVELADORA 140 HP) MATERIAL 1A. CATEG M2 CR |  | 0.21
74154/001 | ESCAVACAO, CARGA E TRANSPORTE DE MATERIAL DE 1A CATEGORIA COM TRATOR M3 AS |  | 4.75
74155/001 | ESCAVACAO E TRANSPORTE DE MATERIAL DE 1A CAT DMT 50M COM TRATOR SOBRE M3 CR |  | 1.98
74155/002 | ESCAVACAO E TRANSPORTE DE MATERIAL DE 2A CAT DMT 50M COM TRATOR SOBRE M3 CR |  | 3.83
74156/001 | ESTACA A TRADO(BROCA) D=25CM C/CONCRETO FCK=15MPA+20KG ACO/M3 MO M CR |  | 50.65
74156/002 | ESTACA A TRADO (BROCA) DIAMETRO = 25 CM, EM CONCRETO MOLDADO IN LOCO, M CR |  | 45
74156/003 | ESTACA A TRADO (BROCA) DIAMETRO = 20 CM, EM CONCRETO MOLDADO IN LOCO, M CR |  | 38.98
74159/001 | SOLEIRA EM ARDOSIA LARGURA 15CM ASSENTADA COM ARGAMASSA DE CIMENTO E A M CR |  | 13.55
74160/001 | PISO EM PEDRA ARDOSIA IRREGULAR ASSENTADO SOBRE ARGAMASSA TRACO 1:0,5: M2 CR |  | 47.86
74162/001 | CAIXA DE CONCRETO, ALTURA = 1,00 METRO, DIAMETRO REGISTRO < 150 MM UN CR |  | 91.18
74163/001 | PERFURACAO DE POCO COM PERFURATRIZ PNEUMATICA M CR |  | 37.41
74163/002 | PERFURACAO DE POCO COM PERFURATRIZ A PERCUSSAO M CR |  | 65.82
74164/004 | LASTRO DE BRITA M3 CR |  | 71.56
74166/001 | CAIXA DE INSPEÇÃO EM CONCRETO PRÉ-MOLDADO DN 60MM COM TAMPA H= 60CM - UN CR |  | 199.26
74166/002 | CAIXA DE INSPECAO EM ANEL DE CONCRETO PRE MOLDADO, COM 950MM DE ALTURA UN CR |  | 248.74
74169/001 | REGISTRO/VALVULA GLOBO ANGULAR 45 GRAUS EM LATAO PARA HIDRANTES DE INC UN CR |  | 162.57
74174/001 | REGISTRO GAVETA 1.1/2" COM CANOPLA ACABAMENTO CROMADO SIMPLES - FORNEC UN CR |  | 157.46
74175/001 | REGISTRO GAVETA 1" COM CANOPLA ACABAMENTO CROMADO SIMPLES - FORNECIMEN UN CR |  | 107.09
74178/001 | REGISTRO GAVETA 4" BRUTO LATAO - FORNECIMENTO E INSTALACAO UN CR |  | 789.16
74179/001 | REGISTRO GAVETA 3" BRUTO LATAO - FORNECIMENTO E INSTALACAO UN CR |  | 470.83
74180/001 | REGISTRO GAVETA 2.1/2" BRUTO LATAO - FORNECIMENTO E INSTALACAO UN CR |  | 269.08
74181/001 | REGISTRO GAVETA 2" BRUTO LATAO - FORNECIMENTO E INSTALACAO UN CR |  | 137.89
74182/001 | REGISTRO GAVETA 1.1/2" BRUTO LATAO - FORNECIMENTO E INSTALACAO UN CR |  | 105.5
74183/001 | REGISTRO GAVETA 1.1/4" BRUTO LATAO - FORNECIMENTO E INSTALACAO UN CR |  | 88.33
74184/001 | REGISTRO GAVETA 1" BRUTO LATAO - FORNECIMENTO E INSTALACAO UN CR |  | 62.58
74190/001 | IMPERMEABILIZACAO DE SUPERFICIE COM MASTIQUE BETUMINOSO A FRIO, POR AR M2 CR |  | 117.96
74192/001 | SOLEIRA EM MARMORITE LARGURA 15CM SOBRE ARGAMASSA TRACO 1:4 (CIMENTO E M CR |  | 55.66
74194/001 | ESCADA TIPO MARINHEIRO EM TUBO ACO GALVANIZADO 1 1/2" 5 DEGRAUS M CR |  | 189.1
74195/001 | GUARDA-CORPO COM CORRIMAO EM FERRO BARRA CHATA 3/16" M CR |  | 245.46
74196/001 | COBOGO DE CONCRETO (ELEMENTO VAZADO), 5X50X50CM, ASSENTADO COM ARGAMAS M2 CR |  | 103.04
74197/001 | FOSSA SEPTICA EM ALVENARIA DE TIJOLO CERAMICO MACICO DIMENSOES EXTERNA UN CR |  | 1170.58
74198/001 | SUMIDOURO EM ALVENARIA DE TIJOLO CERAMICO MACICO DIAMETRO 1,20M E ALTU UN CR |  | 1078.45
74198/002 | SUMIDOURO EM ALVENARIA DE TIJOLO CERAMICO MACIÇO DIAMETRO 1,40M E ALTU UN CR |  | 1339.01
74199/001 | CHAPISCO RUSTICO TRACO 1:3 (CIMENTO E AREIA GROSSA), ESPESSURA 2CM, PR M2 CR |  | 24.39
74200/001 | VERGA 10X10CM EM CONCRETO PRÉ-MOLDADO FCK=20MPA (PREPARO COM BETONEIRA M CR |  | 17.09
74202/001 | LAJE PRE-MOLDADA P/FORRO, SOBRECARGA 100KG/M2, VAOS ATE 3,50M/E=8CM, C M2 CR |  | 57.11
74202/002 | LAJE PRE-MOLDADA P/PISO, SOBRECARGA 200KG/M2, VAOS ATE 3,50M/E=8CM, C/ M2 CR |  | 64.34
74205/001 | ESCAVACAO MECANICA DE MATERIAL 1A. CATEGORIA, PROVENIENTE DE CORTE DE M3 CR |  | 1.81
74206/001 | CAIXA COLETORA, 1,20X1,20X1,50M, COM FUNDO E TAMPA DE CONCRETO E PARED UN CR |  | 1147.29
74206/002 | CAIXA COLETORA, 0,25 X 0,85 X 1,00 M, COM FUNDO E PAREDES EM ALVENARIA UN CR |  | 624.93
74208/001 | CONSTRUCAO DE MEIO-FIO DE PEDRAS GRANITICAS, REJUNTADO C/ ARGAMASSA DE M CR |  | 65.26
74209/001 | PLACA DE OBRA EM CHAPA DE ACO GALVANIZADO M2 CR |  | 233.02
74210/001 | BARRACAO PARA DEPOSITO EM TABUAS DE MADEIRA, COBERTURA EM FIBROCIMENTO M2 AS |  | 331.95
74211/001 | LINHA D AGUA EM PARALELEPIPEDOS GRANITICOS, REJUNTADOS C/ ARG DE CIMEN M CR |  | 31.5
74212/001 | POCO DE VISITA PARA REDE DE ESGOTO SANITARIO, EM ALVENARIA, DIAMETRO = UN AS |  | 2804.16
74213/001 | MODULO TIPO: REDE DE AGUA, COM FORNECIMENTO E ASSENTAMENTO DE TUBO FºF M AS |  | 21.14
74214/001 | POCO DE VISITA PARA REDE DE ESGOTO SANITÁRIO, EM ALVENARIA, DIAMETRO 1 UN AS |  | 4465.28
74214/002 | POCO DE VISITA PARA REDE DE ESGOTO SANITÁRIO, EM ALVENARIA, DIAMETRO 1 UN AS |  | 6515.52
74215/001 | MODULO TIPO: REDE DE AGUA, COM FORNECIMENTO E ASSENTAMENTO DE TUBO PVC M AS |  | 122.39
74215/002 | MODULO TIPO: REDE DE AGUA, COM FORNECIMENTO E ASSENTAMENTO DE TUBO PVC M AS |  | 72.55
74215/003 | MODULO TIPO: REDE DE AGUA, COM FORNECIMENTO E ASSENTAMENTO DE TUBO PVC M AS |  | 42.99
74216/001 | RAMAL PREDIAL DE ESGOTO EM TUBO PVC ESGOTO DN 100MM - FORNECIMENTO, IN M CR |  | 68.35
74217/001 | HIDROMETRO 3,00M3/H, D=1/2" - FORNECIMENTO E INSTALACAO UN AS |  | 107.18
74217/002 | HIDROMETRO 5,00M3/H, D=3/4" - FORNECIMENTO E INSTALACAO UN CR |  | 128.32
74217/003 | HIDROMETRO 1,50M3/H, D=1/2" - FORNECIMENTO E INSTALACAO UN AS |  | 102.87
74218/001 | KIT CAVALETE PVC COM REGISTRO 3/4" - FORNECIMENTO E INSTALACAO UN CR |  | 49.74
74219/001 | PASSADICOS COM TABUAS DE MADEIRA PARA PEDESTRES M2 CR |  | 50.45
74219/002 | PASSADICOS COM TABUAS DE MADEIRA PARA VEICULOS M2 CR |  | 39.79
74220/001 | TAPUME DE CHAPA DE MADEIRA COMPENSADA, E= 6MM, COM PINTURA A CAL E REA M2 CR |  | 38.7
74221/001 | SINALIZACAO DE TRANSITO - NOTURNA M CR |  | 1.93
74223/001 | MEIO-FIO (GUIA) DE CONCRETO PRE-MOLDADO, DIMENSÕES 12X15X30X100CM (FAC M CR |  | 38.45
74223/002 | MEIO-FIO EM PEDRA GRANITICA, REJUNTADO C/ARGAMASSA CIMENTO E AREIA 1:3 M CR |  | 31.75
74224/001 | POCO DE VISITA PARA DRENAGEM PLUVIAL, EM CONCRETO ESTRUTURAL, DIMENSOE UN CR |  | 1177.09
74229/001 | DIVISORIA EM MARMORE BRANCO POLIDO, ESPESSURA 3 CM, ASSENTADO COM ARGA M2 CR |  | 495.68
74231/001 | LUMINARIA ABERTA PARA ILUMINACAO PUBLICA, PARA LAMPADA A VAPOR DE MERC UN CR |  | 123.35
74234/001 | MICTORIO SIFONADO DE LOUCA BRANCA COM PERTENCES, COM REGISTRO DE PRESS UN CR |  | 397.75
74235/001 | PISO EM PEDRA PORTUGUESA ASSENTADO SOBRE ARGAMASSA TRACO 1:5 (CIMENTO M2 CR |  | 177.79
74236/001 | PLANTIO DE GRAMA BATATAIS EM PLACAS M2 CR |  | 12.36
74237/001 | MEIO-FIO COM SARJETA, EXECUTADO C/EXTRUSORA (SARJETA 30X8CM M AS |  | 25.92
74238/002 | PORTAO EM TELA ARAME GALVANIZADO N.12 MALHA 2" E MOLDURA EM TUBOS DE A M2 CR |  | 730.74
74241/001 | EMPILHAMENTO DE SOLO ORGANICO RETIRADO NA AREA DO ATERRO COM TRATOR SO M3 CR |  | 3.26
74243/001 | LIMPEZA GERAL DE QUADRA POLIESPORTIVA M2 CR |  | 1.66
74244/001 | ALAMBRADO PARA QUADRA POLIESPORTIVA, ESTRUTURADO POR TUBOS DE ACO GALV M2 CR |  | 90.77
74245/001 | PINTURA ACRILICA EM PISO CIMENTADO DUAS DEMAOS M2 CR |  | 9.89
74246/001 | REFLETOR RETANGULAR FECHADO COM LAMPADA VAPOR METALICO 400 W UN CR |  | 235.05
74250/001 | FORRO DE MADEIRA, TABUAS 10X1CM COM FRISO MACHO/FEMEA, EXCLUSIVE ENTAR M2 CR |  | 61.28
74250/002 | FORRO DE MADEIRA, TABUAS 10X1CM COM FRISO MACHO/FEMEA, INCLUSIVE MEIA- M2 CR |  | 68.62
74253/001 | RAMAL PREDIAL EM TUBO PEAD 20MM - FORNECIMENTO, INSTALAÇÃO, ESCAVAÇÃO M CR |  | 17.69
74255/001 | CARGA MANUAL DE TERRA EM CAMINHAO BASCULANTE (NAO INCLUI O CUSTO M3 CR |  | 7.15
74255/003 | CARGA MANUAL DE MATERIAL A GRANEL (2 SERVENTES) EM CAMINHAO BASCULANTE M3 AS |  | 21.96
75027/004 | TUBO DE AÇO PRETO 4" SEM COSTURA SCHEDULE 40/NBR 5590, INCLUSIVE CONEX M CR |  | 199.4
75027/005 | TUBO DE AÇO PRETO 6" SEM COSTURA SCHEDULE 40/NBR 5590, INCLUSIVE CONEX M CR |  | 318.63
75029/001 | TUBO PVC CORRUGADO RIGIDO PERFURADO DN 150 PARA DRENAGEM - FORNECIMENT M CR |  | 34.92
75381/001 | COBERTURA COM TELHA DE CHAPA DE AÇO ZINCADO, ONDULADA, ESPESSURA DE 0 M2 CR |  | 32.62
76443/001 | ESCAVACAO MANUAL VALA/CAVA MAT 1A CAT ATE 1,5M EXCL ESG/ESCOR EM BECO M3 CR |  | 50.08
76443/002 | ESCAVACAO MANUAL VALA/CAVA MAT 1A CAT DE 1,5 A 3M EXCL ESG/ESCOR EM BE M3 CR |  | 64.39
76443/003 | ESCAVACAO MANUAL VALA/CAVA MAT 1A CAT DE 3,0 A 4,5M EXCL ESG/ESCOR EM M3 CR |  | 85.86
76443/004 | ESCAVACAO MANUAL VALA/CAVA EM LODO/LAMA ATE 1,5M EXCL ESG/ESCOR EM BEC M3 CR |  | 75.48
76443/005 | ESCAVACAO MANUAL VALA/CAVA EM LODO/LAMA DE 1,5M A 3,0M EXCL ESG/ESCOR M3 CR |  | 137.13
76444/001 | COMPACTACAO MECANICA DE VALAS, SEM CONTROLE DE GC (COMPACTADOR TIPO SA M3 CR |  | 11.8
76444/002 | COMPACTACAO MECANICA DE VALAS,C/CONTR.DO GC >= 95% DO PN(C/COMPACTADOR M3 CR |  | 18.2
76447/001 | PISO CIMENTADO TRACO 1:3 (CIMENTO E AREIA) ACABAMENTO LISO ESPESSURA 2 M2 CR |  | 35.91
76448/001 | PISO CIMENTADO TRACO 1:4 (CIMENTO E AREIA) ACABAMENTO RUSTICO ESPESSUR M2 CR |  | 28.51
76448/002 | PISO CIMENTADO TRAÇO 1:4 (CIMENTO E AREIA) ACABAMENTO RUSTICO ESPESSUR M2 CR |  | 36
76448/003 | PISO CIMENTADO TRAÇO 1:4 (CIMENTO E AREIA) ACABAMENTO RUSTICO ESPESSUR M2 CR |  | 32.26
76450/001 | COBERTURA EM TELHA CERAMICA TIPO PAULISTINHA (TRAPEZOIDAL), COM ARGAMA M2 CR |  | 87.99
76451/001 | ESCAVACAO MECANIZADA SUBMERSA (DRAGAGEM E CARGA), UTILIZANDO CAMINHÃO M3 AS |  | 33.49
79334/001 | PINTURA A BASE DE CAL E FIXADOR A BASE DE COLA, DUAS DEMAOS M2 CR |  | 5.07
79494/001 | PINTURA DE QUADRO ESCOLAR COM TINTA ESMALTE ACABAMENTO FOSCO, DUAS DEM M2 CR |  | 9.34
79495/003 | PINTURA C/REGULADOR DE BRILHO EM UMA DEMAO ADICIONADO AO PVA M2 CR |  | 4.4
79497/001 | PINTURA A OLEO, 3 DEMAOS M2 CR |  | 16.42
79498/001 | PINTURA A OLEO BRILHANTE SOBRE SUPERFICIE METALICA, UMA DEMAO INCLUSO M2 CR |  | 11.65
79499/001 | PINTURA POSTE RETO DE ACO 3,5 A 6M C/1 DEMAO D/TINTA GRAFITE C/PROPRIE UN CR |  | 15.84
79500/002 | PINTURA ACRILICA EM PISO CIMENTADO, TRES DEMAOS M2 CR |  | 13.81
79504/001 | TIRANTES P/PROTENSAO E ANCORAGEM EM ROCHA C/ 6 FIOS ACO DURO 8MM . M CR |  | 35.1
79504/002 | TIRANTES P/PROTENSAO E ANCORAGEM EM ROCHA C/ 8 FIOS ACO DURO 8MM . M CR |  | 40.57
79504/003 | TIRANTES P/PROTENSAO E ANCORAGEM EM ROCHA C/10 FIOS ACO DURO 8MM . M CR |  | 46.03
79504/004 | TIRANTES P/PROTENSAO E ANCORAGEM EM ROCHA C/12 FIOS ACO DURO 8MM . M CR |  | 51.49
79504/005 | TIRANTE PROTENDIDO P/ ANCORAGEM EM SOLO C/ 6 FIOS ACO DURO 8MM, INCL M CR |  | 43.62
79504/006 | TIRANTES P/PROTENSAO E ANCORAGEM EM SOLO TRECHO LIVRE C/ 8 FIOS ACO DU M CR |  | 49.09
79504/007 | TIRANTES P/PROTENSAO E ANCORAGEM EM SOLO TRECHO LIVRE C/10 FIOS ACO DU M CR |  | 54.55
79504/008 | TIRANTES P/PROTENSAO E ANCORAGEM EM SOLO TRECHO LIVRE C/16 FIOS ACO DU M CR |  | 71.63
79504/009 | TIRANTES P/PROTENSAO E ANCORAGEM EM SOLO TRECHO ANCOR C/ 6 FIOS ACO DU M CR |  | 84.93
79504/010 | TIRANTES P/PROTENSAO E ANCORAGEM EM SOLO TRECHO ANCOR C/ 8 FIOS ACO DU M CR |  | 90.39
79504/011 | TIRANTES P/PROTENSAO E ANCORAGEM EM SOLO TRECHO ANCOR C/10 FIOS ACO DU M CR |  | 95.86
79504/012 | TIRANTES P/PROTENSAO E ANCORAGEM EM SOLO TRECHO ANCOR C/16 FIOS ACO DU M CR |  | 112.93
79505/001 | ESCAVACAO A FOGO EM MATERIAL DE 2A CATEGORIA, MOLEDO OU ROCHA DECOMPOS M3 CR |  | 74.36
79505/002 | ESCAVACAO A FOGO EM MATERIAL DE 3A CATEGORIA, ROCHA VIVA, A CEU ABERTO M3 CR |  | 159.05
79506/001 | ESCAVAÇÃO MANUAL DE VALA/CAVA, A FRIO, EM MATERIAL DE 2A CATEGORIA, MO M3 CR |  | 113.28
79506/002 | ESCAVAÇÃO MANUAL DE VALA/CAVA EM LODO, ENTRE 3 E 4,5M DE PROFUNDIDADE M3 CR |  | 178.87
79507/005 | ESCAVACAO MANUAL VALA ATE 1M SOLO MOLE M3 CR |  | 15.5
79507/006 | ESCAVACAO MANUAL VALA ATE 2M EM ROCHA C/EXPLOSIVO M3 CR |  | 277.98
79508/001 | FORNECIMENTO E ENCHIMENTO DE VÃO SOBRE ABÓBADA DE TÚNEL, COM PE-DRA-DE M3 CR |  | 95.21
79508/002 | FORNECIMENTO E ENCHIMENTO DE VÃO SOBRE ABÓBADA DE TÚNEL, COM PE-DRA-DE M3 CR |  | 119.06
79510/001 | FORNECIMENTO E REATERRO DE VALA/CAVA COM PÓ-DE-PEDRA M3 CR |  | 85.33
79510/002 | REATERRO DE VALAS/CAVAS COM PÓ-DE-PEDRA, INCLUSIVE MATERIAL E COMPACTA M3 CR |  | 92.73
79514/001 | PINTURA EPOXI, TRES DEMAOS M2 CR |  | 48.47
79515/001 | PINTURA COM TINTA PROTETORA ACABAMENTO ALUMINIO, TRES DEMAOS M2 CR |  | 24.46
79516/001 | REMOCAO DE PINTURA A OLEO/ESMALTE SOBRE SUPERFICIE METALICA M2 CR |  | 10.34
79517/001 | ESCAVACAO MANUAL EM SOLO-PROF. ATE 1,50 M M3 CR |  | 23.85
79517/002 | ESCAVACAO MANUAL EM SOLO, PROF. MAIOR QUE 1,5M ATE 4,00 M M3 CR |  | 38.16
79518/001 | MARROAMENTO EM MATERIAL DE 3A CATEGORIA, ROCHA VIVA PARA REDUÇÃO A PED M3 CR |  | 28.62
79518/002 | MARROAMENTO DE MATERIAL DE 2A CATEGORIA, ROCHA DECOMPOSTA PARA REDUÇÃO M3 CR |  | 25.75
83695/001 | REJUNTAMENTO PAVIMENTACAO PARALELEPIPEDO BETUME CASCALH INCL MATERIAIS M2 CR |  | 15.1
83696/001 | PINTURA GUARDA-CORPO GUARDA-RODA E MURETA PROTECAO COM CAL EM PONTES E M2 CR |  | 4.05
1 | ACETILENO (RECARGA PARA CILINDRO DE CONJUNTO OXICORTE GRANDE) |  | 43.8
2 | OXIGENIO, RECARGA PARA CILINDRO DE CONJUNTO OXICORTE GRANDE |  | 9.59
3 | ACIDO MURIATICO (SOLUCAO ACIDA) |  | 3.77
6 | AMONIA |  | 3.08
7 | SODA CAUSTICA |  | 5.02
9 | !EM PROCESSO DE DESATIVACAO! BALDE PLASTICO CAPACIDADE 4L |  | 4.52
10 | BALDE PLASTICO CAPACIDADE *10* L |  | 7.53
11 | !EM PROCESSO DE DESATIVACAO! CERA |  | 23.57
12 | ESCOVA DE ACO, COM CABO, *4 X 15* FILEIRAS DE CERDAS |  | 6.35
13 | ESTOPA |  | 6.41
14 | !EM PROCESSO DE DESATIVACAO! ESTOPA OU CORDA ALCATROADA P/ JUNTA DE TUBOS |  | 9.77
16 | SABAO |  | 3.77
20 | ACO CA-25, 12,5 MM, VERGALHAO |  | 3.55
21 | ACO CA-25, 16,0 MM, VERGALHAO |  | 3.55
22 | ACO CA-25, 6,3 MM, VERGALHAO |  | 3.8
23 | ACO CA-25, 8,0 MM, VERGALHAO |  | 3.76
24 | ACO CA-25, 20,0 MM, VERGALHAO |  | 3.55
25 | ACO CA-25, 25,0 MM, VERGALHAO |  | 3.55
26 | ACO CA-25, 10,0 MM, VERGALHAO |  | 3.53
27 | ACO CA-50, 16,0 MM, VERGALHAO |  | 3.54
28 | ACO CA-50, 25,0 MM, VERGALHAO |  | 3.82
29 | ACO CA-50, 20,0 MM, VERGALHAO |  | 3.31
31 | ACO CA-50, 12,5 MM, VERGALHAO |  | 3.54
32 | ACO CA-50, 6,3 MM, VERGALHAO |  | 3.89
33 | ACO CA-50, 8,0 MM, VERGALHAO |  | 4.37
34 | ACO CA-50, 10,0 MM, VERGALHAO |  | 3.72
36 | ACO CA-60, 4,2 MM, VERGALHAO |  | 3.69
38 | ACO CA-60, 8,0 MM, VERGALHAO |  | 4.26
39 | ACO CA-60, 5,0 MM, VERGALHAO |  | 3.69
40 | ACO CA-60, 6,0 MM, VERGALHAO |  | 3.77
42 | ACO CA-60, 7,0 MM, VERGALHAO |  | 3.83
43 | ADAPTADOR, PVC PBA, PONTA/ROSCA, JE, DN 75 / DE 85 MM |  | 41.57
46 | ADAPTADOR, PVC PBA, BOLSA/ROSCA, JE, DN 75 / DE 85 MM |  | 67.82
47 | ADAPTADOR, PVC PBA, BOLSA/ROSCA, JE, DN 100 / DE 110 MM |  | 81.09
48 | ADAPTADOR, PVC PBA, BOLSA/ROSCA, JE, DN 50 / DE 60 MM |  | 31.64
50 | ADAPTADOR, PVC PBA, A BOLSA DEFOFO, JE, DN 75 / DE 85 MM |  | 97.59
51 | ADAPTADOR, PVC PBA, A BOLSA DEFOFO, JE, DN 100 / DE 110 MM |  | 154.07
52 | ADAPTADOR, PVC PBA, PONTA/ROSCA, JE, DN 50 / DE 60 MM |  | 15.79
55 | ADAPTADOR DE COMPRESSAO EM POLIPROPILENO (PP), PARA TUBO EM PEAD, 20 MM X 1/2" |  | 2.57
60 | ADAPTADOR EM PVC, COM REGISTRO, PARA PEAD, 20 MM X 3/4" - LIGACAO PREDIAL DE |  | 3.33
61 | ADAPTADOR DE COMPRESSAO EM POLIPROPILENO (PP), PARA TUBO EM PEAD, 20 MM X 3/4" |  | 2.43
62 | ADAPTADOR DE COMPRESSAO EM POLIPROPILENO (PP), PARA TUBO EM PEAD, 32 MM X 1" - |  | 5.03
63 | !EM PROCESSO DE DESATIVACAO! KIT CAVALETE PVC COM REGISTRO 3/4", COMPLETO |  | 37.65
64 | UNIAO EM POLIPROPILENO (PP), PARA TUBO EM PEAD, 20 MM - LIGACAO PREDIAL DE AGUA |  | 2.93
65 | ADAPTADOR PVC SOLDAVEL CURTO COM BOLSA E ROSCA, 25 MM X 3/4", PARA AGUA FRIA |  | 0.6
66 | ADAPTADOR PVC SOLDAVEL, COM FLANGES LIVRES, 50 MM X 1 1/2", PARA CAIXA D' AGUA |  | 18.37
67 | ADAPTADOR PVC ROSCAVEL, COM FLANGES E ANEL DE VEDACAO, 1/2", PARA CAIXA D' AGUA |  | 6.4
68 | ADAPTADOR PVC SOLDAVEL, COM FLANGES LIVRES, 32 MM X 1", PARA CAIXA D' AGUA |  | 10.81
69 | ADAPTADOR PVC SOLDAVEL, COM FLANGES LIVRES, 60 MM X 2", PARA CAIXA D' AGUA |  | 27.24
70 | ADAPTADOR PVC, ROSCAVEL, COM FLANGES E ANEL DE VEDACAO, 1 1/4", PARA CAIXA D' |  | 19.2
71 | ADAPTADOR PVC ROSCAVEL, COM FLANGES E ANEL DE VEDACAO, 1", PARA CAIXA D' AGUA |  | 11.26
72 | ADAPTADOR PVC, ROSCAVEL, COM FLANGES E ANEL DE VEDACAO, 1 1/2", PARA CAIXA |  | 18.94
73 | ADAPTADOR PVC ROSCAVEL, COM FLANGES E ANEL DE VEDACAO, 3/4", PARA CAIXA D' AGUA |  | 8.1
74 | ADAPTADOR PVC SOLDAVEL, COM FLANGES LIVRES, 85 MM X 3", PARA CAIXA D' AGUA |  | 142.78
75 | ADAPTADOR PVC SOLDAVEL, COM FLANGES LIVRES, 110 MM X 4", PARA CAIXA D' AGUA |  | 204.34
76 | ADAPTADOR PVC PARA SIFAO, 40 MM X 1 1/4" |  | 0.57
77 | ADAPTADOR PVC PARA SIFAO METALICO COM ANEL BORRACHA (JE), 40 MM X 1 1/2" |  | 2.94
80 | ADAPTADOR PVC 110,0MM X CERAMICO 100,0MM PONTA/BOLSA, PARA REDE COLETOR |  | 20.71
81 | ADAPTADOR PVC SOLDAVEL, LONGO, COM FLANGE LIVRE, 60 MM X 2", PARA CAIXA D' AGUA |  | 36.51
82 | ADAPTADOR PVC SOLDAVEL, LONGO, COM FLANGE LIVRE, 75 MM X 2 1/2", PARA CAIXA D' |  | 142.08
83 | ADAPTADOR PVC SOLDAVEL, COM FLANGES LIVRES, 75 MM X 2 1/2", PARA CAIXA D' AGUA |  | 105.99
84 | ADAPTADOR PVC PARA VALVULA PIA OU LAVATORIO, 40 MM |  | 1.05
85 | ADAPTADOR PVC, ROSCAVEL, COM FLANGES E ANEL DE VEDACAO, 2", PARA CAIXA D' AGUA |  | 27.6
86 | ADAPTADOR PVC SOLDAVEL, COM FLANGES LIVRES, 40 MM X 1 1/4", PARA CAIXA D' AGUA |  | 16.01
87 | ADAPTADOR PVC SOLDAVEL, LONGO, COM FLANGE LIVRE, 25 MM X 3/4", PARA CAIXA D' |  | 12.08
88 | ADAPTADOR PVC SOLDAVEL, LONGO, COM FLANGE LIVRE, 32 MM X 1", PARA CAIXA D' AGUA |  | 14.53
89 | ADAPTADOR PVC SOLDAVEL, LONGO, COM FLANGE LIVRE, 40 MM X 1 1/4", PARA CAIXA D' |  | 21.45
90 | ADAPTADOR PVC SOLDAVEL, LONGO, COM FLANGE LIVRE, 50 MM X 1 1/2", PARA CAIXA D' |  | 24.6
95 | ADAPTADOR PVC SOLDAVEL, COM FLANGE E ANEL DE VEDACAO, 20 MM X 1/2", PARA CAIXA |  | 7.35
96 | ADAPTADOR PVC SOLDAVEL, COM FLANGE E ANEL DE VEDACAO, 25 MM X 3/4", PARA CAIXA |  | 9.51
97 | ADAPTADOR PVC SOLDAVEL, COM FLANGE E ANEL DE VEDACAO, 32 MM X 1", PARA CAIXA |  | 11.97
98 | ADAPTADOR PVC SOLDAVEL, COM FLANGE E ANEL DE VEDACAO, 40 MM X 1 1/4", PARA CAIXA |  | 19.42
99 | ADAPTADOR PVC SOLDAVEL, COM FLANGE E ANEL DE VEDACAO, 50 MM X 1 1/2", PARA CAIXA |  | 22.4
100 | ADAPTADOR PVC SOLDAVEL, COM FLANGES E ANEL DE VEDACAO, 60 MM X 2", PARA CAIXA |  | 27.24
102 | ADAPTADOR PVC SOLDAVEL CURTO COM BOLSA E ROSCA, 85 MM X 3", PARA AGUA FRIA |  | 17.38
103 | ADAPTADOR PVC SOLDAVEL CURTO COM BOLSA E ROSCA, 110 MM X 4", PARA AGUA FRIA |  | 28
104 | ADAPTADOR PVC SOLDAVEL CURTO COM BOLSA E ROSCA, 75 MM X 2 1/2", PARA AGUA FRIA |  | 11.57
105 | ADAPTADOR PVC SOLDAVEL, LONGO, COM FLANGE LIVRE, 85 MM X 3", PARA CAIXA D' AGUA |  | 191.38
106 | ADAPTADOR PVC SOLDAVEL, LONGO, COM FLANGE LIVRE, 110 MM X 4", PARA CAIXA D' |  | 291.9
107 | ADAPTADOR PVC SOLDAVEL CURTO COM BOLSA E ROSCA, 20 MM X 1/2", PARA AGUA FRIA |  | 0.53
108 | ADAPTADOR PVC SOLDAVEL CURTO COM BOLSA E ROSCA, 32 MM X 1", PARA AGUA FRIA |  | 1.18
109 | ADAPTADOR PVC SOLDAVEL CURTO COM BOLSA E ROSCA, 40 MM X 1 1/4", PARA AGUA FRIA |  | 2.14
110 | ADAPTADOR PVC SOLDAVEL CURTO COM BOLSA E ROSCA, 40 MM X 1 1/2", PARA AGUA FRIA |  | 2.8
111 | ADAPTADOR PVC SOLDAVEL CURTO COM BOLSA E ROSCA, 50 MM X 1 1/4", PARA AGUA FRIA |  | 4.87
112 | ADAPTADOR PVC SOLDAVEL CURTO COM BOLSA E ROSCA, 50 MM X1 1/2", PARA AGUA FRIA |  | 2.63
113 | ADAPTADOR PVC SOLDAVEL CURTO COM BOLSA E ROSCA, 60 MM X 2", PARA AGUA FRIA |  | 6.7
114 | ADAPTADOR PVC SOLDAVEL, COM FLANGES LIVRES, 25 MM X 3/4", PARA CAIXA D' AGUA |  | 8.06
116 | !EM PROCESSO DE DESATIVACAO! REVESTIMENTO IMPERMEABILIZANTE SEMI-FLEXIVEL BI- |  | 3.59
117 | ADESIVO PLASTICO PARA PVC, BISNAGA COM 17 GR |  | 1.56
118 | PASTA VEDA JUNTAS/ROSCA, LATA DE *500* G, PARA INSTALACOES DE GAS E OUTROS |  | 48.26
119 | ADESIVO PLASTICO PARA PVC, BISNAGA COM 75 GR |  | 3.86
122 | ADESIVO PLASTICO PARA PVC, FRASCO COM 850 GR |  | 34.87
123 | ADITIVO IMPERMEABILIZANTE DE PEGA NORMAL PARA ARGAMASSAS E CONCRETOS SEM |  | 3.91
124 | ADITIVO ACELERADOR DE PEGA E ENDURECIMENTO PARA ARGAMASSAS E CONCRETOS |  | 8.8
126 | !EM PROCESSO DE DESATIVACAO! IMPERMEABILIZANTE ACELERADOR DE PEGA PARA |  | 7.52
127 | ADITIVO IMPERMEABILIZANTE DE PEGA ULTRARRAPIDA |  | 9.18
130 | ARGAMASSA POLIMERICA DE REPARO ESTRUTURAL, BICOMPONENTE |  | 3.16
131 | ADESIVO ESTRUTURAL A BASE DE RESINA EPOXI, BICOMPONENTE, PASTOSO |  | 33.87
132 | ADITIVO PLASTIFICANTE RETARDADOR DE PEGA E REDUTOR DE AGUA PARA CONCRETO |  | 4.34
133 | ADITIVO LIQUIDO INCORPORADOR DE AR PARA CONCRETO E ARGAMASSA |  | 3.94
134 | GRAUTE CIMENTICIO PARA USO GERAL |  | 1.25
135 | ARGAMASSA POLIMERICA IMPERMEABILIZANTE SEMIFLEXIVEL, BICOMPONENTE |  | 4.07
140 | IMPERMEABILIZANTE FLEXIVEL BRANCO DE BASE ACRILICA PARA COBERTURAS |  | 12.42
141 | !EM PROCESSO DE DESATIVACAO! IMPERMEABILIZANTE FLEXÃVEL A BASE DE ELASTÃMERO |  | 11.44
142 | SELANTE ELASTICO MONOCOMPONENTE A BASE DE POLIURETANO PARA JUNTAS DIVERSAS |  | 24.7
148 | !EM PROCESSO DE DESATIVACAO! ADITIVO A BASE DE EMULSAO DE POLIMERO SINTETICO |  | 8.78
151 | IMPERMEABILIZANTE INCOLOR PARA TRATAMENTO DE FACHADAS E TELHAS, BASE |  | 15.61
153 | REVESTIMENTO EPOXI DE ALTA RESISTENCIA QUIMICA, ISENTO DE SOLVENTES, |  | 72.76
154 | TINTA/REVESTIMENTO A BASE DE RESINA EPOXI COM ALCATRAO, BICOMPONENTE |  | 33.28
156 | ADESIVO ESTRUTURAL A BASE DE RESINA EPOXI, BICOMPONENTE, FLUIDO |  | 35.28
157 | ADESIVO ESTRUTURAL A BASE DE RESINA EPOXI PARA INJECAO EM TRINCAS, |  | 79.04
158 | !EM PROCESSO DE DESATIVACAO! IMUNIZANTE PARA MADEIRAS BRUTAS TIPO |  | 21.82
159 | !EM PROCESSO DE DESATIVACAO! ADUBO BOVINO |  | 180
164 | !EM PROCESSO DE DESATIVACAO! BATENTE/ PORTAL/ ADUELA/ MARCO MACICO, E= *3 CM, |  | 169.79
175 | !EM PROCESSO DE DESATIVACAO! ADUELA/BATENTE DUPLO/CAIXAO/GRADE CAIXA 15 X |  | 180.19
181 | BATENTE/ PORTAL/ADUELA/ MARCO MACICO, E= *3* CM, L= *15* CM, *60 CM A 120* CM X *210* |  | 139.64
183 | BATENTE/ PORTAL/ ADUELA/ MARCO MACICO, E= *3 CM, L= *13 CM, *60 CM A 120* CM X *210 |  | 127.5
184 | BATENTE/ PORTAL/ ADUELA/ MARCO MACICO, E= *3* CM, L= *13* CM, *60 CM A 120* CM X *210* |  | 84.27
185 | !EM PROCESSO DE DESATIVACAO! ALIZAR / GUARNICAO 4 X 1CM MADEIRA |  | 3.87
187 | !EM PROCESSO DE DESATIVACAO! ALIZAR / GUARNICAO 5 X 2CM MADEIRA |  | 9.33
188 | !EM PROCESSO DE DESATIVACAO! ALIZAR / GUARNICAO 5 X 1,5CM MADEIRA |  | 4.2
190 | !EM PROCESSO DE DESATIVACAO!MARCO/ARO/BATENTE SIMPLES/ GRADE CANTO 7 X 3CM |  | 87.78
191 | !EM PROCESSO DE DESATIVACAO! BATENTE/ PORTAL/ADUELA/ MARCO MACICO, E= *3* CM, |  | 100.5
194 | BATENTE/ PORTAL/ ADUELA/ MARCO MACICO, E= *3* CM, L= *7* CM, *60 CM A 120* CM X *210* |  | 56.3
195 | BATENTE/ PORTAL/ ADUELA/ MARCO MACICO, E= *3* CM, L= *7* CM, *60 CM A 120* CM X *210* |  | 103.57
242 | AJUDANTE ESPECIALIZADO |  | 9.36
244 | AUXILIAR DE TOPOGRAFO |  | 13.48
245 | AUXILIAR DE LABORATORIO |  | 8.86
246 | AUXILIAR DE ENCANADOR OU BOMBEIRO HIDRAULICO |  | 8.51
247 | AUXILIAR DE ELETRICISTA |  | 8.67
248 | AJUDANTE DE OPERACAO EM GERAL |  | 9.36
251 | AUXILIAR DE MECANICO |  | 9.31
252 | AUXILIAR DE SERRALHEIRO |  | 8
253 | ALMOXARIFE |  | 13.01
295 | ANEL BORRACHA PARA TUBO ESGOTO PREDIAL DN 40 MM (NBR 5688) |  | 0.81
296 | ANEL BORRACHA PARA TUBO ESGOTO PREDIAL DN 50 MM (NBR 5688) |  | 0.84
297 | ANEL BORRACHA PARA TUBO ESGOTO PREDIAL DN 75 MM (NBR 5688) |  | 1.19
298 | ANEL BORRACHA DN 75 MM, PARA TUBO SERIE REFORCADA ESGOTO PREDIAL |  | 1.37
299 | ANEL BORRACHA DN 100 MM, PARA TUBO SERIE REFORCADA ESGOTO PREDIAL |  | 1.36
300 | ANEL BORRACHA, DN 150 MM, PARA TUBO SERIE REFORCADA ESGOTO PREDIAL |  | 6.3
301 | ANEL BORRACHA PARA TUBO ESGOTO PREDIAL, DN 100 MM (NBR 5688) |  | 1.5
303 | ANEL BORRACHA, PARA TUBO PVC, REDE COLETOR ESGOTO, DN 100 MM (NBR 7362) |  | 2.04
304 | ANEL BORRACHA, PARA TUBO PVC, REDE COLETOR ESGOTO, DN 125 MM (NBR 7362) |  | 3.12
305 | ANEL BORRACHA, PARA TUBO PVC, REDE COLETOR ESGOTO, DN 150 MM (NBR 7362) |  | 5.33
306 | ANEL BORRACHA, PARA TUBO PVC, REDE COLETOR ESGOTO, DN 200 MM (NBR 7362) |  | 6.4
307 | ANEL BORRACHA, PARA TUBO PVC, REDE COLETOR ESGOTO, DN 250 MM (NBR 7362) |  | 12.65
308 | ANEL BORRACHA, PARA TUBO, PVC REDE COLETOR ESGOTO, DN 300 MM (NBR 7362) |  | 16.89
309 | ANEL BORRACHA, PARA TUBO PVC, REDE COLETOR ESGOTO, DN 350 MM (NBR 7362) |  | 25.92
310 | ANEL BORRACHA, PARA TUBO PVC, REDE COLETOR ESGOTO, DN 400 MM (NBR 7362) |  | 32.87
311 | ANEL BORRACHA, PARA TUBO PVC DEFOFO, DN 100 MM (NBR 7665) |  | 4.87
314 | ANEL BORRACHA, PARA TUBO PVC DEFOFO, DN 300 MM (NBR 7665) |  | 78.78
318 | ANEL BORRACHA, PARA TUBO PVC DEFOFO, DN 150 MM (NBR 7665) |  | 8.54
319 | ANEL BORRACHA, PARA TUBO PVC DEFOFO, DN 200 MM (NBR 7665) |  | 16.13
320 | ANEL BORRACHA, PARA TUBO PVC DEFOFO, DN 250 MM (NBR 7665) |  | 51.29
325 | ANEL BORRACHA, PARA TUBO/CONEXAO PVC PBA, DN 50 MM, PARA REDE AGUA |  | 1.52
328 | ANEL BORRACHA, PARA TUBO/CONEXAO PVC PBA, DN 100 MM, PARA REDE AGUA |  | 3.92
329 | ANEL BORRACHA, PARA TUBO/CONEXAO PVC PBA, DN 75 MM, PARA REDE AGUA |  | 5.01
333 | ARAME GALVANIZADO 14 BWG, D = 2,11 MM (0,026 KG/M) |  | 9.8
334 | ARAME GALVANIZADO 8 BWG, D = 4,19MM (0,101 KG/M) |  | 9.24
335 | ARAME GALVANIZADO 10 BWG, 3,40 MM (0,0713 KG/M) |  | 8.47
337 | ARAME RECOZIDO 18 BWG, 1,25 MM (0,01 KG/M) |  | 7.72
338 | ARAME FARPADO 16 BWG (0,047 KG/M) |  | 12.87
339 | ARAME FARPADO GALVANIZADO 14 BWG, CLASSE 250 |  | 0.49
340 | ARAME FARPADO 16 BWG 4 X 4", 23,50 KG/ROLO 500 M |  | 0.68
341 | ARAME GALVANIZADO 18 BWG, 1,24MM (0,009 KG/M) |  | 0.12
342 | ARAME GALVANIZADO 12 BWG, 2,76 MM (0,048 KG/M) |  | 9.57
343 | ARAME GALVANIZADO 14 BWG, 2,10MM (0,0272 KG/M) |  | 0.26
344 | ARAME GALVANIZADO 16 BWG, 1,65MM (0,0166 KG/M) |  | 10.6
345 | ARAME GALVANIZADO 18 BWG, 1,24MM (0,009 KG/M) |  | 12.95
346 | ARAME DE ACO OVALADO 15 X 17 ( 45,7 KG, 700 KGF), ROLO 1000 M |  | 10.22
348 | !EM PROCESSO DE DESATIVACAO! ARBUSTO REGIONAL ALTURA MAIOR QUE 1M |  | 29.75
358 | MUDA DE ARVORE ORNAMENTAL, OITI/AROEIRA SALSA/ANGICO/IPE/JACARANDA OU |  | 25.3
359 | MUDA DE ARVORE ORNAMENTAL, OITI/AROEIRA SALSA/ANGICO/IPE/JACARANDA OU |  | 51.97
360 | MUDA DE RASTEIRA/FORRACAO, AMENDOIM RASTEIRO/ONZE HORAS/AZULZINHA/IMPATIENS |  | 1.19
365 | MUDA DE ARBUSTO FOLHAGEM, SANSAO-DO-CAMPO OU EQUIVALENTE DA REGIAO, H= *50 A |  | 21.2
366 | AREIA FINA - POSTO JAZIDA/FORNECEDOR (SEM FRETE) |  | 56
367 | AREIA GROSSA - POSTO JAZIDA/FORNECEDOR (SEM FRETE) |  | 55
368 | AREIA PARA ATERRO - POSTO JAZIDA/FORNECEDOR (SEM FRETE) |  | 41.25
369 | AREIA AMARELA, AREIA BARRADA OU ARENOSO (RETIRADA NO AREAL, SEM TRANSPORTE) |  | 62.63
370 | AREIA MEDIA - POSTO JAZIDA/FORNECEDOR (SEM FRETE) |  | 60
371 | ARGAMASSA INDUSTRIALIZADA MULTIUSO, PARA REVESTIMENTO INTERNO E EXTERNO E |  | 0.44
374 | ARGAMASSA PRONTA PARA REVESTIMENTO INTERNO EM PAREDES |  | 0.38
375 | ARGAMASSA PRONTA PARA REVESTIMENTO EXTERNO EM PAREDES |  | 1.03
376 | !EM PROCESSO DE DESATIVACAO! ARMARIO PLASTICO PARA BANHEIRO, DE EMBUTIR, UMA |  | 42.6
377 | ASSENTO SANITARIO DE PLASTICO, TIPO CONVENCIONAL |  | 22.5
378 | ARMADOR |  | 11.26
379 | ARRUELA QUADRADA EM ACO GALVANIZADO, DIMENSAO = 38 MM, ESPESSURA = 3MM, |  | 0.43
390 | SUPORTE PARA TUBO DIAMETRO NOMINAL 2", COM ROSCA MECANICA |  | 8.25
392 | ABRACADEIRA EM ACO PARA AMARRACAO DE ELETRODUTOS, TIPO D, COM 1/2" E |  | 0.57
393 | ABRACADEIRA EM ACO PARA AMARRACAO DE ELETRODUTOS, TIPO D, COM 1" E PARAFUSO |  | 0.69
394 | ABRACADEIRA EM ACO PARA AMARRACAO DE ELETRODUTOS, TIPO D, COM 1 1/2" E |  | 1.18
395 | ABRACADEIRA EM ACO PARA AMARRACAO DE ELETRODUTOS, TIPO D, COM 1 1/4" E |  | 1.14
396 | ABRACADEIRA EM ACO PARA AMARRACAO DE ELETRODUTOS, TIPO D, COM 2" E PARAFUSO |  | 1.32
397 | ABRACADEIRA EM ACO PARA AMARRACAO DE ELETRODUTOS, TIPO D, COM 2 1/2" E |  | 1.7
398 | ABRACADEIRA EM ACO PARA AMARRACAO DE ELETRODUTOS, TIPO D, COM 3" E PARAFUSO |  | 1.89
399 | ABRACADEIRA EM ACO PARA AMARRACAO DE ELETRODUTOS, TIPO D, COM 4" E PARAFUSO |  | 2.44
400 | ABRACADEIRA EM ACO PARA AMARRACAO DE ELETRODUTOS, TIPO D, COM 3/4" E |  | 0.6
402 | GANCHO OLHAL EM ACO GALVANIZADO, ESPESSURA 16MM, ABERTURA 21MM |  | 7.36
404 | FITA ISOLANTE DE BORRACHA AUTOFUSAO, USO ATE 69 KV (ALTA TENSAO) |  | 0.68
406 | FITA AÃO INOX PARA CINTAR POSTE, L = 19 MM, E = 0,5 MM (ROLO DE 30M) |  | 55.11
407 | FITA DE ALUMINIO PARA PROTECAO DO CONDUTOR LARGURA 10 MM |  | 27.76
408 | ABRACADEIRA DE NYLON PARA AMARRACAO DE CABOS, COMPRIMENTO DE 390 X *4,6* MM |  | 0.59
410 | ABRACADEIRA DE NYLON PARA AMARRACAO DE CABOS, COMPRIMENTO DE 150 X *3,6* MM |  | 0.09
411 | ABRACADEIRA DE NYLON PARA AMARRACAO DE CABOS, COMPRIMENTO DE 200 X *4,6* MM |  | 0.12
412 | ABRACADEIRA DE NYLON PARA AMARRACAO DE CABOS, COMPRIMENTO DE *230* X *7,6* MM |  | 0.61
414 | ABRACADEIRA DE NYLON PARA AMARRACAO DE CABOS, COMPRIMENTO DE 100 X 2,5 MM |  | 0.03
415 | GRAMPO METALICO TIPO OLHAL PARA HASTE DE ATERRAMENTO DE 1'', CONDUTOR DE *10* |  | 12.15
416 | GRAMPO METALICO TIPO OLHAL PARA HASTE DE ATERRAMENTO DE 3/4'', CONDUTOR DE |  | 4.44
417 | ALCA PREFORMADA DE DISTRIBUICAO, EM ACO GALVANIZADO, PARA CABO DE ALUMINIO |  | 1.87
418 | ALCA PREFORMADA DE DISTRIBUICAO, EM ACO GALVANIZADO, PARA CABO DE ALUMINIO |  | 1.87
420 | CINTA CIRCULAR EM ACO GALVANIZADO DE 150 MM DE DIAMETRO PARA FIXACAO DE CAIXA |  | 16.54
421 | PORCA OLHAL EM ACO GALVANIZADO, DIAMETRO NOMINAL DE 16 MM |  | 6.35
425 | GRAMPO METALICO TIPO OLHAL PARA HASTE DE ATERRAMENTO DE 5/8'', CONDUTOR DE |  | 2.75
426 | GRAMPO METALICO TIPO U PARA HASTE DE ATERRAMENTO DE ATE 3/4'', CONDUTOR DE 10 A |  | 15.18
427 | ALCA PREFORMADA DE CONTRA POSTE, EM ACO GALVANIZADO, PARA CABO 3/16", |  | 3.98
428 | PARAFUSO M16 EM ACO GALVANIZADO, COMPRIMENTO = 500 MM, DIAMETRO = 16 MM, |  | 10.52
429 | PARAFUSO M16 EM ACO GALVANIZADO, COMPRIMENTO = 300 MM, DIAMETRO = 16 MM, |  | 6.45
430 | PARAFUSO M16 EM ACO GALVANIZADO, COMPRIMENTO = 125 MM, DIAMETRO = 16 MM, |  | 3.26
431 | PARAFUSO M16 EM ACO GALVANIZADO, COMPRIMENTO = 200 MM, DIAMETRO = 16 MM, |  | 4.33
432 | PARAFUSO M16 EM ACO GALVANIZADO, COMPRIMENTO = 250 MM, DIAMETRO = 16 MM, |  | 4.78
433 | PARAFUSO M16 EM ACO GALVANIZADO, COMPRIMENTO = 350 MM, DIAMETRO = 16 MM, |  | 6.42
436 | PARAFUSO FRANCES M16 EM ACO GALVANIZADO, COMPRIMENTO = 150 MM, DIAMETRO = 16 |  | 3.64
437 | PARAFUSO M16 EM ACO GALVANIZADO, COMPRIMENTO = 400 MM, DIAMETRO = 16 MM, |  | 8.53
439 | PARAFUSO M16 EM ACO GALVANIZADO, COMPRIMENTO = 300 MM, DIAMETRO = 16 MM, |  | 5.5
441 | PARAFUSO M16 EM ACO GALVANIZADO, COMPRIMENTO = 150 MM, DIAMETRO = 16 MM, |  | 3.59
442 | PARAFUSO FRANCES M16 EM ACO GALVANIZADO, COMPRIMENTO = 45 MM, DIAMETRO = 16 |  | 2.15
444 | PINO ROSCA EXTERNA, EM ACO GALVANIZADO, PARA ISOLADOR DE 15KV, DIAMETRO 25 MM, |  | 14.59
445 | PINO ROSCA EXTERNA, EM ACO GALVANIZADO, PARA ISOLADOR DE 25KV, DIAMETRO 35MM, |  | 19.97
497 | CIMENTO ASFALTICO DE PETROLEO A GRANEL (CAP) 50/70 (COM ICMS) |  | 1654.64
501 | ASFALTO DILUIDO DE PETROLEO CM-30 (COM ICMS) |  | 2.7
503 | EMULSAO ASFALTICA CATIONICA RM-1C PARA USO EM PAVIMENTACAO ASFALTICA (COM |  | 1.44
504 | EMULSAO ASFALTICA CATIONICA RM-1C PARA USO EM PAVIMENTACAO ASFALTICA (COM |  | 1440.78
505 | EMULSAO ASFALTICA CATIONICA RR-2C PARA USO EM PAVIMENTACAO ASFALTICA (COM |  | 1.33
506 | EMULSAO ASFALTICA CATIONICA RL-1C PARA USO EM PAVIMENTACAO ASFALTICA (COM |  | 1468.47
508 | EMULSAO ASFALTICA CATIONICA RR-1C PARA USO EM PAVIMENTACAO ASFALTICA (COM |  | 1.53
509 | ASFALTO MODIFICADO TIPO III - NBR 9910 (ASFALTO OXIDADO PARA IMPERMEABILIZACAO, |  | 5.88
510 | ASFALTO MODIFICADO TIPO I - NBR 9910 (ASFALTO OXIDADO PARA IMPERMEABILIZACAO, |  | 5.4
511 | PRIMER PARA MANTA ASFALTICA A BASE DE ASFALTO MODIFICADO DILUIDO EM SOLVENTE, |  | 10.06
516 | ASFALTO MODIFICADO TIPO II - NBR 9910 (ASFALTO OXIDADO PARA IMPERMEABILIZACAO, |  | 5.76
517 | EMULSAO ASFALTICA ANIONICA |  | 5.26
518 | ASSENTAMENTO DE PISO VINILICO EM PLACAS - SOMENTE MAO DE OBRA |  | 20
522 | ASSENTAMENTO DE RODAPE VINILICO - SOMENTE MAO DE OBRA |  | 2
532 | AUXILIAR TECNICO / ASSISTENTE DE ENGENHARIA |  | 19.38
533 | REVESTIMENTO EM CERAMICA ESMALTADA COMERCIAL, PEI MENOR OU IGUAL A 3, |  | 15.64
536 | REVESTIMENTO EM CERAMICA ESMALTADA EXTRA, PEI MENOR OU IGUAL A 3, FORMATO |  | 26.5
540 | BANCADA DE MARMORE SINTETICO COM UMA CUBA, 200 X *60* CM |  | 353.09
541 | BANCADA DE MARMORE SINTETICO COM UMA CUBA, 120 X *60* CM |  | 125
542 | BANCADA DE MARMORE SINTETICO COM UMA CUBA, 150 X *60* CM |  | 156.69
545 | !EM PROCESSO DE DESATIVACAO! BANCA MARMORE BRANCO NACIONAL E = 3CM, POLIDO |  | 627.26
546 | BARRA DE FERRO RETANGULAR, BARRA CHATA, 1 X 1/8" (L X E) |  | 3.68
547 | BARRA DE FERRO RETANGULAR, BARRA CHATA, 2 X 3/8" (L X E), 3,79KG/M |  | 13.94
549 | BARRA DE FERRO RETANGULAR, BARRA CHATA, 2 X 1/2" (L X E), 5,06 KG/M |  | 18.62
550 | BARRA DE FERRO RETANGULAR, BARRA CHATA, 3/4 X 3/16" (L X E) |  | 3.68
551 | BARRA DE FERRO RETANGULAR, BARRA CHATA, 2 X 1" (L X E), 10,12 KG/M |  | 36.38
552 | BARRA DE FERRO RETANGULAR, BARRA CHATA, 1 1/2 X 1/4" (L X E), 1,89 KG/M |  | 6.95
554 | BARRA DE FERRO RETANGULAR, BARRA CHATA, 3/4 X 1/4" (L X E), |  | 3.68
555 | BARRA DE FERRO RETANGULAR, BARRA CHATA, 1 X 1/4" (L X E), 1,2265 KG/M |  | 4.26
556 | BARRA DE FERRO RETANGULAR, BARRA CHATA, 2 X 1/2" (L X E), |  | 3.68
557 | BARRA DE FERRO RETANGULAR, BARRA CHATA, 1 1/2 X 1/2" (L X E), 3,79 KG/M |  | 14.12
558 | BARRA DE FERRO RETANGULAR, BARRA CHATA, 2 X 1/4" (L X E), 2,53 KG/M |  | 3.68
559 | BARRA DE FERRO RETANGULAR, BARRA CHATA, 2 X 1/4" (L X E), 2,53 KG/M |  | 9.31
560 | BARRA DE FERRO RETANGULAR, BARRA CHATA, 2 X 5/16" (L X E), 3,162 KG/M |  | 11.78
561 | BARRA DE FERRO RETANGULAR, BARRA CHATA, 1 1/4 X 3/8" (L X E) |  | 3.65
563 | BARRA DE FERRO RETANGULAR, BARRA CHATA, 3/8 X 1 1/2" (L X E), 2,84 KG/M |  | 10.58
565 | BARRA DE FERRO RETANGULAR, BARRA CHATA, 1 X 3/16" (L X E), 1,73 KG/M |  | 6.51
566 | BARRA DE FERRO RETANGULAR, BARRA CHATA, 3/4 X 1/8" (L X E), 0,47 KG/M |  | 1.89
567 | CANTONEIRA FERRO GALVANIZADO DE ABAS IGUAIS, 1 X 1/8" (L X E) , 1,20KG/M |  | 4.85
568 | CANTONEIRA FERRO GALVANIZADO DE ABAS IGUAIS, 2 X 3/8" (L X E), 6,9 KG/M |  | 29.36
569 | CANTONEIRA FERRO GALVANIZADO DE ABAS IGUAIS, 3/4 X 1/8" (L X E) |  | 4.08
574 | CANTONEIRA FERRO GALVANIZADO DE ABAS IGUAIS, 1 1/2 X 1/4" (L X E), 3,40 KG/M |  | 13.08
581 | BASCULANTE ALUMINIO 80 X 60CM - SERIE 25 |  | 353.48
583 | ALUMINIO ANODIZADO |  | 19.95
584 | CANTONEIRA ALUMINIO ABAS IGUAIS 2 ", E = 1/8 " |  | 17.23
585 | CANTONEIRA "U" ALUMINIO ABAS IGUAIS 1 ", E = 3/32 " |  | 16.19
586 | CANTONEIRA ALUMINIO ABAS IGUAIS 1 ", E = 3 /16 " |  | 10.2
587 | CANTONEIRA ALUMINIO ABAS DESIGUAIS 1 X 3/4 ", E = 1/8 " |  | 17.35
588 | CANTONEIRA ALUMINIO ABAS IGUAIS 1 1/4 ", E = 3/16 " |  | 16.13
589 | CANTONEIRA ALUMINIO ABAS IGUAIS 2 ", E = 1/4 " |  | 27.27
590 | CANTONEIRA ALUMINIO ABAS DESIGUAIS 2.1/2 X 1/2 ", E = 3/16 " |  | 16.77
591 | CANTONEIRA ALUMINIO ABAS IGUAIS 1 1/2 ", E = 3/16 " |  | 16.19
592 | CANTONEIRA ALUMINIO ABAS IGUAIS 1 ", E = 1/8 ", 25,40 X 3,17 MM (0,408 KG/M) |  | 17.35
595 | !EM PROCESSO DE DESATIVACAO! JANELA ALUMINIO CORRER SERIE 25 VENEZIANA S/ |  | 462.65
596 | !EM PROCESSO DE DESATIVACAO! JANELA ALUMINIO CORRER SERIE 25 VENEZIANA C/ |  | 537.01
597 | JANELA DE CORRER EM ALUMÍNIO, SÉRIE 25, SEM BANDEIRA, COM 4 FOLHAS PARA VIDRO, |  | 345.34
598 | !EM PROCESSO DE DESATIVACAO! JANELA ALUMINIO CORRER SERIE 25 FOLHAS PARA |  | 439.35
599 | CAIXILHO FIXO ALUMINIO SERIE 25 COMPLETO 60 X 80CM |  | 306.68
601 | JANELA ALUMINIO MAXIM AR, SERIE 25, 90 X 110CM (INCLUSO GUARNIÇÃO E VIDRO |  | 348.18
603 | !EM PROCESSO DE DESATIVACAO! JANELA BASCULANTE, ACO, CANTONEIRA, SEM |  | 154.86
605 | JANELA DE CORRER, ACO, COM BATENTE/REQUADRO DE 6 A 14 CM, SEM DIVISAO, PINT |  | 1142.73
606 | JANELA DE CORRER, ACO, BATENTE/REQUADRO DE 6 A 14 CM, QUADRICULADA, PINTURA |  | 996.71
608 | !EM PROCESSO DE DESATIVACAO! JANELA FERRO CORRER 2 FLS TP VENEZIANA LINHA |  | 234.9
615 | JANELA BASCULANTE, ACO, COM BATENTE/REQUADRO, 60 X 80 CM. |  | 634.49
616 | JANELA BASCULANTE, ACO, COM BATENTE/REQUADRO, 60 X 80 CM |  | 304.55
622 | JANELA DE CORRER, ACO, BATENTE/REQUADRO DE 6 A 14 CM, QUADRICULADA, PINT |  | 996.05
623 | JANELA MAXIMO AR, ACO, BATENTE/REQUADRO DE 6 A 14 CM, PINT ANTICORROSIVA, SEM |  | 441.26
624 | JANELA MAXIMO AR, ACO, BATENTE/REQUADRO DE 6 A 14 CM, PINT ANTICORROSIVA, SEM |  | 1175.12
625 | !EM PROCESSO DE DESATIVACAO! BASE CIMENTO CRISTALIZANTE |  | 3.24
626 | MANTA LIQUIDA DE BASE ASFALTICA MODIFICADA COM A ADICAO DE ELASTOMEROS |  | 9.78
627 | !EM PROCESSO DE DESATIVACAO! EMULSAO ADESIVA BASE PVA/ACRILICA |  | 13.5
641 | BATE ESTACA-MARTELO ATE 3,0T DIESEL 160 HP TORRE 15 M MAGAN IM 1520 BS |  | 140.98
643 | !EM PROCESSO DE DESATIVACAO! !BETONEIRA 320 L, DIESEL, POTENCIA DE 5,5 HP, SEM |  | 2.24
644 | BETONEIRA 580 L, DIESEL, POTENCIA DE 7,5 HP, COM CARREGADOR MECANICO (LOCACAO) |  | 5.4
646 | BETONEIRA 320 L, DIESEL, POTENCIA DE 5,5 HP, COM CARREGADOR MECANICO (LOCACAO) |  | 3.82
647 | BLASTER, DINAMITADOR OU CABO DE FOGO |  | 13.35
650 | BLOCO VEDACAO CONCRETO 9 X 19 X 39 CM (CLASSE D - NBR 6136) |  | 1.68
651 | BLOCO VEDACAO CONCRETO 14 X 19 X 39 CM (CLASSE D - NBR 6136) |  | 1.97
652 | BLOCO VEDACAO CONCRETO CELULAR AUTOCLAVADO 20 X 30 X 60 CM |  | 81.67
654 | BLOCO VEDACAO CONCRETO 19 X 19 X 39 CM (CLASSE D - NBR 6136) |  | 2.55
658 | CANALETA CONCRETO 9 X 19 X 19 CM (CLASSE D - NBR 6136) |  | 1.04
659 | CANALETA CONCRETO 14 X 19 X 19 CM (CLASSE D - NBR 6136) |  | 1.29
660 | CANALETA CONCRETO 19 X 19 X 19 CM (CLASSE D - NBR 6136) |  | 1.89
663 | ELEMENTO VAZADO DE CONCRETO, QUADRICULADO *40 X 40 X 6* CM |  | 8.66
665 | ELEMENTO VAZADO DE CONCRETO, QUADRICULADO, 16 FUROS *50 X 50 X 7* CM |  | 18.94
666 | ELEMENTO VAZADO DE CONCRETO, QUADRICULADO, 16 FUROS *40 X 40 X 7* CM |  | 10.11
668 | ELEMENTO VAZADO DE CONCRETO, QUADRICULADO, 16 FUROS *29 X 29 X 6* CM |  | 5.84
672 | ELEMENTO VAZADO DE CONCRETO, QUADRICULADO, 1 FURO *20 X 20 X 6,5* CM |  | 3.7
674 | BLOCO VEDACAO CONCRETO CELULAR AUTOCLAVADO 10 X 30 X 60 CM |  | 39.47
679 | BLOQUETE/PISO INTERTRAVADO DE CONCRETO - MODELO SEXTAVADO, 25 CM X 25 CM, E = |  | 55.73
695 | BLOQUETE/PISO INTERTRAVADO DE CONCRETO - MODELO RAQUETE, *22 CM X 13,5* CM, E = |  | 34.66
709 | BLOCO DE POLIETILENO ALTA DENSIDADE, *27* X *30* X *100* CM, ACOMPANHADOS PLACAS |  | 378.91
711 | BLOQUETE/PISO INTERTRAVADO DE CONCRETO - MODELO SEXTAVADO, 25 CM X 25 CM, E = |  | 37.53
712 | PISO INTERTRAVADO DE CONCRETO - MODELO SEXTAVADO, 25 X 25 X 08 CM, |  | 44.5
715 | BLOCO DE VIDRO INCOLOR, CANELADO, DE *19 X 19 X 8* CM |  | 12.19
716 | BLOCO VIDRO INCOLOR XADREZ, DE *20 X 20 X 10* CM |  | 12.32
718 | BLOCO DE VIDRO/ELEMENTO VAZADO INCOLOR, VENEZIANA, DE *20 X 20 X 6* CM |  | 18.16
719 | !EM PROCESSO DE DESATIVACAO! MOTOBOMBA CENTRIFUGA BOCAIS 1 1/2" X 1" A |  | 1851.48
723 | MOTOBOMBA AUTOESCORVANTE POTENCIA 5,42 HP, BOCAIS SUCCAO X RECALQUE 2" X 2", |  | 2038.93
724 | !EM PROCESSO DE DESATIVACAO! MOTOBOMBA AUTOESCORVANTE ROTOR ABERTO C/ |  | 16502.42
729 | BOMBA CENTRIFUGA COM MOTOR ELETRICO MONOFASICO, POTENCIA 0,33 HP, BOCAIS 1" X |  | 464
730 | MOTOBOMBA AUTOESCORVANTE MOTOR ELETRICO TRIFASICO 7,4HP BOCA DIAMETRO DE |  | 4102.18
731 | BOMBA CENTRIFUGA MOTOR ELETRICO MONOFASICO 0,49 HP BOCAIS 1" X 3/4", DIAMETRO |  | 451.58
732 | BOMBA CENTRIFUGA MOTOR ELETRICO TRIFASICO 0,99HP DIAMETRO DE SUCCAO X |  | 761.22
733 | BOMBA CENTRIFUGA MOTOR ELETRICO MONOFASICO 0,74HP DIAMETRO DE SUCCAO X |  | 771.6
734 | BOMBA CENTRIFUGA, MOTOR ELETRICO TRIFASICO 1,48HP DIAMETRO DE SUCCAO X |  | 816.03
735 | BOMBA CENTRIFUGA MOTOR ELETRICO TRIFASICO 1,48HP DIAMETRO DE SUCCAO X |  | 1354.18
736 | BOMBA CENTRIFUGA MOTOR ELETRICO TRIFASICO 2,96HP, DIAMETRO DE SUCCAO X |  | 1138.62
737 | BOMBA CENTRIFUGA MOTOR ELETRICO TRIFASICO 14,8 HP, DIAMETRO DE SUCCAO X |  | 4268.72
738 | BOMBA CENTRIFUGA MOTOR ELETRICO TRIFASICO 5HP, DIAMETRO DE SUCCAO X |  | 1979.37
740 | BOMBA CENTRIFUGA MOTOR ELETRICO TRIFASICO 9,86 DIAMETRO DE SUCCAO X ELEVACAO |  | 4015.74
741 | MOTOBOMBA CENTRIFUGA ELETRICA MONOFASICA ATE 2CV P/ DRENAGEM, SAIDA 1 1/2" |  | 0.73
743 | BOMBA SUBMERSIVEL PARA DRENAGEM E ESGOTAMENTO COM MOTOR ELETRICO |  | 1.58
744 | MOTOBOMBA CENTRIFUGA ELETRICA TRIFASICA POTENCIA ENTRE 5CV E 10CV PARA |  | 1.61
745 | BOMBA PARA TESTE HIDROSTATICO ATE 850 LIBRAS (LOCACAO) |  | 1.8
746 | LAVADORA DE ALTA PRESSAO (LAVA-JATO)) PARA AGUA FRIA, DE 1400 A 1900 LIBRAS, |  | 1318
749 | BOMBA SUBMERSA PARA POCOS TUBULARES PROFUNDOS DIAMETRO DE 6 POLEGADAS, |  | 7856.48
750 | BOMBA SUBMERSA PARA POCOS TUBULARES PROFUNDOS DIAMETRO DE 4 POLEGADAS, |  | 5205.74
751 | BOMBA SUBMERSIVEL, ELETRICA, TRIFASICA, POTENCIA 2,96 HP, DIAMETRO DO ROTOR 144 |  | 3332.3
754 | BOMBA SUBMERSIVEL, ELETRICA, TRIFASICA, POTENCIA 3,75 HP, DIAMETRO DO ROTOR 90 |  | 5289.37
755 | BOMBA SUBMERSA PARA POCOS TUBULARES PROFUNDOS DIAMETRO DE 6 POLEGADAS, |  | 21361.82
756 | BOMBA SUBMERSA PARA POCOS TUBULARES PROFUNDOS DIAMETRO DE 6 POLEGADAS, |  | 23297.93
757 | BOMBA SUBMERSIVEL, ELETRICA, TRIFASICA, POTENCIA 6 HP, DIAMETRO DO ROTOR 127 |  | 10578.75
759 | BOMBA SUBMERSA PARA POCOS TUBULARES PROFUNDOS DIAMETRO DE 4 POLEGADAS, |  | 3234.69
760 | BOMBA SUBMERSIVEL, ELETRICA, TRIFASICA, POTENCIA 13 HP, DIAMETRO DO ROTOR 170 |  | 21157.5
761 | BOMBA SUBMERSA PARA POCOS TUBULARES PROFUNDOS DIAMETRO DE 4 POLEGADAS, |  | 5483.07
764 | BUCHA DE REDUCAO DE FERRO GALVANIZADO, COM ROSCA BSP, DE 1" X 1/2" |  | 3.96
765 | BUCHA DE REDUCAO DE FERRO GALVANIZADO, COM ROSCA BSP, DE 1" X 3/4" |  | 3.89
766 | BUCHA DE REDUCAO DE FERRO GALVANIZADO, COM ROSCA BSP, DE 1/2" X 1/2" |  | 8.57
767 | BUCHA DE REDUCAO DE FERRO GALVANIZADO, COM ROSCA BSP, DE 1 1/2" X 3/4" |  | 8.71
768 | BUCHA DE REDUCAO DE FERRO GALVANIZADO, COM ROSCA BSP, DE 1/4" X 1/2" |  | 6.06
769 | BUCHA DE REDUCAO DE FERRO GALVANIZADO, COM ROSCA BSP, DE 1 1/4" X 3/4" |  | 6.12
770 | BUCHA DE REDUCAO DE FERRO GALVANIZADO, COM ROSCA BSP, DE 1/2" X 1/4" |  | 1.85
771 | BUCHA DE REDUCAO DE FERRO GALVANIZADO, COM ROSCA BSP, DE 2" X 1" |  | 10.33
772 | BUCHA DE REDUCAO DE FERRO GALVANIZADO, COM ROSCA BSP, DE 2" X 1 1/4" |  | 10.19
773 | BUCHA DE REDUCAO DE FERRO GALVANIZADO, COM ROSCA BSP, DE 2 1/2" X 1" |  | 15.04
774 | BUCHA DE REDUCAO DE FERRO GALVANIZADO, COM ROSCA BSP, DE 2 1/2" X 1 1/4" |  | 15.04
775 | BUCHA DE REDUCAO DE FERRO GALVANIZADO, COM ROSCA BSP, DE 2 1/2" X 2" |  | 15.28
776 | BUCHA DE REDUCAO DE FERRO GALVANIZADO, COM ROSCA BSP, DE 3" X 1 1/2" |  | 17.32
777 | BUCHA DE REDUCAO DE FERRO GALVANIZADO, COM ROSCA BSP, DE 3" X 1 1/4" |  | 17.9
778 | BUCHA DE REDUCAO DE FERRO GALVANIZADO, COM ROSCA BSP, DE 3" X 2" |  | 17.9
779 | BUCHA DE REDUCAO DE FERRO GALVANIZADO, COM ROSCA BSP, DE 3/4" X 1/2" |  | 2.72
780 | BUCHA DE REDUCAO DE FERRO GALVANIZADO, COM ROSCA BSP, DE 3" X 2 1/2" |  | 18.11
781 | BUCHA DE REDUCAO DE FERRO GALVANIZADO, COM ROSCA BSP, DE 4" X 2 1/2" |  | 45.41
782 | BUCHA DE REDUCAO DE FERRO GALVANIZADO, COM ROSCA BSP, DE 4" X 3" |  | 45.41
783 | BUCHA DE REDUCAO DE FERRO GALVANIZADO, COM ROSCA BSP, DE 5" X 4" |  | 74.03
784 | BUCHA DE REDUCAO DE FERRO GALVANIZADO, COM ROSCA BSP, DE 6" X 5" |  | 103.3
785 | BUCHA DE REDUCAO DE FERRO GALVANIZADO, COM ROSCA BSP, DE 6" X 4" |  | 110.46
786 | BUCHA DE REDUCAO DE FERRO GALVANIZADO, COM ROSCA BSP, DE 4" X 2" |  | 45.41
787 | BUCHA DE REDUCAO DE FERRO GALVANIZADO, COM ROSCA BSP, DE 2 1/2" X 1 1/2" |  | 14.8
788 | BUCHA DE REDUCAO DE FERRO GALVANIZADO, COM ROSCA BSP, DE 2" X 1 1/2" |  | 10.43
789 | BUCHA DE REDUCAO DE FERRO GALVANIZADO, COM ROSCA BSP, DE 1 1/4" X 1" |  | 6.12
790 | BUCHA DE REDUCAO DE FERRO GALVANIZADO, COM ROSCA BSP, DE 1 1/2" X 1 1/4" |  | 8.88
791 | BUCHA DE REDUCAO DE FERRO GALVANIZADO, COM ROSCA BSP, DE 1 1/2" X 1" |  | 8.81
792 | BUCHA DE REDUCAO PVC ROSCAVEL, 1" X 3/4" |  | 1.66
793 | BUCHA REDUCAO PVC, ROSCAVEL, 1 1/2" X1 1/4 " |  | 3.13
794 | BUCHA REDUCAO PVC, ROSCAVEL, 1 1/4" X 1 " |  | 2.22
796 | BUCHA REDUCAO PVC ROSCAVEL, 1 1/2" X 3/4" |  | 3.81
797 | BUCHA REDUCAO PVC ROSCAVEL 1 1/2" X 1" |  | 3.87
798 | BUCHA REDUCAO PVC ROSCAVEL 3/4" X 1/2" |  | 0.56
799 | BUCHA REDUCAO PVC ROSCAVEL, 1" X 1/2" |  | 1.75
801 | BUCHA REDUCAO PVC, ROSCAVEL, 1 1/4" X 3/4 " |  | 2.12
802 | BUCHA REDUCAO PVC, ROSCAVEL, 2" X 1 " |  | 6.69
803 | BUCHA REDUCAO PVC, ROSCAVEL, 2" X 1 1/4 " |  | 6.97
804 | BUCHA REDUCAO PVC, ROSCAVEL, 2" X 1 1/2 " |  | 6.33
812 | BUCHA DE REDUCAO DE PVC, SOLDAVEL, CURTA, COM 40 X 32 MM, PARA AGUA FRIA |  | 1.1
813 | BUCHA DE REDUCAO DE PVC, SOLDAVEL, LONGA, COM 50 X 25 MM, PARA AGUA FRIA |  | 2.47
814 | BUCHA DE REDUCAO DE PVC, SOLDAVEL, LONGA, COM 60 X 32 MM, PARA AGUA FRIA |  | 5.76
815 | BUCHA DE REDUCAO DE PVC, SOLDAVEL, LONGA, COM 60 X 40 MM, PARA AGUA FRIA |  | 5.91
816 | BUCHA DE REDUCAO DE PVC, SOLDAVEL, LONGA, COM 60 X 25 MM, PARA AGUA FRIA |  | 4.62
817 | BUCHA DE REDUCAO DE PVC, SOLDAVEL, LONGA, COM 85 X 60 MM, PARA AGUA FRIA |  | 11.19
818 | BUCHA DE REDUCAO DE PVC, SOLDAVEL, CURTA, COM 60 X 50 MM, PARA AGUA FRIA |  | 3.65
819 | BUCHA DE REDUCAO DE PVC, SOLDAVEL, CURTA, COM 50 X 40 MM, PARA AGUA FRIA |  | 1.94
820 | BUCHA DE REDUCAO DE PVC, SOLDAVEL, LONGA, COM 50 X 32 MM, PARA AGUA FRIA |  | 2.7
821 | BUCHA DE REDUCAO DE PVC, SOLDAVEL, LONGA, COM 75 X 50 MM, PARA AGUA FRIA |  | 8.18
822 | BUCHA DE REDUCAO DE PVC, SOLDAVEL, LONGA, COM 60 X 50 MM, PARA AGUA FRIA |  | 6.84
823 | BUCHA DE REDUCAO DE PVC, SOLDAVEL, CURTA, COM 75 X 60 MM, PARA AGUA FRIA |  | 9.01
825 | BUCHA DE REDUCAO DE PVC, SOLDAVEL, LONGA, COM 50 X 20 MM, PARA AGUA FRIA |  | 2.02
826 | BUCHA DE REDUCAO DE PVC, SOLDAVEL, LONGA, COM 110 X 60 MM, PARA AGUA FRIA |  | 15.78
827 | BUCHA DE REDUCAO DE PVC, SOLDAVEL, LONGA, COM 110 X 75 MM, PARA AGUA FRIA |  | 18.23
828 | BUCHA DE REDUCAO DE PVC, SOLDAVEL, CURTA, COM 25 X 20 MM, PARA AGUA FRIA |  | 0.27
829 | BUCHA DE REDUCAO DE PVC, SOLDAVEL, CURTA, COM 32 X 25 MM, PARA AGUA FRIA |  | 0.52
830 | BUCHA DE REDUCAO DE PVC, SOLDAVEL, CURTA, COM 85 X 75 MM, PARA AGUA FRIA |  | 9.35
831 | BUCHA DE REDUCAO DE PVC, SOLDAVEL, CURTA, COM 110 X 85 MM, PARA AGUA FRIA |  | 36.99
832 | BUCHA DE REDUCAO DE PVC, SOLDAVEL, LONGA, COM 32 X 20 MM, PARA AGUA FRIA |  | 1.16
833 | BUCHA DE REDUCAO DE PVC, SOLDAVEL, LONGA, COM 40 X 20 MM, PARA AGUA FRIA |  | 1.71
834 | BUCHA DE REDUCAO DE PVC, SOLDAVEL, LONGA, COM 40 X 25 MM, PARA AGUA FRIA |  | 1.88
841 | CABO DE ALUMINIO NU COM ALMA DE ACO, BITOLA 4 AWG |  | 21.58
842 | CABO DE ALUMINIO NU SEM ALMA DE ACO, BITOLA 4 AWG |  | 26.62
843 | !EM PROCESSO DE DESATIVACAO! BUCHA E ARRUELA EM ALUMINIO FUNDIDO, PARA |  | 1.84
844 | !EM PROCESSO DE DESATIVACAO! BUCHA E ARRUELA EM ALUMINIO FUNDIDO, PARA |  | 3.81
845 | !EM PROCESSO DE DESATIVACAO! BUCHA E ARRUELA EM ALUMINIO FUNDIDO, PARA |  | 6.7
846 | !EM PROCESSO DE DESATIVACAO! BUCHA REDUCAO ALUMINIO FUNDIDO P/ ELETRODUTO 1'' |  | 2.01
847 | !EM PROCESSO DE DESATIVACAO! BUCHA REDUCAO ALUMINIO FUNDIDO P/ ELETRODUTO 1 |  | 8.29
848 | !EM PROCESSO DE DESATIVACAO! BUCHA REDUCAO ALUMINIO FUNDIDO P/ ELETRODUTO 2'' |  | 9.87
850 | !EM PROCESSO DE DESATIVACAO! BUCHA E ARRUELA EM ALUMINIO FUNDIDO, PARA |  | 0.44
851 | !EM PROCESSO DE DESATIVACAO! BUCHA E ARRUELA EM ALUMINIO FUNDIDO, PARA |  | 0.55
852 | !EM PROCESSO DE DESATIVACAO! BUCHA E ARRUELA EM ALUMINIO FUNDIDO, PARA |  | 1.26
853 | !EM PROCESSO DE DESATIVACAO! BUCHA E ARRUELA EM ALUMINIO FUNDIDO, PARA |  | 1.28
854 | !EM PROCESSO DE DESATIVACAO! BUCHA REDUCAO ALUMINIO FUNDIDO P/ ELETRODUTO 2'' |  | 10.5
855 | !EM PROCESSO DE DESATIVACAO! BUCHA E ARRUELA EM ALUMINIO FUNDIDO, PARA |  | 0.82
856 | !EM PROCESSO DE DESATIVACAO! BUCHA E ARRUELA EM ALUMINIO FUNDIDO, PARA |  | 3
857 | CABO DE COBRE NU 16 MM2 MEIO-DURO |  | 6.6
861 | !EM PROCESSO DE DESATIVACAO! CABO DE COBRE NU 6 MM2 MEIO-DURO |  | 3.26
862 | CABO DE COBRE NU 10 MM2 MEIO-DURO |  | 4.14
863 | CABO DE COBRE NU 35 MM2 MEIO-DURO |  | 14.08
864 | CABO DE COBRE NU 70 MM2 MEIO-DURO |  | 27.63
865 | CABO DE COBRE NU 95 MM2 MEIO-DURO |  | 38.91
866 | CABO DE COBRE NU 120 MM2 MEIO-DURO |  | 50.98
867 | CABO DE COBRE NU 50 MM2 MEIO-DURO |  | 19.61
868 | CABO DE COBRE NU 25 MM2 MEIO-DURO |  | 10.19
870 | CABO DE COBRE NU 300 MM2 MEIO-DURO |  | 134.34
873 | CABO DE COBRE ISOLAMENTO ANTI-CHAMA 20/35KV 50MM2 TP EPROTENAX FX3 PIRELLI OU |  | 124.54
874 | CABO DE COBRE ISOLAMENTO ANTI-CHAMA 20/35KV 70MM2 TP EPROTENAX FX3 PIRELLI OU |  | 148.58
875 | CABO DE COBRE ISOLAMENTO ANTI-CHAMA 20/35KV 95MM2 TP EPROTENAX FX3 PIRELLI OU |  | 172.68
876 | CABO DE COBRE ISOLAMENTO ANTI-CHAMA 20/35KV 120MM2 TP EPROTENAX FX3 PIRELLI OU |  | 195.16
877 | CABO DE COBRE ISOLAMENTO ANTI-CHAMA 20/35KV 150MM2 TP EPROTENAX FX3 PIRELLI OU |  | 217.51
878 | CABO DE COBRE ISOLAMENTO ANTI-CHAMA 20/35KV 240MM2 TP EPROTENAX FX3 PIRELLI OU |  | 295.17
879 | CABO DE COBRE ISOLAMENTO ANTI-CHAMA 20/35KV 300MM2 TP EPROTENAX FX3 PIRELLI OU |  | 343.06
880 | CABO DE COBRE ISOLAMENTO ANTI-CHAMA 20/35KV 400MM2 TP EPROTENAX FX3 PIRELLI OU |  | 405.58
881 | CABO DE COBRE ISOLAMENTO ANTI-CHAMA 20/35KV 500MM2 TP EPROTENAX FX3 PIRELLI OU |  | 483.73
882 | CABO DE COBRE ISOLAMENTO ANTI-CHAMA 20/35KV 185MM2 TP EPROTENAX FX3 PIRELLI OU |  | 247.53
891 | CABO DE COBRE NU 500 MM2 MEIO-DURO |  | 225.61
892 | CABO DE COBRE NU 150 MM2 MEIO-DURO |  | 64.83
901 | CABO DE COBRE UNIPOLAR 35 MM2, BLINDADO, ISOLACAO 12/20 KV EPR, COBERTURA EM |  | 38.18
902 | CABO DE COBRE UNIPOLAR 70 MM2, BLINDADO, ISOLACAO 12/20 KV EPR, COBERTURA EM |  | 60.26
903 | CABO DE COBRE UNIPOLAR 95 MM2, BLINDADO, ISOLACAO 12/20 KV EPR, COBERTURA EM |  | 73.78
911 | CABO DE COBRE UNIPOLAR 16 MM2, BLINDADO, ISOLACAO 6/10 KV EPR, COBERTURA EM |  | 34.93
912 | CABO DE COBRE UNIPOLAR 35 MM2, BLINDADO, ISOLACAO 6/10 KV EPR, COBERTURA EM |  | 40.59
913 | CABO DE COBRE UNIPOLAR 70 MM2, BLINDADO, ISOLACAO 6/10 KV EPR, COBERTURA EM |  | 65.2
914 | CABO DE COBRE UNIPOLAR 95 MM2, BLINDADO, ISOLACAO 6/10 KV EPR, COBERTURA EM |  | 79.96
925 | CABO DE COBRE UNIPOLAR 25 MM2, BLINDADO, ISOLACAO 3,6/6 KV EPR, COBERTURA EM |  | 32.29
926 | CABO DE COBRE UNIPOLAR 35 MM2, BLINDADO, ISOLACAO 3,6/6 KV EPR, COBERTURA EM |  | 40.35
927 | CABO DE COBRE UNIPOLAR 70 MM2, BLINDADO, ISOLACAO 3,6/6 KV EPR, COBERTURA EM |  | 58.41
928 | FIO RIGIDO DE 16MM2, ISOLACAO EM PVC (450/750V) |  | 7.12
934 | FIO P/ TELEFONE DE COBRE BITOLA 1,6MM ISOLACAO EM PVC, POLIPROPILENO, 2 |  | 2.74
935 | FIO P/ TELEFONE DE COBRE BITOLA 0,6MM ISOLACAO EM PVC, POLIPROPILENO, 2 |  | 0.7
936 | FIO P/ TELEFONE DE COBRE BITOLA 1MM ISOLACAO EM PVC, POLIPROPILENO, 2 |  | 1.4
937 | FIO RIGIDO, ISOLACAO EM PVC 450/750V 10MM2 |  | 4.22
938 | FIO RIGIDO, ISOLACAO EM PVC 450/750V 1,5MM2 |  | 0.7
939 | FIO RIGIDO, ISOLACAO EM PVC 450/750V 2,5MM2 |  | 1.05
940 | FIO RIGIDO, ISOLACAO EM PVC 450/750V 6MM2 |  | 2.43
941 | FIO RIGIDO, ISOLACAO EM PVC 450/750V 0,5MM2 |  | 0.35
942 | FIO RIGIDO, ISOLACAO EM PVC 450/750V 0,75MM2 |  | 0.46
943 | FIO RIGIDO, ISOLACAO EM PVC 450/750V 1MM2 |  | 0.56
944 | FIO RIGIDO, ISOLACAO EM PVC 450/750V 4,0MM2 |  | 1.69
945 | CABO DE COBRE UNIPOLAR 95 MM2, BLINDADO, ISOLACAO 3,6/6 KV EPR, COBERTURA EM |  | 78.05
946 | CABO DE COBRE UNIPOLAR 50 MM2, BLINDADO, ISOLACAO 3,6/6 KV EPR, COBERTURA EM |  | 54.48
947 | CABO DE COBRE UNIPOLAR 16 MM2, BLINDADO, ISOLACAO 3,6/6 KV EPR, COBERTURA EM |  | 24.02
948 | CABO DE COBRE UNIPOLAR 10 MM2, BLINDADO, ISOLACAO 3,6/6 KV EPR, COBERTURA EM |  | 23.62
953 | CABO DE COBRE UNIPOLAR 50 MM2, BLINDADO, ISOLACAO 6/10 KV EPR, COBERTURA EM |  | 49.57
954 | CABO DE COBRE UNIPOLAR 25MM2, BLINDADO, ISOLACAO 6/10 KV EPR, COBERTURA EM PVC |  | 35.67
955 | CABO DE COBRE UNIPOLAR 50 MM2, BLINDADO, ISOLACAO 12/20 KV EPR, COBERTURA EM |  | 48.45
957 | CABO DE COBRE EXTRA FLEXIVEL, ISOLACAO EM PVC, 70MM2 (P/ MAQUINA DE SOLDA) |  | 49.77
958 | CABO DE COBRE EXTRA FLEXIVEL, ISOLACAO EM PVC, 95MM2 (P/ MAQUINA DE SOLDA) |  | 62.24
959 | CABO DE COBRE EXTRA FLEXIVEL, ISOLACAO EM PVC, 16MM2 (P/ MAQUINA DE SOLDA) |  | 12.68
960 | CABO DE COBRE EXTRA FLEXIVEL, ISOLACAO EM PVC, 25MM2 (P/ MAQUINA DE SOLDA) |  | 18.82
961 | CABO DE COBRE EXTRA FLEXIVEL, ISOLACAO EM PVC, 35MM2 (P/ MAQUINA DE SOLDA) |  | 26.78
962 | CABO DE COBRE EXTRA FLEXIVEL, ISOLACAO EM PVC, 50MM2 (P/ MAQUINA DE SOLDA) |  | 38.63
977 | CABO DE COBRE ISOLAMENTO ANTI-CHAMA 0,6/1KV 70MM2 (1 CONDUTOR) TP SINTENAX |  | 30.88
979 | CABO DE COBRE FLEXÍVEL DE 16 MM2, COM ISOLAMENTO ANTI-CHAMA 450/750 V |  | 6.85
980 | CABO DE COBRE ISOLAMENTO ANTI-CHAMA 450/750V 10MM2, FLEXIVEL, TP FORESPLAST |  | 5.91
981 | CABO DE COBRE ISOLAMENTO ANTI-CHAMA 450/750V 4MM2, FLEXIVEL, TP FORESPLAST |  | 2.24
982 | CABO DE COBRE ISOLAMENTO ANTI-CHAMA 450/750V 6MM2, FLEXIVEL, TP FORESPLAST |  | 3.36
983 | CABO DE COBRE ISOLAMENTO ANTI-CHAMA 450/750V 1,5MM2, TP PIRASTIC PIRELLI OU |  | 0.93
984 | CABO DE COBRE ISOLAMENTO ANTI-CHAMA 450/750V 2,5MM2, TP PIRASTIC PIRELLI OU |  | 1.3
985 | CABO DE COBRE ISOLAMENTO ANTI-CHAMA 450/750V 10MM2, TP PIRASTIC PIRELLI OU EQUIV |  | 4.79
986 | CABO DE COBRE ISOLAMENTO ANTI-CHAMA 450/750V 25MM2, TP PIRASTIC PIRELLI OU EQUIV |  | 10.71
987 | CABO DE COBRE ISOLAMENTO ANTI-CHAMA 450/750V 35MM2, TP PIRASTIC PIRELLI OU EQUIV |  | 14.19
988 | CABO DE COBRE ISOLAMENTO ANTI-CHAMA 450/750V 70MM2, TP PIRASTIC PIRELLI OU |  | 28.14
989 | CABO DE COBRE ISOLAMENTO ANTI-CHAMA 450/750V 95MM2, TP PIRASTIC PIRELLI OU EQUIV |  | 37.92
990 | CABO DE COBRE ISOLAMENTO ANTI-CHAMA 450/750V 150MM2, TP PIRASTIC PIRELLI OU |  | 57.1
991 | CABO DE COBRE ISOLAMENTO ANTI-CHAMA 450/750V 240MM2, TP PIRASTIC PIRELLI OU |  | 92.97
992 | CABO DE COBRE ISOLAMENTO ANTI-CHAMA 450/750V 400MM2 TP PIRASTIC PIRELLI OU |  | 146.9
993 | CABO DE COBRE ISOLAMENTO ANTI-CHAMA 0,6/1KV 1,5MM2 (1 CONDUTOR) TP SINTENAX |  | 1.3
994 | CABO DE COBRE ISOLAMENTO ANTI-CHAMA 0,6/1KV 6MM2 (1 CONDUTOR) TP SINTENAX |  | 3.48
995 | CABO DE COBRE ISOLAMENTO ANTI-CHAMA 0,6/1KV 16MM2 (1 CONDUTOR) TP SINTENAX |  | 8.03
996 | CABO DE COBRE ISOLAMENTO ANTI-CHAMA 0,6/1KV 25MM2 (1 CONDUTOR) TP SINTENAX |  | 12.39
998 | CABO DE COBRE ISOLAMENTO ANTI-CHAMA 0,6/1KV 95MM2 (1 CONDUTOR) TP SINTENAX |  | 43.27
999 | CABO DE COBRE ISOLAMENTO ANTI-CHAMA 0,6/1KV 150MM2 (1 CONDUTOR) TP SINTENAX |  | 63.51
1000 | CABO DE COBRE ISOLAMENTO ANTI-CHAMA 0,6/1KV 185MM2 (1 CONDUTOR)TP SINTENAX |  | 77.84
1001 | CABO DE COBRE ISOLAMENTO ANTI-CHAMA 0,6/1KV 300MM2 (1 CONDUTOR) TP SINTENAX |  | 125.41
1003 | CABO DE COBRE ISOLAMENTO ANTI-CHAMA 450/750V 4MM2, TP PIRASTIC PIRELLI OU EQUIV |  | 1.86
1004 | CABO DE COBRE ISOLAMENTO ANTI-CHAMA 450/750V 16MM2, FLEXIVEL, TP FORESPLAST |  | 9.96
1005 | CABO DE COBRE ISOLAMENTO ANTI-CHAMA 450/750V 185MM2, TP PIRASTIC PIRELLI OU |  | 71.42
1006 | CABO DE COBRE ISOLAMENTO ANTI-CHAMA 450/750V 120MM2, TP PIRASTIC PIRELLI OU |  | 47.26
1007 | CABO DE COBRE ISOLAMENTO ANTI-CHAMA 450/750V 50MM2, TP PIRASTIC PIRELLI OU EQUIV |  | 19.18
1008 | CABO DE COBRE ISOLAMENTO ANTI-CHAMA 450/750V 6MM2, TP PIRASTIC PIRELLI OU EQUIV |  | 2.86
1011 | CABO DE COBRE ISOLAMENTO ANTI-CHAMA 450/750V 0,75MM2, FLEXIVEL, TP FORESPLAST |  | 0.56
1013 | CABO DE COBRE ISOLAMENTO ANTI-CHAMA 450/750V 1,5MM2, FLEXIVEL, TP FORESPLAST |  | 0.93
1014 | CABO DE COBRE ISOLAMENTO ANTI-CHAMA 450/750V 2,5MM2, FLEXIVEL, TP FORESPLAST |  | 1.55
1015 | CABO DE COBRE ISOLAMENTO ANTI-CHAMA 0,6/1KV 240MM2 (1 CONDUTOR)TP SINTENAX |  | 105.42
1017 | CABO DE COBRE ISOLAMENTO ANTI-CHAMA 0,6/1KV 120MM2 (1 CONDUTOR) TP SINTENAX |  | 50
1018 | CABO DE COBRE ISOLAMENTO ANTI-CHAMA 0,6/1KV 50MM2 (1 CONDUTOR) TP SINTENAX |  | 22.1
1019 | CABO DE COBRE ISOLAMENTO ANTI-CHAMA 0,6/1KV 35MM2 (1 CONDUTOR) TP SINTENAX |  | 16.31
1020 | CABO DE COBRE ISOLAMENTO ANTI-CHAMA 0,6/1KV 10MM2 (1 CONDUTOR) TP SINTENAX |  | 5.35
1021 | CABO DE COBRE ISOLAMENTO ANTI-CHAMA 0,6/1KV 4MM2 (1 CONDUTOR) TP SINTENAX |  | 2.8
1022 | CABO DE COBRE ISOLAMENTO ANTI-CHAMA 0,6/1KV 2,5MM2 (1 CONDUTOR) TP SINTENAX |  | 1.68
1024 | CABO DE COBRE ISOLAMENTO ANTI-CHAMA 450/750V 300MM2, TP PIRASTIC PIRELLI OU |  | 113.02
1030 | CAIXA DE DESCARGA DE PLASTICO EXTERNA, DE *9* L, PUXADOR FIO DE NYLON, NAO |  | 23.07
1031 | TUBO DE DESCIDA EXTERNO DE PVC PARA CAIXA DE DESCARGA EXTERNA ALTA - 40 MM X |  | 6.99
1043 | CAIXA DE PROTECAO P/ MEDIDOR MONOFASICO E DISJUNTOR EM CHAPA ALUMINIO 3MM |  | 139.12
1049 | CABECOTE PARA ENTRADA DE LINHA DE ALIMENTACAO PARA ELETRODUTO, EM LIGA DE |  | 4.57
1050 | CABECOTE PARA ENTRADA DE LINHA DE ALIMENTACAO PARA ELETRODUTO, EM LIGA DE |  | 2.39
1051 | CABECOTE PARA ENTRADA DE LINHA DE ALIMENTACAO PARA ELETRODUTO, EM LIGA DE |  | 32.71
1056 | CAIXA TP "J" OU EQUIV CONCESSIONARIA LOCAL" |  | 252.95
1061 | CAIXA DE PROTECAO P/ MEDIDOR TRIFASICO E DISJUNTOR EM CHAPA DE ALUMINIO 3MM |  | 309.87
1062 | CAIXA DE MEDICAO COM VISOR, PARA 1 MEDIDOR TRIFASICO, EM CHAPA DE ACO |  | 200.91
1065 | CAIXA DE PROTECAO P/ TRANSFORMADOR DE CORRENTE EM CHAPA DE ALUMINIO DE 3MM |  | 345.22
1066 | CAIXA DE PROTECAO P/ MEDIDOR HORO-SAZONAL EM CHAPA DE ALUMINIO DE 3MM |  | 1312.2
1068 | CAIXA TP "L" OU EQUIV CONCESSIONARIA LOCAL" |  | 255.35
1072 | CAIXA DE PROTECAO P/ MEDIDOR MONOFASICO E DISJUNTOR EM CHAPA DE FERRO GALV |  | 48.63
1074 | !EM PROCESSO DE DESATIVACAO! REATOR PARTIDA CONVENCIONAL P/ 1 LAMPADA |  | 10.76
1075 | !EM PROCESSO DE DESATIVACAO! REATOR PARTIDA CONVENCIONAL P/ 1 LAMPADA |  | 19.55
1077 | !EM PROCESSO DE DESATIVACAO! REATOR PARTIDA RAPIDA P/ 1 LAMPADA FLUORESCENTE |  | 21.98
1078 | !EM PROCESSO DE DESATIVACAO! REATOR PARTIDA RAPIDA P/ 1 LAMPADA FLUORESCENTE |  | 21.98
1079 | REATOR PARTIDA RAPIDA P/ 2 LAMPADAS FLUORESCENTES 40W/127V |  | 34.71
1082 | REATOR P/ LAMPADA VAPOR DE SODIO 250W USO EXT |  | 118.02
1084 | !EM PROCESSO DE DESATIVACAO! REATOR PARTIDA RAPIDA P/ 2 LAMPADAS |  | 31.27
1085 | !EM PROCESSO DE DESATIVACAO! REATOR PARTIDA RAPIDA P/ 2 LAMPADAS |  | 33.26
1086 | REATOR PARTIDA RAPIDA P/ 2 LAMPADAS FLUORESCENTES 20W/127V |  | 31.38
1087 | REATOR PARTIDA RAPIDA P/ 1 LAMPADA FLUORESCENTE 40W/127V |  | 22.99
1088 | REATOR PARTIDA RAPIDA P/ 1 LAMPADA FLUORESCENTE 20W/127V |  | 22.99
1089 | !EM PROCESSO DE DESATIVACAO! REATOR PARTIDA CONVENCIONAL P/ 1 LAMPADA |  | 14.75
1090 | ARMACAO VERTICAL COM HASTE E CONTRA-PINO, EM CHAPA DE ACO GALVANIZADO 3/16", |  | 30.49
1091 | ARMACAO VERTICAL COM HASTE E CONTRA-PINO, EM CHAPA DE ACO GALVANIZADO 3/16", |  | 15.85
1092 | ARMACAO VERTICAL COM HASTE E CONTRA-PINO, EM CHAPA DE ACO GALVANIZADO 3/16", |  | 18.24
1093 | ARMACAO VERTICAL COM HASTE E CONTRA-PINO, EM CHAPA DE ACO GALVANIZADO 3/16", |  | 42.59
1094 | ARMACAO VERTICAL COM HASTE E CONTRA-PINO, EM CHAPA DE ACO GALVANIZADO 3/16", |  | 11.09
1095 | ARMACAO VERTICAL COM HASTE E CONTRA-PINO, EM CHAPA DE ACO GALVANIZADO 3/16", |  | 23.57
1096 | ARMACAO VERTICAL COM HASTE E CONTRA-PINO, EM CHAPA DE ACO GALVANIZADO 3/16", |  | 54.88
1097 | ARMACAO VERTICAL COM HASTE E CONTRA-PINO, EM CHAPA DE ACO GALVANIZADO 3/16", |  | 46.59
1098 | CABECOTE PARA ENTRADA DE LINHA DE ALIMENTACAO PARA ELETRODUTO, EM LIGA DE |  | 1.86
1099 | CABECOTE PARA ENTRADA DE LINHA DE ALIMENTACAO PARA ELETRODUTO, EM LIGA DE |  | 3.5
1100 | CABECOTE PARA ENTRADA DE LINHA DE ALIMENTACAO PARA ELETRODUTO, EM LIGA DE |  | 7.78
1101 | CABECOTE PARA ENTRADA DE LINHA DE ALIMENTACAO PARA ELETRODUTO, EM LIGA DE |  | 15.09
1102 | CABECOTE PARA ENTRADA DE LINHA DE ALIMENTACAO PARA ELETRODUTO, EM LIGA DE |  | 22.5
1103 | !EM PROCESSO DE DESATIVACAO! REATOR PARTIDA CONVENCIONAL P/1 LAMPADA |  | 10.09
1104 | STARTER S- 2 (P/ LAMPADA 15/20W) |  | 1.15
1105 | STARTER S- 10 (P/ LAMPADA 30/40/65W) |  | 1.27
1106 | CAL HIDRATADA CH-I PARA ARGAMASSAS |  | 0.58
1107 | CAL VIRGEM COMUM PARA ARGAMASSAS (NBR 6453) |  | 0.66
1108 | CALHA MOLDURA AMERICANA DE CHAPA DE ACO GALVANIZADA NUM 26, CORTE 33 CM |  | 11.26
1109 | CALHA QUADRADA DE CHAPA DE ACO GALVANIZADA NUM 26, CORTE 33 CM |  | 11.2
1110 | CALHA PLATIBANDA DE CHAPA DE ACO GALVANIZADA NUM 26, CORTE 45 CM |  | 16.8
1111 | RUFO INTERNO DE CHAPA DE ACO GALVANIZADA NUM 26, CORTE 33 CM |  | 11.16
1113 | RUFO EXTERNO DE CHAPA DE ACO GALVANIZADA NUM 26, CORTE 33 CM |  | 11.2
1114 | RUFO INTERNO DE CHAPA DE ACO GALVANIZADA NUM 26, CORTE 50 CM |  | 16.8
1115 | RUFO EXTERNO DE CHAPA DE ACO GALVANIZADA NUM 26, CORTE 28 CM |  | 10.21
1116 | RUFO EXTERNO DE CHAPA DE ACO GALVANIZADA NUM 26, CORTE 25 CM |  | 8.4
1117 | CALHA PARA AGUA FURTADA DE CHAPA DE ACO GALVANIZADA NUM 26, CORTE 40 CM |  | 13.07
1118 | CALHA PARA AGUA FURTADA DE CHAPA DE ACO GALVANIZADA NUM 26, CORTE 50 CM |  | 16.8
1119 | CALHA QUADRADA DE CHAPA DE ACO GALVANIZADA NUM 28, CORTE 25 CM |  | 8.4
1133 | CAMINHAO BASCULANTE COM CAPACIDADE DE *5* M3 / *11* T, MOTOR DIESEL DE 142 HP |  | 81
1139 | CAMINHÃO BASCULANTE 8,0M3/16T DIESEL TIPO MERCEDES 170HP LK-1418 OU EQUIV (INCL |  | 96.18
1146 | CAMINHAO PIPA 10.000L C/ BARRA ESPARGIDORA (INCL MANUT/OPERACAO) |  | 70.87
1147 | CAMINHAO PIPA COM BARRA ESPARGIDORA E CAPACIDADE DE *6000* LITROS (LOCACAO |  | 63
1154 | !EM PROCESSO DE DESATIVACAO! EQUIPAMENTO PARA LAMA ASFALTICA, COM SILO DE |  | 212280
1158 | CAMINHONETE DE CARGA ATE 1,2 T C/ MOTOR DIESEL TIPO GM D-10 OU EQUIV (INCL |  | 23.89
1159 | CAMINHONETE COM MOTOR A DIESEL, POTENCIA 180 CV, CABINE DUPLA, 4X4 |  | 112101.78
1160 | VEICULO COMERCIAL LEVE (PICK-UP) COM CAPACIDADE DE CARGA DE 700 KG, MOTOR FLEX |  | 8.71
1162 | CAP OU TAMPAO DE FERRO GALVANIZADO, COM ROSCA BSP, DE 1/2" |  | 1.99
1163 | CAP OU TAMPAO DE FERRO GALVANIZADO, COM ROSCA BSP, DE 3/4" |  | 2.78
1164 | CAP OU TAMPAO DE FERRO GALVANIZADO, COM ROSCA BSP, DE 1 1/4" |  | 6.85
1165 | CAP OU TAMPAO DE FERRO GALVANIZADO, COM ROSCA BSP, DE 1 1/2" |  | 7.92
1166 | CAP OU TAMPAO DE FERRO GALVANIZADO, COM ROSCA BSP, DE 2" |  | 10.33
1167 | CAP OU TAMPAO DE FERRO GALVANIZADO, COM ROSCA BSP, DE 4" |  | 41.45
1168 | CAP OU TAMPAO DE FERRO GALVANIZADO, COM ROSCA BSP, DE 3" |  | 23.31
1169 | CAP OU TAMPAO DE FERRO GALVANIZADO, COM ROSCA BSP, DE 2 1/2" |  | 13.53
1170 | CAP OU TAMPAO DE FERRO GALVANIZADO, COM ROSCA BSP, DE 1" |  | 4.13
1183 | CAP, PVC PBA, JE, DN 75 / DE 85 MM, PARA REDE DE AGUA (NBR 10351) |  | 8.85
1184 | CAP PVC SOLD P/ AGUA FRIA PREDIAL 110 MM |  | 54.34
1185 | CAP PVC SOLD P/ AGUA FRIA PREDIAL 25 MM |  | 0.95
1187 | CAP PVC, ROSCAVEL, 4", AGUA FRIA PREDIAL |  | 36.33
1188 | CAP PVC, ROSCAVEL, 2 1/2", AGUA FRIA PREDIAL |  | 12.4
1189 | CAP PVC SOLD P/ AGUA FRIA PREDIAL 32 MM |  | 1.34
1191 | CAP PVC SOLD P/ AGUA FRIA PREDIAL 20 MM |  | 0.87
1193 | CAP PVC SOLD P/ AGUA FRIA PREDIAL 40 MM |  | 2.68
1194 | CAP PVC SOLD P/ AGUA FRIA PREDIAL 50 MM |  | 4.93
1195 | CAP PVC SOLD P/ AGUA FRIA PREDIAL 60 MM |  | 7.54
1197 | CAP PVC C/ROSCA P/AGUA FRIA PREDIAL 1/2" |  | 0.83
1198 | CAP PVC C/ROSCA P/AGUA FRIA PREDIAL 3/4" |  | 1.25
1199 | CAP PVC, ROSCAVEL, 3", AGUA FRIA PREDIAL |  | 19.22
1200 | CAP PVC SOLD P/ ESG PREDIAL DN 100 MM |  | 6.01
1202 | CAP PVC C/ROSCA P/AGUA FRIA PREDIAL 1" |  | 2.21
1203 | CAP PVC, ROSCAVEL, 1 1/4", AGUA FRIA PREDIAL |  | 3.74
1204 | CAP PVC SOLD P/ AGUA FRIA PREDIAL 75 MM |  | 13.88
1205 | CAP PVC SOLD P/ AGUA FRIA PREDIAL 85 MM |  | 31.35
1206 | CAP, PVC PBA, JE, DN 50 / DE 60 MM, PARA REDE DE AGUA (NBR 10351) |  | 3.96
1207 | CAP, PVC PBA, JE, DN 100 / DE 110 MM, PARA REDE DE AGUA (NBR 10351) |  | 16.49
1210 | CAP PVC, ROSCAVEL, 1 1/2", AGUA FRIA PREDIAL |  | 4.9
1211 | CAP PVC, ROSCAVEL, 2", AGUA FRIA PREDIAL |  | 6.86
1213 | CARPINTEIRO DE FORMAS |  | 11.26
1214 | CARPINTEIRO DE ESQUADRIA |  | 11.09
1283 | CAVALO MECANICO TRACAO 4X2, PESO BRUTO TOTAL 16000 KG, CAPACIDADE MAXIMA DE |  | 332700
1287 | PISO EM CERAMICA ESMALTADA EXTRA, PEI MAIOR OU IGUAL A 4, FORMATO MENOR OU |  | 14.9
1289 | !EM PROCESSO DE DESATIVACAO! CERAMICA ESMALTADA EXTRA OU 1A QUALIDADE P/ PISO |  | 13.16
1292 | PISO EM CERAMICA ESMALTADA EXTRA, PEI MAIOR OU IGUAL A 4, FORMATO MAIOR QUE |  | 30.37
1297 | PISO EM CERAMICA ESMALTADA, COMERCIAL (PADRAO POPULAR), PEI MAIOR OU IGUAL A 3, |  | 12.36
1312 | !EM PROCESSO DE DESATIVACAO! CERAMICA ESMALTADA COMERCIAL OU 2A QUALID P/ |  | 10.47
1314 | !EM PROCESSO DE DESATIVACAO! CERAMICA ESMALTADA EXTRA OU 1A QUALID P/ PAREDE |  | 14.19
1318 | CHAPA DE ACO FINA A QUENTE BITOLA MSG 14, E = 2,00 MM (16,0 KG/M2) |  | 3.17
1319 | CHAPA DE ACO FINA A QUENTE BITOLA MSG 3/16 ", E = 4,75 MM (38,00 KG/M2) |  | 3.03
1321 | CHAPA DE ACO FINA A QUENTE BITOLA MSG 13, E = 2,25 MM (18,00 KG/M2) |  | 3.3
1322 | CHAPA DE ACO FINA A QUENTE BITOLA MSG 16, E = 1,50 MM (12,00 KG/M2) |  | 3.5
1323 | CHAPA DE ACO FINA A QUENTE BITOLA MSG 18, E = 1,20 MM (9,60 KG/M2) |  | 3.42
1325 | CHAPA DE ACO FINA A FRIO BITOLA MSG 20, E = 0,90 MM (7,20 KG/M2) |  | 3.29
1327 | CHAPA DE ACO FINA A FRIO BITOLA MSG 24, E = 0,60 MM (4,80 KG/M2) |  | 2.95
1328 | CHAPA DE ACO FINA A FRIO BITOLA MSG 26, E = 0,45 MM (3,60 KG/M2) |  | 3.08
1330 | CHAPA DE ACO GROSSA, ASTM A36, E = 1/4 " (6,35 MM) 49,79 KG/M2 |  | 3.12
1332 | CHAPA DE ACO GROSSA, ASTM A36, E = 3/8 " (9,53 MM) 74,69 KG/M2 |  | 3.25
1333 | CHAPA DE ACO GROSSA, ASTM A36, E = 1/2 " (12,70 MM) 99,59 KG/M2 |  | 3.05
1334 | CHAPA DE ACO GROSSA, ASTM A36, E = 5/8 " (15,88 MM) 124,49 KG/M2 |  | 3.59
1335 | CHAPA DE ACO GROSSA, ASTM A36, E = 7/8 " (22,23 MM) 174,28 KG/M2 |  | 3.65
1336 | CHAPA ACO GROSSA PRETA 1"(25,40MM) 199,87KG/M2 |  | 473.46
1337 | CHAPA DE ACO XADREZ PARA PISOS, E = 1/4 " (6,30 MM) 54,53 KG/M2 |  | 3.84
1338 | CHAPA DE LAMINADO MELAMINICO, LISO BRILHANTE, DE *1,25 X 3,08* M, E = 0,8 MM |  | 18.09
1339 | COLA A BASE DE RESINA SINTETICA PARA CHAPA DE LAMINADO MELAMINICO |  | 18.13
1340 | CHAPA DE LAMINADO MELAMINICO, LISO FOSCO, DE *1,25 X 3,08* M, E = 0,8 MM |  | 20.91
1341 | CHAPA DE LAMINADO MELAMINICO, TEXTURIZADO, DE *1,25 X 3,08* M, E = 0,8 MM |  | 20.14
1342 | CHAPA DE MADEIRA COMPENSADA PLASTIFICADA PARA FORMA DE CONCRETO, DE *2,44 X |  | 70.19
1344 | CHAPA DE MADEIRA COMPENSADA PLASTIFICADA PARA FORMA DE CONCRETO, DE *2,44 X |  | 39.71
1345 | CHAPA DE MADEIRA COMPENSADA PLASTIFICADA PARA FORMA DE CONCRETO, DE *2,44 X |  | 36.92
1346 | CHAPA DE MADEIRA COMPENSADA PLASTIFICADA PARA FORMA DE CONCRETO, DE *2,44 X |  | 22.79
1347 | CHAPA DE MADEIRA COMPENSADA PLASTIFICADA PARA FORMA DE CONCRETO, DE *1,10 X |  | 27.23
1349 | CHAPA DE MADEIRA COMPENSADA PLASTIFICADA PARA FORMA DE CONCRETO, DE *2,44 X |  | 100.1
1350 | CHAPA DE MADEIRA COMPENSADA RESINADA PARA FORMA DE CONCRETO, DE *2,2 X 1,1* M, |  | 34
1351 | CHAPA DE MADEIRA COMPENSADA RESINADA PARA FORMA DE CONCRETO, DE *2,2 X 1,1* M, |  | 21.56
1355 | CHAPA DE MADEIRA COMPENSADA RESINADA PARA FORMA DE CONCRETO, DE *2,2 X 1,1* M, |  | 19.93
1357 | CHAPA DE MADEIRA COMPENSADA RESINADA PARA FORMA DE CONCRETO, DE *2,2 X 1,1* M, |  | 43.31
1358 | CHAPA DE MADEIRA COMPENSADA RESINADA PARA FORMA DE CONCRETO, DE *2,2 X 1,1* M, |  | 23.09
1359 | CHAPA DE MADEIRA COMPENSADA RESINADA PARA FORMA DE CONCRETO, DE *2,2 X 1,1* M, |  | 66.91
1360 | CHAPA DE MADEIRA COMPENSADA NAVAL (COM COLA FENOLICA), E = 6 MM, DE *1,60 X 2,20* |  | 16.21
1361 | CHAPA DE MADEIRA COMPENSADA DE PINUS, VIROLA OU EQUIVALENTE, DE *2,2 X 1,6* M, E = |  | 83.96
1362 | CHAPA DE MADEIRA COMPENSADA DE PINUS, VIROLA OU EQUIVALENTE, DE *2,2 X 1,6* M, E = |  | 28.02
1363 | CHAPA DE MADEIRA COMPENSADA DE PINUS, VIROLA OU EQUIVALENTE, DE *2,2 X 1,6* M, E = |  | 14.26
1364 | CHAPA DE MADEIRA COMPENSADA DE PINUS, VIROLA OU EQUIVALENTE, DE *2,2 X 1,6* M, E = |  | 20.13
1367 | CHUVEIRO COMUM EM PLASTICO CROMADO, COM CANO, 4 TEMPERATURAS (110/220 V) |  | 111.43
1368 | CHUVEIRO COMUM EM PLASTICO BRANCO, COM CANO, 3 TEMPERATURAS, 5500 W (110/220 |  | 34.45
1370 | DUCHA HIGIENICA PLASTICA COM REGISTRO METALICO 1/2 " |  | 46.91
1371 | IMPERMEABILIZANTE A BASE DE CIMENTO CRISTALIZANTE EM PO, MONOCOMPONENTE |  | 1.76
1372 | !EM PROCESSO DE DESATIVACAO! EMULSAO ADESIVA A BASE DE ACRILICO |  | 10.16
1373 | !EM PROCESSO DE DESATIVACAO! SELADOR MINERAL BASE SILICATOS P/ TRATAM. |  | 29.8
1374 | !EM PROCESSO DE DESATIVACAO! PO P/ TRATAM ESPECIAL (SIST IMPERM) CIMENTO |  | 2.94
1375 | CIMENTO IMPERMEABILIZANTE DE PEGA ULTRARRAPIDA PARA TAMPONAMENTOS |  | 3.52
1379 | CIMENTO PORTLAND COMPOSTO CP II-32 |  | 0.55
1380 | CIMENTO BRANCO |  | 3.28
1381 | ARGAMASSA COLANTE AC I PARA CERAMICAS |  | 0.48
1382 | CIMENTO PORTLAND POZOLANICO CP IV- 32 |  | 26.93
1383 | CONJUNTO PARA REBAIXAMENTO DE LENÇOL FREÁTICO: BOMBA ELÉTRICA A VÁCUO COM 8 |  | 2.7
1402 | COLAR TOMADA PVC DE 32 MM X 1/2 COM TRAVAS SAÍDA ROSCA PARA LIGAÇÃO PREDIAL |  | 3.01
1404 | COLAR TOMADA PVC C/ TRAVAS SAIDA ROSCAVEL C/ BUCHA DE LATAO DE 85MM X 1/2" P/ |  | 9.99
1406 | COLAR TOMADA PVC C/ TRAVAS SAIDA ROSCAVEL C/ BUCHA DE LATAO DE 60MM X 3/4'' P/ |  | 7.58
1407 | COLAR TOMADA PVC C/ TRAVAS SAIDA ROSCAVEL C/ BUCHA DE LATAO DE 75MM X 1/2'' P/ |  | 9.45
1410 | COLAR TOMADA PVC C/ TRAVAS SAIDA ROSCAVEL C/ BUCHA DE LATAO DE 85MM X 3/4'' P/ |  | 9.99
1411 | COLAR TOMADA PVC C/ TRAVAS SAIDA ROSCAVEL C/ BUCHA DE LATAO DE 110MM X 1/2'' P/ |  | 11.37
1412 | COLAR TOMADA PVC C/ TRAVAS SAIDA ROSCA DE 85 MM X 1/2" P/ LIGACAO PREDIAL |  | 5.47
1413 | COLAR TOMADA PVC C/ TRAVAS SAIDA ROSCA DE 75 MM X 1/2" P/ LIGACAO PREDIAL |  | 6.05
1414 | COLAR TOMADA PVC C/ TRAVAS SAIDA ROSCA DE 60 MM X 3/4" P/ LIGACAO PREDIAL |  | 4
1415 | COLAR TOMADA PVC C/ TRAVAS SAIDA ROSCA DE 60 MM X 1/2" P/ LIGACAO PREDIAL |  | 3.94
1416 | COLAR TOMADA PVC C/ TRAVAS SAIDA ROSCA DE 85 MM X 3/4" P/ LIGACAO PREDIAL |  | 5.53
1417 | COLAR TOMADA PVC C/ TRAVAS SAIDA ROSCA DE 75 MM X 3/4" P/ LIGACAO PREDIAL |  | 6.05
1418 | COLAR TOMADA PVC C/ TRAVAS SAIDA ROSCAVEL C/ BUCHA DE LATAO DE 75MM X 3/4'' P/ |  | 9.45
1419 | COLAR TOMADA PVC C/ TRAVAS SAIDA ROSCA DE 50 MM X 1/2" P/ LIGACAO PREDIAL |  | 3.52
1420 | COLAR TOMADA PVC C/ TRAVAS SAIDA ROSCA DE 40 MM X 3/4" P/ LIGACAO PREDIAL |  | 3.25
1421 | COLAR TOMADA PVC C/ TRAVAS SAIDA ROSCA DE 40 MM X 1/2" P/ LIGACAO PREDIAL |  | 3.19
1423 | COLAR TOMADA PVC C/ TRAVAS SAIDA ROSCA DE 32 MM X 3/4" P/ LIGACAO PREDIAL |  | 3.04
1427 | COLAR TOMADA PVC C/ TRAVAS SAIDA ROSCA DE 110 MM X 3/4" LIGACAO PREDIAL |  | 6.95
1435 | COLAR TOMADA PVC C/ TRAVAS SAIDA ROSCAVEL C/ BUCHA DE LATAO DE 60MM X 1/2'' P/ |  | 7.58
1436 | COLAR TOMADA PVC C/ TRAVAS SAIDA ROSCA DE 110 MM X 1/2" P/ LIGACAO PREDIAL |  | 6.89
1439 | COLAR TOMADA PVC C/ TRAVAS SAIDA ROSCA DE 50 MM X 3/4" P/ LIGACAO PREDIAL |  | 3.55
1442 | PLACA VIBRATORIA REVERSIVEL COM MOTOR 4 TEMPOS A GASOLINA DE 5,5 CV, FORCA |  | 8386.53
1443 | COMPACTADOR DE SOLOS COM PLACA VIBRATORIA, DE 135 A 156 KG, COM MOTOR A DIESEL |  | 2.25
1444 | COMPACTADOR SOLOS COM PLACA VIBRATORIA MOTOR DIESEL/GASOLINA MENOR OU |  | 2.4
1445 | COMPACTADOR SOLOS TIPO SAPO C/ MOTOR DIESEL/GASOLINA *3HP* NÃO REVERSÍVEL |  | 2.7
1448 | COMPACTADOR SOLOS PNEUMÁTICO TIPO SAPO ATE 35KG TIPO CLOZIRONE OU EQUIV |  | 2.7
1449 | COMPACTADOR SOLOS C/ PLACA VIBRATÓRIA MOTOR DIESEL/GASOLINA * 5HP * NÃO |  | 2.02
1453 | COMPACTADOR SOLOS C/ PLACA VIBRATÓRIA MOTOR DIESEL/GASOLINA 7 A 10HP 400KG |  | 2.7
1507 | !EM PROCESSO DE DESATIVACAO! COMPRESSOR DE AR REBOCAVEL DE 200 PCM, 102 PSI E |  | 31547.41
1508 | COMPRESSOR DE AR DIESEL REBOCAVEL 160PCM |  | 11.21
1509 | COMPRESSOR DE AR REBOCÁVEL COM MOTOR DIESEL, 250 PCM - (LOCAÇÃO) |  | 13.46
1511 | COMPRESSOR DE AR DIESEL REBOCAVEL 125 A 134PCM |  | 10.37
1512 | COMPRESSOR DE AR DIESEL REBOCAVEL 250 A 275PCM |  | 13.46
1513 | COMPRESSOR DE AR DIESEL REBOCAVEL 160 A 170PCM C/ 1 MARTELETE ROMPEDOR |  | 14.02
1514 | COMPRESSOR DE AR DIESEL REBOCAVEL 365PCM |  | 18.22
1515 | COMPRESSOR DE AR DIESEL REBOCAVEL 600PCM |  | 28.6
1518 | CONCRETO BETUMINOSO USINADO A QUENTE (CBUQ) PARA PAVIMENTACAO ASFALTICA, |  | 260
1520 | CONCRETO BETUMINOSO USINADO A QUENTE (CBUQ) PARA PAVIMENTACAO ASFALTICA, |  | 647.92
1523 | CONCRETO USINADO CONVENCIONAL (NAO BOMBEAVEL) CLASSE DE RESISTENCIA C15, |  | 277.1
1524 | CONCRETO USINADO BOMBEAVEL, CLASSE DE RESISTENCIA C20, COM BRITA 0 E 1, SLUMP = |  | 320
1525 | CONCRETO USINADO BOMBEAVEL, CLASSE DE RESISTENCIA C30, COM BRITA 0 E 1, SLUMP = |  | 344.7
1527 | CONCRETO USINADO BOMBEAVEL, CLASSE DE RESISTENCIA C25, COM BRITA 0 E 1, SLUMP = |  | 333.47
1535 | TERMINAL METALICO A PRESSAO PARA 1 CABO DE 6 A 10 MM2, COM 1 FURO DE FIXACAO |  | 2.42
1536 | !EM PROCESSO DE DESATIVACAO! TERMINAL A PRESSAO DE BRONZE P/ CABO A BARRA, |  | 3.5
1537 | !EM PROCESSO DE DESATIVACAO! TERMINAL A PRESSAO DE BRONZE P/ CABO A BARRA, |  | 4.67
1538 | !EM PROCESSO DE DESATIVACAO! TERMINAL A PRESSAO DE BRONZE P/ CABO A BARRA, |  | 6.08
1539 | CONECTOR METALICO TIPO PARAFUSO FENDIDO (SPLIT BOLT), PARA CABOS ATE 16 MM2 |  | 3.4
1540 | !EM PROCESSO DE DESATIVACAO! TERMINAL A PRESSAO DE BRONZE P/ CABO A BARRA, |  | 8.41
1541 | !EM PROCESSO DE DESATIVACAO! TERMINAL A PRESSAO DE BRONZE P/ CABO A BARRA, |  | 11.22
1542 | TERMINAL METALICO A PRESSAO 1 CABO, PARA CABOS DE 4 A 10 MM2, COM 2 FUROS PARA |  | 10.11
1543 | TERMINAL METALICO A PRESSAO PARA 1 CABO DE 16 A 25 MM2, COM 2 FUROS PARA |  | 12.28
1545 | TERMINAL METALICO A PRESSAO PARA 1 CABO DE 50 A 70 MM2, COM 2 FUROS PARA |  | 29.09
1546 | TERMINAL METALICO A PRESSAO PARA 1 CABO DE 95 A 120 MM2, COM 2 FUROS PARA |  | 49.09
1547 | TERMINAL METALICO A PRESSAO PARA 1 CABO DE 150 A 185 MM2, COM 2 FUROS PARA |  | 59.32
1550 | CONECTOR METALICO TIPO PARAFUSO FENDIDO (SPLIT BOLT), PARA CABOS ATE 25 MM2 |  | 3.59
1562 | CONECTOR METALICO TIPO PARAFUSO FENDIDO (SPLIT BOLT), COM SEPARADOR DE CABOS |  | 7.25
1563 | CONECTOR METALICO TIPO PARAFUSO FENDIDO (SPLIT BOLT), COM SEPARADOR DE CABOS |  | 9.72
1564 | GRAMPO PARALELO METALICO PARA CABO DE 6 A 50 MM2, COM 2 PARAFUSOS |  | 5.66
1568 | !EM PROCESSO DE DESATIVACAO! GRAMPO PARALELO BIMETALICO P/ CABO 10MM2 C/ 1 |  | 10.75
1570 | TERMINAL A COMPRESSAO EM COBRE ESTANHADO PARA CABO 2,5 MM2, 1 FURO E 1 |  | 0.44
1571 | TERMINAL A COMPRESSAO EM COBRE ESTANHADO PARA CABO 4 MM2, 1 FURO E 1 |  | 0.57
1573 | TERMINAL A COMPRESSAO EM COBRE ESTANHADO PARA CABO 6 MM2, 1 FURO E 1 |  | 0.68
1574 | TERMINAL A COMPRESSAO EM COBRE ESTANHADO PARA CABO 10 MM2, 1 FURO E 1 |  | 0.74
1575 | TERMINAL A COMPRESSAO EM COBRE ESTANHADO PARA CABO 16 MM2, 1 FURO E 1 |  | 0.87
1576 | TERMINAL A COMPRESSAO EM COBRE ESTANHADO PARA CABO 25 MM2, 1 FURO E 1 |  | 1.21
1577 | TERMINAL A COMPRESSAO EM COBRE ESTANHADO PARA CABO 35 MM2, 1 FURO E 1 |  | 1.37
1578 | TERMINAL A COMPRESSAO EM COBRE ESTANHADO PARA CABO 50 MM2, 1 FURO E 1 |  | 2.37
1579 | TERMINAL A COMPRESSAO EM COBRE ESTANHADO PARA CABO 70 MM2, 1 FURO E 1 |  | 2.96
1580 | TERMINAL A COMPRESSAO EM COBRE ESTANHADO PARA CABO 95 MM2, 1 FURO E 1 |  | 3.65
1581 | TERMINAL A COMPRESSAO EM COBRE ESTANHADO PARA CABO 120 MM2, 1 FURO E 1 |  | 5.13
1585 | TERMINAL METALICO A PRESSAO PARA 1 CABO DE 16 MM2, COM 1 FURO DE FIXACAO |  | 2.37
1586 | TERMINAL METALICO A PRESSAO PARA 1 CABO DE 25 MM2, COM 1 FURO DE FIXACAO |  | 3.01
1587 | TERMINAL METALICO A PRESSAO PARA 1 CABO DE 35 MM2, COM 1 FURO DE FIXACAO |  | 3.06
1588 | TERMINAL METALICO A PRESSAO PARA 1 CABO DE 50 MM2, COM 1 FURO DE FIXACAO |  | 4.2
1589 | TERMINAL METALICO A PRESSAO PARA 1 CABO DE 70 MM2, COM 1 FURO DE FIXACAO |  | 4.33
1590 | TERMINAL METALICO A PRESSAO PARA 1 CABO DE 95 MM2, COM 1 FURO DE FIXACAO |  | 7.63
1591 | TERMINAL METALICO A PRESSAO PARA 1 CABO DE 120 MM2, COM 1 FURO DE FIXACAO |  | 11.32
1593 | TERMINAL METALICO A PRESSAO PARA 1 CABO DE 185 MM2, COM 1 FURO DE FIXACAO |  | 12.62
1594 | TERMINAL METALICO A PRESSAO PARA 1 CABO DE 25 A 35 MM2, COM 2 FUROS PARA |  | 16.84
1597 | CONECTOR DE ALUMINIO TIPO PRENSA CABO, BITOLA 3/8", PARA CABOS DE DIAMETRO DE 9 |  | 5.39
1598 | CONECTOR DE ALUMINIO TIPO PRENSA CABO, BITOLA 1/2", PARA CABOS DE DIAMETRO DE |  | 5.73
1599 | CONECTOR DE ALUMINIO TIPO PRENSA CABO, BITOLA 3/4", PARA CABOS DE DIAMETRO DE |  | 6.65
1600 | CONECTOR DE ALUMINIO TIPO PRENSA CABO, BITOLA 1", PARA CABOS DE DIAMETRO DE |  | 8.46
1601 | CONECTOR DE ALUMINIO TIPO PRENSA CABO, BITOLA 1 1/4", PARA CABOS DE DIAMETRO DE |  | 19.37
1602 | CONECTOR DE ALUMINIO TIPO PRENSA CABO, BITOLA 1 1/2", PARA CABOS DE DIAMETRO DE |  | 21.73
1603 | CONECTOR DE ALUMINIO TIPO PRENSA CABO, BITOLA 2", PARA CABOS DE DIAMETRO DE |  | 32.81
1607 | CONJUNTO ARRUELAS DE VEDACAO 5/16" PARA TELHA FIBROCIMENTO (UMA ARRUELA |  | 0.1
1611 | !EM PROCESSO DE DESATIVACAO! MASSA P/ VEDACAO DE TELHA DE AMIANTO |  | 64.96
1612 | CONTATOR TRIPOLAR, CORRENTE DE 9 A, TENSAO NOMINAL DE *500* V, CATEGORIA AC-2 E |  | 112.89
1613 | CONTATOR TRIPOLAR, CORRENTE DE *110* A, TENSAO NOMINAL DE *500* V, CATEGORIA AC- |  | 1407.09
1614 | CONTATOR TRIPOLAR, CORRENTE DE 32 A, TENSAO NOMINAL DE *500* V, CATEGORIA AC-2 E |  | 255.21
1615 | CONTATOR TRIPOLAR, CORRENTE DE 75 A, TENSAO NOMINAL DE *500* V, CATEGORIA AC-2 E |  | 857.11
1616 | CONTATOR TRIPOLAR, CORRENTE DE 300 A, TENSAO NOMINAL DE *500* V, CATEGORIA AC-2 |  | 5584.02
1617 | CONTATOR TRIPOLAR, CORRENTE DE 400 A, TENSAO NOMINAL DE *500* V, CATEGORIA AC-2 |  | 6666.11
1618 | CONTATOR TRIPOLAR, CORRENTE DE 95 A, TENSAO NOMINAL DE *500* V, CATEGORIA AC-2 E |  | 1177.8
1619 | CONTATOR TRIPOLAR, CORRENTE DE 25 A, TENSAO NOMINAL DE *500* V, CATEGORIA AC-2 E |  | 164.9
1620 | CONTATOR TRIPOLAR, CORRENTE DE *38* A, TENSAO NOMINAL DE *500* V, CATEGORIA AC-2 |  | 309.64
1621 | CONTATOR TRIPOLAR, CORRENTE DE 45 A, TENSAO NOMINAL DE *500* V, CATEGORIA AC-2 E |  | 456.43
1622 | CONTATOR TRIPOLAR, CORRENTE DE *265* A, TENSAO NOMINAL DE *500* V, CATEGORIA AC- |  | 4748.93
1623 | CONTATOR TRIPOLAR, CORRENTE DE 12 A, TENSAO NOMINAL DE *500* V, CATEGORIA AC-2 E |  | 119.87
1624 | CONTATOR TRIPOLAR, CORRENTE DE 630 A, TENSAO NOMINAL DE *500* V, CATEGORIA AC-2 |  | 16385.62
1625 | CONTATOR TRIPOLAR, CORRENTE DE *22* A, TENSAO NOMINAL DE *500* V, CATEGORIA AC-2 |  | 146.99
1626 | CONTATOR TRIPOLAR, CORRENTE DE *185* A, TENSAO NOMINAL DE *500* V, CATEGORIA AC- |  | 2104.47
1627 | CONTATOR TRIPOLAR, CORRENTE DE *65* A, TENSAO NOMINAL DE *500* V, CATEGORIA AC-2 |  | 591.86
1629 | CONTATOR TRIPOLAR, CORRENTE DE *500* A, TENSAO NOMINAL DE *500* V, CATEGORIA AC- |  | 11557.78
1630 | CONTATOR TRIPOLAR, CORRENTE DE 250 A, TENSAO NOMINAL DE *500* V, PARA |  | 3630.66
1631 | CAPACITOR TRIFASICO, POTENCIA 2,5 KVAR, TENSAO 220 V, FORNECIDO COM CAPA |  | 140.19
1633 | CAPACITOR TRIFASICO, POTENCIA 5 KVAR, TENSAO 220 V, FORNECIDO COM CAPA |  | 238.2
1634 | CORDEL DETONANTE, NP 10 G/M |  | 1.72
1636 | CRIVO FOFO FLANGE PN-10 DN 80 |  | 175.61
1637 | CRIVO FOFO FLANGE PN-10 DN 150 |  | 360.55
1638 | CRIVO FOFO FLANGE PN-10 DN 200 |  | 506.19
1639 | CRIVO FOFO FLANGE PN-10 DN 300 |  | 907.75
1640 | CRIVO FOFO FLANGE PN-10 DN 350 |  | 1158.01
1641 | CRIVO FOFO FLANGE PN-10 DN 450 |  | 2254.24
1642 | CRIVO FOFO FLANGE PN-10 DN 500 |  | 2666.69
1643 | CRIVO FOFO FLANGE PN-10 DN 600 |  | 2912.71
1644 | CRIVO FOFO FLANGE PN-10 DN 400 |  | 1252.75
1645 | CRIVO FOFO FLANGE PN-10 DN 250 |  | 706.97
1646 | CRIVO FOFO FLANGE, PN-10, DN = 100 MM |  | 240.37
1647 | CRUZETA DE FERRO GALVANIZADO, COM ROSCA BSP, DE 1/2" |  | 8.84
1648 | CRUZETA DE FERRO GALVANIZADO, COM ROSCA BSP, DE 1" |  | 17.01
1649 | CRUZETA DE FERRO GALVANIZADO, COM ROSCA BSP, DE 1 1/2" |  | 28.78
1650 | CRUZETA DE FERRO GALVANIZADO, COM ROSCA BSP, DE 2" |  | 39.77
1651 | CRUZETA DE FERRO GALVANIZADO, COM ROSCA BSP, DE 2 1/2" |  | 62.7
1652 | CRUZETA DE FERRO GALVANIZADO, COM ROSCA BSP, DE 3" |  | 87.98
1653 | CRUZETA DE FERRO GALVANIZADO, COM ROSCA BSP, DE 1 1/4" |  | 23.89
1654 | CRUZETA DE FERRO GALVANIZADO, COM ROSCA BSP, DE 3/4" |  | 11.29
1725 | CRUZETA PVC PBA, JE, BBBB, DN 50 / DE 60 MM (NBR 5647) |  | 11.24
1727 | CRUZETA DE REDUCAO PVC PBA, JE, BBBB, DN 75 X 50 / DE 85 X 60 MM (NBR 5647) |  | 38.96
1743 | CUBA ACO INOX (AISI 304) DE EMBUTIR COM VALVULA 3 1/2 ", DE *46 X 30 X 12* CM |  | 116.01
1744 | CUBA ACO INOX (AISI 304) DE EMBUTIR COM VALVULA 3 1/2 ", DE *40 X 34 X 12* CM |  | 88.34
1745 | BANCA/PIA DE ACO INOXIDAVEL (AISI 430) COM 1 CUBA CENTRAL, SEM VALVULA, |  | 185.86
1746 | BANCA/PIA DE ACO INOXIDAVEL (AISI 430) COM 1 CUBA CENTRAL, COM VALVULA, |  | 159.9
1747 | CUBA ACO INOX (AISI 304) DE EMBUTIR COM VALVULA DE 3 1/2 ", DE *56 X 33 X 12* CM |  | 127.55
1748 | BANCA/PIA DE ACO INOXIDAVEL (AISI 430) COM 1 CUBA CENTRAL, COM VALVULA, |  | 212.63
1749 | BANCA/PIA DE ACO INOXIDAVEL (AISI 430) COM 1 CUBA CENTRAL, COM VALVULA, |  | 308.06
1750 | BANCA/PIA DE ACO INOXIDAVEL (AISI 430) COM 2 CUBAS, COM VALVULAS, ESCORREDOR |  | 434.33
1775 | CURVA45 GRAUS DE FERRO GALVANIZADO, COM ROSCA BSP FEMEA, DE 1/2" |  | 9.15
1776 | CURVA45 GRAUS DE FERRO GALVANIZADO, COM ROSCA BSP FEMEA, DE 1" |  | 17.01
1777 | CURVA45 GRAUS DE FERRO GALVANIZADO, COM ROSCA BSP FEMEA, DE 1 1/2" |  | 31.02
1778 | CURVA45 GRAUS DE FERRO GALVANIZADO, COM ROSCA BSP FEMEA, DE 2 1/2" |  | 64.15
1779 | CURVA45 GRAUS DE FERRO GALVANIZADO, COM ROSCA BSP FEMEA, DE 3" |  | 99.82
1780 | CURVA45 GRAUS DE FERRO GALVANIZADO, COM ROSCA BSP FEMEA, DE 4" |  | 172.55
1781 | CURVA45 GRAUS DE FERRO GALVANIZADO, COM ROSCA BSP MACHO/FEMEA, DE 1" |  | 16.14
1782 | CURVA45 GRAUS DE FERRO GALVANIZADO, COM ROSCA BSP MACHO/FEMEA, DE 1 1/4" |  | 23.69
1783 | CURVA45 GRAUS DE FERRO GALVANIZADO, COM ROSCA BSP MACHO/FEMEA, DE 1 1/2" |  | 26.61
1784 | CURVA45 GRAUS DE FERRO GALVANIZADO, COM ROSCA BSP MACHO/FEMEA, DE 2 1/2" |  | 60.74
1786 | CURVA90 GRAUS DE FERRO GALVANIZADO, COM ROSCA BSP FEMEA, DE 1/2" |  | 7.36
1787 | CURVA90 GRAUS DE FERRO GALVANIZADO, COM ROSCA BSP FEMEA, DE 1" |  | 19.49
1788 | CURVA90 GRAUS DE FERRO GALVANIZADO, COM ROSCA BSP FEMEA, DE 1 1/4" |  | 30.26
1789 | CURVA FERRO GALVANIZADO 90G ROSCA FEMEA REF. 1 1/2" |  | 36.77
1790 | CURVA90 GRAUS DE FERRO GALVANIZADO, COM ROSCA BSP FEMEA, DE 2" |  | 70.93
1791 | CURVA90 GRAUS DE FERRO GALVANIZADO, COM ROSCA BSP FEMEA, DE 2 1/2" |  | 82.26
1792 | CURVA90 GRAUS DE FERRO GALVANIZADO, COM ROSCA BSP FEMEA, DE 3" |  | 127.68
1793 | CURVA90 GRAUS DE FERRO GALVANIZADO, COM ROSCA BSP FEMEA, DE 4" |  | 215.14
1794 | CURVA90 GRAUS DE FERRO GALVANIZADO, COM ROSCA BSP MACHO, DE 1/2" |  | 6.37
1795 | CURVA90 GRAUS DE FERRO GALVANIZADO, COM ROSCA BSP MACHO, DE 3/4" |  | 9.5
1796 | CURVA90 GRAUS DE FERRO GALVANIZADO, COM ROSCA BSP MACHO, DE 1 1/4" |  | 28.37
1797 | CURVA90 GRAUS DE FERRO GALVANIZADO, COM ROSCA BSP MACHO, DE 1 1/2" |  | 36.39
1798 | CURVA90 GRAUS DE FERRO GALVANIZADO, COM ROSCA BSP MACHO, DE 2" |  | 56.98
1799 | CURVA90 GRAUS DE FERRO GALVANIZADO, COM ROSCA BSP MACHO, DE 3" |  | 127.2
1800 | CURVA90 GRAUS DE FERRO GALVANIZADO, COM ROSCA BSP MACHO, DE 4" |  | 213.59
1801 | CURVA90 GRAUS DE FERRO GALVANIZADO, COM ROSCA BSP MACHO, DE 5" |  | 432.63
1802 | CURVA90 GRAUS DE FERRO GALVANIZADO, COM ROSCA BSP MACHO, DE 6" |  | 458.05
1803 | CURVA90 GRAUS DE FERRO GALVANIZADO, COM ROSCA BSP MACHO/FEMEA, DE 1/2" |  | 7.16
1804 | CURVA90 GRAUS DE FERRO GALVANIZADO, COM ROSCA BSP MACHO/FEMEA, DE 3/4" |  | 10.22
1805 | CURVA90 GRAUS DE FERRO GALVANIZADO, COM ROSCA BSP MACHO/FEMEA, DE 1" |  | 17.66
1806 | CURVA90 GRAUS DE FERRO GALVANIZADO, COM ROSCA BSP MACHO/FEMEA, DE 2" |  | 55.23
1807 | CURVA90 GRAUS DE FERRO GALVANIZADO, COM ROSCA BSP MACHO/FEMEA, DE 3" |  | 123.44
1808 | CURVA90 GRAUS DE FERRO GALVANIZADO, COM ROSCA BSP MACHO/FEMEA, DE 4" |  | 194.76
1809 | CURVA90 GRAUS DE FERRO GALVANIZADO, COM ROSCA BSP MACHO/FEMEA, DE 1 1/2" |  | 35.29
1810 | CURVA45 GRAUS DE FERRO GALVANIZADO, COM ROSCA BSP MACHO/FEMEA, DE 2" |  | 42.59
1811 | CURVA45 GRAUS DE FERRO GALVANIZADO, COM ROSCA BSP MACHO/FEMEA, DE 3/4" |  | 11.5
1812 | CURVA45 GRAUS DE FERRO GALVANIZADO, COM ROSCA BSP MACHO/FEMEA, DE 3" |  | 82.6
1813 | CURVA90 GRAUS DE FERRO GALVANIZADO, COM ROSCA BSP FEMEA, DE 3/4" |  | 12.36
1814 | CURVA90 GRAUS DE FERRO GALVANIZADO, COM ROSCA BSP MACHO/FEMEA, DE 1 1/4" |  | 30.61
1815 | CURVA90 GRAUS DE FERRO GALVANIZADO, COM ROSCA BSP MACHO, DE 2 1/2" |  | 102.99
1816 | CURVA90 GRAUS DE FERRO GALVANIZADO, COM ROSCA BSP MACHO, DE 1" |  | 19
1817 | CURVA45 GRAUS DE FERRO GALVANIZADO, COM ROSCA BSP MACHO/FEMEA, DE 1/2" |  | 7.09
1818 | CURVA45 GRAUS DE FERRO GALVANIZADO, COM ROSCA BSP FEMEA, DE 2" |  | 51.51
1819 | CURVA45 GRAUS DE FERRO GALVANIZADO, COM ROSCA BSP FEMEA, DE 1 1/4" |  | 26.65
1820 | CURVA45 GRAUS DE FERRO GALVANIZADO, COM ROSCA BSP FEMEA, DE 3/4" |  | 11.7
1821 | CURVA90 GRAUS DE FERRO GALVANIZADO, COM ROSCA BSP MACHO/FEMEA, DE 2 1/2" |  | 90.04
1823 | CURVA PVC PBA, JE, PB, 22 GRAUS, DN 75 / DE 85 MM, PARA REDE AGUA (NBR 10351) |  | 30.52
1824 | CURVA PVC PBA, JE, PB, 90 GRAUS, DN 75 / DE 85 MM, PARA REDE AGUA (NBR 10351) |  | 34.72
1825 | CURVA PVC PBA, JE, PB, 45 GRAUS, DN 75 / DE 85 MM, PARA REDE AGUA (NBR 10351) |  | 30.47
1827 | CURVA PVC PBA, JE, PB, 45 GRAUS, DN 100 / DE 110 MM, PARA REDE AGUA (NBR 10351) |  | 54.91
1828 | CURVA PVC PBA, JE, PB, 90 GRAUS, DN 100 / DE 110 MM, PARA REDE AGUA (NBR 10351) |  | 62.21
1831 | CURVA PVC PBA, JE, PB, 45 GRAUS, DN 50 / DE 60 MM, PARA REDE AGUA (NBR 10351) |  | 13.58
1835 | CURVA PVC PBA, JE, PB, 22 GRAUS, DN 50 / DE 60 MM, PARA REDE AGUA (NBR 10351) |  | 13.07
1836 | CURVA PVC, PB, JE, 45 GRAUS, DN 200 MM, PARA REDE COLETORA ESGOTO (NBR 10569) |  | 205.19
1837 | CURVA PVC, PB, JE, 45 GRAUS, DN 250 MM, PARA REDE COLETORA ESGOTO (NBR 10569) |  | 337.52
1839 | CURVA PVC PBA, JE, PB, 22 GRAUS, DN 100 / DE 110 MM, PARA REDE AGUA (NBR 10351) |  | 53.37
1844 | CURVA PVC, PB, JE, 45 GRAUS, DN 150 MM, PARA REDE COLETORA ESGOTO (NBR 10569) |  | 93.15
1845 | CURVA PVC PBA, JE, PB, 90 GRAUS, DN 50 / DE 60 MM, PARA REDE AGUA (NBR 10351) |  | 14.88
1853 | CURVA PVC, PB, JE, 90 GRAUS, DN 250 MM, PARA REDE COLETORA ESGOTO (NBR 10569) |  | 379.37
1857 | CURVA PVC, PB, JE, 45 GRAUS, DN 125 MM, PARA REDE COLETORA ESGOTO (NBR 10569) |  | 53.13
1858 | CURVA PVC, PB, JE, 45 GRAUS, DN 100 MM, PARA REDE COLETORA ESGOTO (NBR 10569) |  | 21.72
1859 | CURVA PVC, PB, JE, 90 GRAUS, DN 400 MM, PARA REDE COLETORA ESGOTO (NBR 10569) |  | 1586.15
1860 | CURVA PVC, PB, JE, 45 GRAUS, DN 300 MM, PARA REDE COLETORA ESGOTO (NBR 10569) |  | 664.68
1862 | CURVA PVC, PB, JE, 45 GRAUS, DN 400 MM, PARA REDE COLETORA ESGOTO (NBR 10569) |  | 1067.91
1863 | CURVA PVC, PB, JE, 90 GRAUS, DN 100 MM, PARA REDE COLETORA ESGOTO (NBR 10569) |  | 20.88
1864 | CURVA PVC, PB, JE, 90 GRAUS, DN 125 MM, PARA REDE COLETORA ESGOTO (NBR 10569) |  | 54.69
1865 | CURVA PVC, PB, JE, 90 GRAUS, DN 150 MM, PARA REDE COLETORA ESGOTO (NBR 10569) |  | 93.8
1866 | CURVA PVC, PB, JE, 90 GRAUS, DN 200 MM, PARA REDE COLETORA ESGOTO (NBR 10569) |  | 256.61
1867 | CURVA PVC, PB, JE, 90 GRAUS, DN 300 MM, PARA REDE COLETORA ESGOTO (NBR 10569) |  | 839.85
1868 | CURVA PVC, PB, JE, 90 GRAUS, DN 350 MM, PARA REDE COLETORA ESGOTO (NBR 10569) |  | 1211.92
1870 | CURVA DE PVC 90º, ROSCAVEL, DE 1/2, PARA ELETRODUTO |  | 1.09
1871 | CAIXA PVC OCTOGONAL 3" X 3" |  | 3.85
1872 | CAIXA PVC 4" X 2" P/ ELETRODUTO " |  | 1.41
1873 | CAIXA PVC 4" X 4" P/ ELETRODUTO " |  | 2.25
1874 | CURVA PVC90G P/ ELETRODUTO ROSCAVEL 1 1/4" |  | 3.99
1875 | CURVA PVC90G P/ ELETRODUTO ROSCAVEL 1 1/2" |  | 4.5
1876 | CURVA PVC90G P/ ELETRODUTO ROSCAVEL 2" |  | 6.75
1877 | CURVA PVC90G P/ ELETRODUTO ROSCAVEL 3" |  | 19.32
1878 | CURVA PVC90G P/ ELETRODUTO ROSCAVEL 4" |  | 36.87
1879 | CURVA PVC90G P/ ELETRODUTO ROSCAVEL 3/4" |  | 1.88
1880 | CURVA PVC135G 1" P/ ELETRODUTO ROSCAVEL |  | 3.41
1881 | CURVA PVC135G 1 1/2" P/ ELETRODUTO ROSCAVEL |  | 7.7
1882 | CURVA PVC135G 2 1/2" P/ ELETRODUTO ROSCAVEL |  | 11.62
1883 | CURVA PVC135G 4" P/ ELETRODUTO ROSCAVEL |  | 29.39
1884 | CURVA PVC90G P/ ELETRODUTO ROSCAVEL 1" |  | 2.9
1886 | CURVA PVC135G 1/2" P/ ELETRODUTO ROSCAVEL |  | 2.79
1887 | CURVA PVC90G P/ ELETRODUTO ROSCAVEL 2 1/2" |  | 16.53
1888 | CURVA PVC135G 3" P/ ELETRODUTO ROSCAVEL |  | 27.5
1889 | CURVA PVC135G 2" P/ ELETRODUTO ROSCAVEL |  | 10.17
1890 | CURVA PVC135G 1 1/4" P/ ELETRODUTO ROSCAVEL |  | 6.72
1891 | LUVA PVC ROSCAVEL P/ ELETRODUTO 3/4" |  | 1.09
1892 | LUVA PVC ROSCAVEL P/ ELETRODUTO 1" |  | 1.38
1893 | LUVA PVC ROSCAVEL P/ ELETRODUTO 1.1/2" |  | 2.9
1894 | LUVA PVC ROSCAVEL P/ ELETRODUTO 2'' |  | 4.68
1895 | LUVA PVC ROSCAVEL P/ ELETRODUTO 4'' |  | 30.19
1896 | LUVA PVC ROSCAVEL P/ ELETRODUTO 3'' |  | 15.55
1898 | LUVA PVC DE PRESSAO P/ ELETRODUTO TIGREFLEX 16 |  | 0.61
1899 | LUVA PVC DE PRESSAO P/ ELETRODUTO TIGREFLEX 25 |  | 0.69
1900 | LUVA PVC DE PRESSAO P/ ELETRODUTO TIGREFLEX 32 |  | 1.09
1901 | LUVA PVC ROSCAVEL P/ ELETRODUTO 1/2" |  | 0.72
1902 | LUVA PVC ROSCAVEL P/ ELETRODUTO 1.1/4" |  | 2.32
1904 | LUVA PVC DE PRESSAO P/ ELETRODUTO TIGREFLEX 20 |  | 0.65
1907 | LUVA PVC ROSCAVEL P/ ELETRODUTO 2.1/2" |  | 12.75
1922 | CURVA DE PVC 45 GRAUS, SOLDAVEL, 75 MM, PARA AGUA FRIA PREDIAL (NBR 5648) |  | 19.06
1923 | CURVA DE PVC 45 GRAUS, SOLDAVEL, 32 MM, PARA AGUA FRIA PREDIAL (NBR 5648) |  | 2.11
1924 | CURVA DE PVC 45 GRAUS, SOLDAVEL, 60 MM, PARA AGUA FRIA PREDIAL (NBR 5648) |  | 9.39
1925 | CURVA DE PVC 90 GRAUS, SOLDAVEL, 60 MM, PARA AGUA FRIA PREDIAL (NBR 5648) |  | 15.17
1926 | CURVA DE PVC 45 GRAUS, SOLDAVEL, 20 MM, PARA AGUA FRIA PREDIAL (NBR 5648) |  | 1.07
1927 | CURVA DE PVC 45 GRAUS, SOLDAVEL, 25 MM, PARA AGUA FRIA PREDIAL (NBR 5648) |  | 1.3
1929 | CURVA DE PVC 45 GRAUS, SOLDAVEL, 40 MM, PARA AGUA FRIA PREDIAL (NBR 5648) |  | 2.67
1930 | CURVA DE PVC 45 GRAUS, SOLDAVEL, 50 MM, PARA AGUA FRIA PREDIAL (NBR 5648) |  | 5.54
1932 | CURVA PVC CURTA 90 G, DN 50 MM, PARA ESGOTO PREDIAL |  | 5.18
1933 | CURVA PVC CURTA 90 GRAUS, DN 40 MM, PARA ESGOTO PREDIAL |  | 2.28
1937 | CURVA PVC90 GRAUS, ROSCAVEL, 1/2", AGUA FRIA PREDIAL |  | 1.56
1938 | CURVA PVC90 GRAUS, ROSCAVEL, 3/4", AGUA FRIA PREDIAL |  | 1.96
1939 | CURVA PVC90 GRAUS, ROSCAVEL, 1", AGUA FRIA PREDIAL |  | 3.57
1940 | CURVA PVC90 GRAUS, ROSCAVEL, 1 1/4", AGUA FRIA PREDIAL |  | 10.25
1941 | CURVA PVC90 GRAUS, ROSCAVEL, 1 1/2", AGUA FRIA PREDIAL |  | 10.28
1942 | CURVA PVC90 GRAUS, ROSCAVEL, 2", AGUA FRIA PREDIAL |  | 19.47
1951 | CURVA PVC CURTA 90 GRAUS, DN 75 MM, PARA ESGOTO PREDIAL |  | 10.46
1952 | CURVA PVC LEVE, 90 GRAUS, COM PONTA E BOLSA LISA, DN 150 MM |  | 68.26
1953 | CURVA DE PVC 45 GRAUS, SOLDAVEL, 85 MM, PARA AGUA FRIA PREDIAL (NBR 5648) |  | 22.77
1954 | CURVA DE PVC 45 GRAUS, SOLDAVEL, 110 MM, PARA AGUA FRIA PREDIAL (NBR 5648) |  | 60.74
1955 | CURVA DE PVC 90 GRAUS, SOLDAVEL, 20 MM, PARA AGUA FRIA PREDIAL (NBR 5648) |  | 1.12
1956 | CURVA DE PVC 90 GRAUS, SOLDAVEL, 25 MM, PARA AGUA FRIA PREDIAL (NBR 5648) |  | 1.62
1957 | CURVA DE PVC 90 GRAUS, SOLDAVEL, 32 MM, PARA AGUA FRIA PREDIAL (NBR 5648) |  | 3.28
1958 | CURVA DE PVC 90 GRAUS, SOLDAVEL, 40 MM, PARA AGUA FRIA PREDIAL (NBR 5648) |  | 5.95
1959 | CURVA DE PVC 90 GRAUS, SOLDAVEL, 50 MM, PARA AGUA FRIA PREDIAL (NBR 5648) |  | 6.57
1960 | CURVA DE PVC 90 GRAUS, SOLDAVEL, 75 MM, PARA AGUA FRIA PREDIAL (NBR 5648) |  | 26.2
1961 | CURVA DE PVC 90 GRAUS, SOLDAVEL, 85 MM, PARA AGUA FRIA PREDIAL (NBR 5648) |  | 31.45
1962 | CURVA DE PVC 90 GRAUS, SOLDAVEL, 110 MM, PARA AGUA FRIA PREDIAL (NBR 5648) |  | 66.3
1964 | CURVA PVC, 45 GRAUS, CURTA, PB, DN 100 MM, PARA ESGOTO PREDIAL |  | 15.52
1965 | CURVA PVC LONGA 45 GRAUS, 100 MM, PARA ESGOTO PREDIAL |  | 20.37
1966 | CURVA PVC CURTA 90 GRAUS, 100 MM, PARA ESGOTO PREDIAL |  | 11.1
1967 | CURVA PVC LONGA 90 GRAUS, 40 MM, PARA ESGOTO PREDIAL |  | 2.35
1968 | CURVA PVC LONGA 90 GRAUS, 50 MM, PARA ESGOTO PREDIAL |  | 5.11
1969 | CURVA PVC LONGA 90 GRAUS, 75 MM, PARA ESGOTO PREDIAL |  | 15.96
1970 | CURVA PVC LONGA 90 GRAUS, 100 MM, PARA ESGOTO PREDIAL |  | 25.51
2350 | AUXILIAR DE ESCRITORIO |  | 10.65
2354 | CADASTRISTA DE USUARIOS |  | 17.93
2355 | DESENHISTA DETALHISTA |  | 14.73
2357 | DESENHISTA COPISTA |  | 12.1
2358 | DESENHISTA PROJETISTA |  | 22.02
2359 | AUXILIAR DE DESENHISTA |  | 11.97
2362 | !EM PROCESSO DE DESATIVACAO! DINAMITE 2" - 40% " |  | 9.23
2364 | !EM PROCESSO DE DESATIVACAO! DINAMITE 2" - 60% " |  | 9.13
2365 | !EM PROCESSO DE DESATIVACAO! DINAMITE A 60% EM CARTUCHO DE *1" X 8"* |  | 10.05
2370 | DISJUNTOR TIPO NEMA, MONOPOLAR 10 ATE 30A |  | 8.49
2373 | DISJUNTOR TIPO NEMA, TRIPOLAR 60 ATE 100A |  | 80.29
2374 | DISJUNTOR TERMOMAGNETICO TRIPOLAR 150 A / 600 V, TIPO FXD / ICC - 35 KA |  | 284.88
2376 | DISJUNTOR TERMOMAGNETICO TRIPOLAR 600 A / 600 V, TIPO LXD / ICC - 40 KA |  | 1514.7
2377 | DISJUNTOR TERMOMAGNETICO TRIPOLAR 200 A / 600 V, TIPO FXD / ICC - 35 KA |  | 399.8
2378 | DISJUNTOR TERMOMAGNETICO TRIPOLAR 300 A / 600 V, TIPO JXD / ICC - 40 KA |  | 919.67
2379 | DISJUNTOR TERMOMAGNETICO TRIPOLAR 400 A / 600 V, TIPO JXD / ICC - 40 KA |  | 919.67
2386 | DISJUNTOR TIPO NEMA, MONOPOLAR 35 ATE 50A |  | 14.24
2388 | DISJUNTOR TIPO NEMA, BIPOLAR 10 ATE 50A |  | 45.69
2391 | DISJUNTOR TERMOMAGNETICO TRIPOLAR 125A |  | 251.11
2392 | DISJUNTOR TIPO NEMA, TRIPOLAR 10 ATE 50A |  | 56.99
2393 | DISJUNTOR TERMOMAGNETICO TRIPOLAR 250 A / 600 V, TIPO FXD |  | 669.52
2394 | DISJUNTOR TERMOMAGNETICO TRIPOLAR 800 A / 600 V, TIPO LMXD |  | 3238.15
2395 | CHAVE SECCIONADORA TRIPOLAR C/ PORTA FUSIVEIS NH, MANOBRA C/ CARGA, 125A/500V, |  | 627.16
2398 | CHAVE SECCIONADORA TRIPOLAR C/ PORTA FUSIVEIS NH, MANOBRA C/ CARGA, 300A/500V, |  | 1374.15
2399 | CHAVE SECCIONADORA TRIPOLAR C/ PORTA FUSIVEIS NH, MANOBRA C/ CARGA, 400A/500V, |  | 1706.28
2401 | DISTRIBUIDOR DE AGREGADOS REBOCAVEL, CAPACIDADE 1,9 M3, LARGURA DE TRABALHO |  | 47322.91
2404 | !EM PROCESSO DE DESATIVACAO! DIVISORIA COLMEIA CEGA COM MONTANTE E RODAPE DE |  | 75
2405 | DIVISORIA (N2) PAINEL/VIDRO - PAINEL MSO/COMEIA E=35MM - MONTANTE/RODAPE DUPLO |  | 94.77
2406 | DIVISORIA (N3) PAINEL/VIDRO/PAINEL MSO/COMEIA E=35MM - PERFIS SIMPLES ALUMINIO |  | 77.14
2410 | DIVISORIA CEGA (N1) - PAINEL MSO/COMEIA E=35MM - MONTANTE/RODAPE DUPLO ACO |  | 80.35
2411 | DIVISORIA (N3) PAINEL/VIDRO/PAINEL MSO/COMEIA E=35MM - PERFIS SIMPLES ACO GALV |  | 79.28
2412 | DIVISORIA (N3) PAINEL/VIDRO/PAINEL MSO/COMEIA E=35MM - MONTANTE/RODAPE DUPLO |  | 90.64
2413 | DIVISORIA (N2) PAINEL/VIDRO - PAINEL C/ MSO/COMEIA E=35MM - PERFIS SIMPLES ACO GALV |  | 81.42
2414 | DIVISORIA (N2) PAINEL/VIDRO - PAINEL C/ MSO/COMEIA E=35MM - MONTANTE/RODAPE |  | 84.64
2415 | DIVISORIA CEGA (N1) - PAINEL MSO/COMEIA E=35MM - PERFIS SIMPLES ACO GALV PINTADO |  | 68.57
2416 | DIVISORIA (N3) PAINEL/VIDRO/PAINEL MSO/COMEIA E=35MM - MONTANTE/RODAPE DUPLO |  | 93.85
2417 | DIVISORIA CEGA (N1) - PAINEL MSO/COMEIA E=35MM - MONTANTE/RODAPE DUPLO ALUMINIO |  | 85.71
2418 | DOBRADICA EM ACO/FERRO, 3" X 2 Â½", E= 1,2 A 1,8 MM, SEM ANEL, CROMADO OU ZINCADO, |  | 9.24
2420 | DOBRADICA EM ACO/FERRO, 3" X 2 Â½", E= 1,9 A 2 MM, SEM ANEL, CROMADO OU ZINCADO, |  | 11.59
2421 | DOBRADICA EM ACO/FERRO, 4" X 3", E= 2,2 A 3,0 MM, COM ANEL, CROMADO OU |  | 25.28
2425 | !EM PROCESSO DE DESATIVACAO! DOBRADICA ACO ZINCADO 3 X 3" SEM ANEIS |  | 5.02
2427 | !EM PROCESSO DE DESATIVACAO! DOBRADICA LATAO CROMADO 3 X 3" SEM ANEIS |  | 16.88
2429 | DOBRADICA EM LATAO, 4" X 3", E= 2,2 A 3,0 MM, COM ANEL, TAMPA BOLA, COM PARAFUSOS |  | 57.96
2431 | !EM PROCESSO DE DESATIVACAO! DOBRADICA LATAO CROMADO 2 X 1" SEM ANEIS |  | 4.18
2432 | DOBRADICA EM ACO/FERRO, 3 Â½" X 3", E= 1,9 A 2 MM, COM ANEL, CROMADO OU ZINCADO, |  | 19.92
2433 | DOBRADICA EM ACO/FERRO, 3" X 2 Â½", E= 1,2 A 1,8 MM, SEM ANEL, CROMADO OU ZINCADO, |  | 6.74
2436 | ELETRICISTA |  | 11.76
2437 | MONTADOR ELETROMECANICO |  | 16.05
2438 | ELETROTECNICO |  | 18.06
2439 | ELETRICISTA INDUSTRIAL |  | 15.17
2442 | ELETRODUTO 3" TIPO KANALEX OU EQUIV |  | 13.02
2446 | ELETRODUTO 2" TIPO KANALEX OU EQUIV |  | 8.05
2483 | CONECTOR RETO DE ALUMINIO PARA ELETRODUTO DE 1", PARA ADAPTAR ENTRADA DE |  | 1.97
2484 | CONECTOR RETO DE ALUMINIO PARA ELETRODUTO DE 3", PARA ADAPTAR ENTRADA DE |  | 15.79
2485 | CONECTOR RETO DE ALUMINIO PARA ELETRODUTO DE 4", PARA ADAPTAR ENTRADA DE |  | 24.75
2487 | CONECTOR RETO DE ALUMINIO PARA ELETRODUTO DE 1/2", PARA ADAPTAR ENTRADA DE |  | 0.94
2488 | CONECTOR RETO DE ALUMINIO PARA ELETRODUTO DE 3/4", PARA ADAPTAR ENTRADA DE |  | 1.1
2489 | CONECTOR RETO DE ALUMINIO PARA ELETRODUTO DE 2", PARA ADAPTAR ENTRADA DE |  | 4.78
2498 | ELETRODUTO METALICO FLEXIVEL 1/2" C/ REVESTIMENTO PVC TIPO SEALTUBO OU EQUIV |  | 6.87
2500 | ELETRODUTO METALICO FLEXIVEL REV EXT PVC PRETO 60MM TIPO COPEX OU EQUIV |  | 34.62
2501 | ELETRODUTO METALICO FLEXIVEL REV EXT PVC PRETO 32MM TIPO COPEX OU EQUIV |  | 12.67
2502 | ELETRODUTO METALICO FLEXIVEL REV EXT PVC PRETO 40MM TIPO COPEX OU EQUIV |  | 17.62
2503 | ELETRODUTO METALICO FLEXIVEL REV EXT PVC PRETO 50MM TIPO COPEX OU EQUIV |  | 24.03
2504 | ELETRODUTO METALICO FLEXIVEL REV EXT PVC PRETO 25MM TIPO COPEX OU EQUIV |  | 8.55
2505 | ELETRODUTO METALICO FLEXIVEL REV EXT PVC PRETO 75MM TIPO COPEX OU EQUIV |  | 44.85
2509 | !EM PROCESSO DE DESATIVACAO! PLUG 3P + T 30A/440V REFERENCIA 56406, USO |  | 30.47
2510 | RELE FOTOELETRICO 1000W/220V |  | 31
2512 | BRACO P/ LUMINARIA PUBLICA 1 X 1,50M ROMAGNOLE OU EQUIV |  | 18.8
2515 | CONECTOR CURVO 90 GRAUS DE ALUMINIO, BITOLA 3/4", PARA ADAPTAR ENTRADA DE |  | 5.21
2516 | CONECTOR CURVO 90 GRAUS DE ALUMINIO, BITOLA 1", PARA ADAPTAR ENTRADA DE |  | 6.26
2517 | CONECTOR CURVO 90 GRAUS DE ALUMINIO, BITOLA 1 1/2", PARA ADAPTAR ENTRADA DE |  | 12.07
2518 | CONECTOR CURVO 90 GRAUS DE ALUMINIO, BITOLA 2 1/2", PARA ADAPTAR ENTRADA DE |  | 57.45
2519 | CONECTOR CURVO 90 GRAUS DE ALUMINIO, BITOLA 3", PARA ADAPTAR ENTRADA DE |  | 69.27
2520 | CONECTOR CURVO 90 GRAUS DE ALUMINIO, BITOLA 4", PARA ADAPTAR ENTRADA DE |  | 127.5
2521 | CONECTOR CURVO 90 GRAUS DE ALUMINIO, BITOLA 2", PARA ADAPTAR ENTRADA DE |  | 24.45
2522 | CONECTOR CURVO 90 GRAUS DE ALUMINIO, BITOLA 1 1/4", PARA ADAPTAR ENTRADA DE |  | 7.8
2526 | CONECTOR RETO DE ALUMINIO PARA ELETRODUTO DE 1 1/4", PARA ADAPTAR ENTRADA DE |  | 2.76
2527 | CONECTOR RETO DE ALUMINIO PARA ELETRODUTO DE 1 1/2", PARA ADAPTAR ENTRADA DE |  | 4.32
2528 | CONECTOR RETO DE ALUMINIO PARA ELETRODUTO DE 2 1/2", PARA ADAPTAR ENTRADA DE |  | 10.87
2542 | !EM PROCESSO DE DESATIVACAO! BUCHA LIGA ALUMINIO P/ ELETRODUTO ROSCAVEL 2" |  | 1.48
2548 | CONECTOR CURVO 90 GRAUS DE ALUMINIO, BITOLA 1/2", PARA ADAPTAR ENTRADA DE |  | 4.79
2555 | CAIXA DE PASSAGEM 3" X 3" SEXTAVADA EM FERRO GALV" |  | 1.39
2556 | CAIXA DE PASSAGEM 4" X 2" EM FERRO GALV" |  | 0.83
2557 | CAIXA DE PASSAGEM 4" X 4" EM FERRO GALV" |  | 1.39
2558 | CONDULETE DE ALUMINIO TIPO C, PARA ELETRODUTO ROSCAVEL DE 1/2", COM TAMPA |  | 4.83
2559 | CONDULETE DE ALUMINIO TIPO C, PARA ELETRODUTO ROSCAVEL DE 3/4", COM TAMPA |  | 6.8
2560 | CONDULETE DE ALUMINIO TIPO C, PARA ELETRODUTO ROSCAVEL DE 1", COM TAMPA CEGA |  | 8.5
2565 | CONDULETE DE ALUMINIO TIPO E, PARA ELETRODUTO ROSCAVEL DE 3/4", COM TAMPA |  | 5.51
2566 | CONDULETE DE ALUMINIO TIPO E, PARA ELETRODUTO ROSCAVEL DE 1 1/4", COM TAMPA |  | 11.34
2567 | CONDULETE DE ALUMINIO TIPO E, PARA ELETRODUTO ROSCAVEL DE 2", COM TAMPA CEGA |  | 22.11
2568 | CONDULETE DE ALUMINIO TIPO E, PARA ELETRODUTO ROSCAVEL DE 3", COM TAMPA CEGA |  | 61.41
2569 | CONDULETE DE ALUMINIO TIPO LR, PARA ELETRODUTO ROSCAVEL DE 1/2", COM TAMPA |  | 5.33
2570 | CONDULETE DE ALUMINIO TIPO LR, PARA ELETRODUTO ROSCAVEL DE 1", COM TAMPA CEGA |  | 8.94
2571 | CONDULETE DE ALUMINIO TIPO LR, PARA ELETRODUTO ROSCAVEL DE 2", COM TAMPA CEGA |  | 26.56
2572 | CONDULETE DE ALUMINIO TIPO LR, PARA ELETRODUTO ROSCAVEL DE 3", COM TAMPA CEGA |  | 78.54
2573 | CONDULETE DE ALUMINIO TIPO T, PARA ELETRODUTO ROSCAVEL DE 1/2", COM TAMPA CEGA |  | 6.52
2574 | CONDULETE DE ALUMINIO TIPO T, PARA ELETRODUTO ROSCAVEL DE 3/4", COM TAMPA CEGA |  | 6.56
2575 | CONDULETE DE ALUMINIO TIPO T, PARA ELETRODUTO ROSCAVEL DE 1 1/4", COM TAMPA |  | 15.7
2576 | CONDULETE DE ALUMINIO TIPO T, PARA ELETRODUTO ROSCAVEL DE 1 1/2", COM TAMPA |  | 20.89
2577 | CONDULETE DE ALUMINIO TIPO T, PARA ELETRODUTO ROSCAVEL DE 2", COM TAMPA CEGA |  | 28.3
2578 | CONDULETE DE ALUMINIO TIPO T, PARA ELETRODUTO ROSCAVEL DE 3", COM TAMPA CEGA |  | 88.37
2579 | CONDULETE DE ALUMINIO TIPO X, PARA ELETRODUTO ROSCAVEL DE 1/2", COM TAMPA |  | 7.9
2580 | CONDULETE DE ALUMINIO TIPO X, PARA ELETRODUTO ROSCAVEL DE 3/4", COM TAMPA |  | 8.66
2581 | CONDULETE DE ALUMINIO TIPO X, PARA ELETRODUTO ROSCAVEL DE 1", COM TAMPA CEGA |  | 10.11
2582 | CONDULETE DE ALUMINIO TIPO X, PARA ELETRODUTO ROSCAVEL DE 1 1/2", COM TAMPA |  | 19.37
2583 | CONDULETE DE ALUMINIO TIPO X, PARA ELETRODUTO ROSCAVEL DE 3", COM TAMPA CEGA |  | 72.77
2584 | CONDULETE DE ALUMINIO TIPO X, PARA ELETRODUTO ROSCAVEL DE 4", COM TAMPA CEGA |  | 121.14
2585 | CONDULETE DE ALUMINIO TIPO T, PARA ELETRODUTO ROSCAVEL DE 4", COM TAMPA CEGA |  | 121.27
2586 | CONDULETE DE ALUMINIO TIPO T, PARA ELETRODUTO ROSCAVEL DE 1", COM TAMPA CEGA |  | 10.57
2587 | CONDULETE DE ALUMINIO TIPO LR, PARA ELETRODUTO ROSCAVEL DE 1 1/2", COM TAMPA |  | 17.43
2588 | CONDULETE DE ALUMINIO TIPO LR, PARA ELETRODUTO ROSCAVEL DE 1 1/4", COM TAMPA |  | 13.85
2589 | CONDULETE DE ALUMINIO TIPO E, PARA ELETRODUTO ROSCAVEL DE 1 1/2", COM TAMPA |  | 15.08
2590 | CONDULETE DE ALUMINIO TIPO E, PARA ELETRODUTO ROSCAVEL DE 1", COM TAMPA CEGA |  | 9.25
2591 | CONDULETE DE ALUMINIO TIPO E, PARA ELETRODUTO ROSCAVEL DE 1/2", COM TAMPA |  | 5.5
2592 | CONDULETE DE ALUMINIO TIPO C, PARA ELETRODUTO ROSCAVEL DE 4", COM TAMPA CEGA |  | 112.73
2593 | CONDULETE DE ALUMINIO TIPO LR, PARA ELETRODUTO ROSCAVEL DE 3/4", COM TAMPA |  | 5.69
2594 | CONDULETE DE ALUMINIO TIPO E, PARA ELETRODUTO ROSCAVEL DE 4", COM TAMPA CEGA |  | 102.31
2595 | CONDULETE DE ALUMINIO TIPO LR, PARA ELETRODUTO ROSCAVEL DE 4", COM TAMPA CEGA |  | 122.54
2596 | CONDULETE DE ALUMINIO TIPO X, PARA ELETRODUTO ROSCAVEL DE 2", COM TAMPA CEGA |  | 29.92
2597 | CONDULETE DE ALUMINIO TIPO X, PARA ELETRODUTO ROSCAVEL DE 1 1/4", COM TAMPA |  | 16.6
2598 | KIT-EMENDA C2 5" P/ DUTOS TIPO KANAFLEX |  | 45.94
2599 | KIT-EMENDA C1 1 1/4" P/ DUTOS TIPO KANAFLEX |  | 18.37
2600 | KIT-EMENDA C1 2" P/ DUTOS TIPO KANAFLEX |  | 22.88
2601 | KIT-EMENDA C1 4" P/ DUTOS TIPO KANAFLEX |  | 36.08
2602 | KIT-EMENDA C1 6" P/ DUTOS TIPO KANAFLEX |  | 53.6
2603 | KIT-EMENDA C2 2" P/ DUTOS TIPO KANAFLEX |  | 23.66
2604 | KIT-EMENDA C2 4" P/ DUTOS TIPO KANAFLEX |  | 39.41
2605 | KIT-EMENDA C2 3" P/ DUTOS TIPO KANAFLEX |  | 27.7
2606 | KIT-EMENDA C1 5" P/ DUTOS TP KANAFLEX |  | 44.34
2607 | KIT-EMENDA C1 3" P/ DUTOS TIPO KANAFLEX |  | 27.95
2608 | KIT-EMENDA C2 6" P/ DUTOS TIPO KANAFLEX |  | 49.95
2609 | CURVA45G FERRO GALV ELETROLITICO 3/4" P/ ELETRODUTO |  | 1.89
2611 | CURVA45G FERRO GALV ELETROLITICO 1 1/2" P/ ELETRODUTO |  | 7.94
2612 | CURVA45G FERRO GALV ELETROLITICO 2" P/ ELETRODUTO |  | 12.56
2613 | CURVA45G FERRO GALV ELETROLITICO 2 1/2" P/ ELETRODUTO |  | 26.07
2614 | CURVA45G FERRO GALV ELETROLITICO 3" P/ ELETRODUTO |  | 39.98
2615 | CURVA45G FERRO GALV ELETROLITICO 4" PARA ELETRODUTO |  | 65.56
2616 | CURVA90G FERRO GALV ELETROLITICO 1/2" P/ ELETRODUTO |  | 1.62
2617 | CURVA90G FERRO GALV ELETROLITICO 1" P/ ELETRODUTO |  | 2.58
2618 | CURVA90G FERRO GALV ELETROLITICO 1 1/4" P/ ELETRODUTO |  | 5.44
2619 | CURVA90G FERRO GALV ELETROLITICO 2 1/2" P/ ELETRODUTO |  | 26.07
2620 | CURVA90G FERRO GALV ELETROLITICO 3" P/ ELETRODUTO |  | 39.98
2621 | CURVA90G FERRO GALV ELETROLITICO 4" P/ ELETRODUTO |  | 65.51
2622 | CURVA135G FERRO GALV ELETROLITICO 1/2" P/ ELETRODUTO |  | 2.09
2623 | CURVA135G FERRO GALV ELETROLITICO 3/4" P/ ELETRODUTO |  | 2.31
2624 | CURVA135G FERRO GALV ELETROLITICO 1" P/ ELETRODUTO |  | 4.04
2625 | CURVA135G FERRO GALV ELETROLITICO 1 1/4" P/ ELETRODUTO |  | 8.52
2626 | CURVA135G FERRO GALV ELETROLITICO 1 1/2" P/ ELETRODUTO |  | 14.02
2627 | CURVA135G FERRO GALV ELETROLITICO 2 1/2" P/ ELETRODUTO |  | 36.68
2628 | CURVA135G FERRO GALV ELETROLITICO 4" P/ ELETRODUTO |  | 106.51
2629 | CURVA135G FERRO GALV ELETROLITICO 3" P/ ELETRODUTO |  | 21.67
2630 | CURVA135G FERRO GALV ELETROLITICO 2" P/ ELETRODUTO |  | 51.73
2631 | CURVA90G FERRO GALV ELETROLITICO 2" P/ ELETRODUTO |  | 12.56
2632 | CURVA90G FERRO GALV ELETROLITICO 1 1/2" P/ ELETRODUTO |  | 7.94
2633 | CURVA90G FERRO GALV ELETROTILICO 3/4" P/ ELETRODUTO |  | 1.89
2634 | CURVA45G FERRO GALV ELETROLITICO 1" P/ ELETRODUTO |  | 2.58
2635 | CURVA45G FERRO GALV ELETROLITICO 1/2" P/ ELETRODUTO |  | 1.62
2636 | LUVA FERRO GALV ELETROLITICO 1/2" P/ ELETRODUTO |  | 0.71
2637 | LUVA FERRO GALV ELETROLITICO 3/4" P/ ELETRODUTO |  | 0.71
2638 | LUVA FERRO GALV ELETROLITICO 1" P/ ELETRODUTO |  | 0.82
2639 | LUVA FERRO GALV ELETROLITICO 1.1/4" P/ ELETRODUTO |  | 1.34
2640 | LUVA FERRO GALV ELETROLITICO 2.1/2" P/ ELETRODUTO |  | 6.13
2641 | LUVA FERRO GALV ELETROLITICO 4" P/ ELETRODUTO |  | 17.6
2642 | LUVA FERRO GALV ELETROLITICO 3" P/ ELETRODUTO |  | 7.78
2643 | LUVA FERRO GALV ELETROTILICO 2" P/ ELETRODUTO |  | 2.8
2644 | LUVA FERRO GALV ELETROLITICO 1.1/2" P/ ELETRODUTO |  | 1.51
2645 | NIPLE FERRO GALV P/ ELETRODUTO 1" |  | 3.46
2646 | NIPLE LONGO FERRO GALV P/ ELETRODUTO TAMANHO 150MM X DN 1" |  | 5.5
2662 | TAMPAO/TERMINAL 4" P/ DUTOS TP KANAFLEX |  | 9.5
2663 | TAMPAO/TERMINAL 5" P/ DUTOS TP KANAFLEX |  | 14.33
2664 | TAMPAO/TERMINAL 3" P/ DUTOS TP KANAFLEX |  | 4.78
2665 | TAMPAO/TERMINAL 6" P/ DUTOS TP KANAFLEX |  | 17.56
2666 | TAMPAO/TERMINAL 1 1/4" P/ DUTOS TP KANAFLEX |  | 2.48
2668 | TAMPAO/TERMINAL 2" P/ DUTOS TP KANAFLEX |  | 3.44
2669 | TERMINAL P/ ACABAMENTO NA PAREDE CAIXA KANAFLEX 3" |  | 4.82
2673 | ELETRODUTO DE PVC ROSCÁVEL DE 1/2, SEM LUVA |  | 1.62
2674 | ELETRODUTO DE PVC ROSCÁVEL DE 3/4, SEM LUVA |  | 2.21
2675 | ELETRODUTO PVC SOLDAVEL NBR-6150 CL B - 50MM |  | 3.01
2676 | ELETRODUTO PVC SOLDAVEL NBR-6150 CL B - 20MM |  | 1.15
2678 | ELETRODUTO PVC SOLDAVEL NBR-6150 CL B - 25MM |  | 1.62
2679 | ELETRODUTO PVC SOLDAVEL NBR-6150 CL B - 32MM |  | 2.36
2680 | ELETRODUTO DE PVC ROSCÁVEL DE 1 1/2, SEM LUVA |  | 6.19
2681 | ELETRODUTO DE PVC ROSCÁVEL DE 2", SEM LUVA |  | 7.96
2682 | ELETRODUTO DE PVC ROSCÁVEL DE 2 1/2, SEM LUVA |  | 15.93
2683 | ELETRODUTO DE PVC ROSCÁVEL DE 4, SEM LUVA |  | 30.7
2684 | ELETRODUTO DE PVC ROSCÁVEL DE 1 1/4, SEM LUVA |  | 4.95
2685 | ELETRODUTO DE PVC ROSCÁVEL DE 1, SEM LUVA |  | 3.34
2686 | ELETRODUTO DE PVC ROSCÁVEL DE 3, SEM LUVA |  | 20.16
2687 | ELETRODUTO PVC FLEXIVEL CORRUGADO 16MM TIPO TIGREFLEX OU EQUIV |  | 1.06
2688 | ELETRODUTO PVC FLEXIVEL CORRUGADO 25MM TIPO TIGREFLEX OU EQUIV |  | 1.77
2689 | ELETRODUTO PVC FLEXIVEL CORRUGADO 20MM TIPO TIGREFLEX OU EQUIV |  | 1.34
2690 | ELETRODUTO PVC FLEXIVEL CORRUGADO 32MM TIPO TIGREFLEX OU EQUIV |  | 2.62
2691 | !EM PROCESSO DE DESATIVACAO! EMULSAO ASFALTICA A BASE DE AGUA PARA |  | 7.62
2692 | DESMOLDANTE PROTETOR PARA FORMAS DE MADEIRA, DE BASE OLEOSA EMULSIONADA |  | 4.86
2696 | ENCANADOR OU BOMBEIRO HIDRAULICO |  | 11.34
2701 | MONTADOR (TUBO ACO/EQUIPAMENTOS) |  | 15.15
2705 | ENERGIA ELETRICA ATE 2000 KWH INDUSTRIAL, SEM DEMANDA |  | 0.41
2706 | ENGENHEIRO CIVIL DE OBRA JUNIOR |  | 60.03
2707 | ENGENHEIRO CIVIL DE OBRA PLENO |  | 75.62
2708 | ENGENHEIRO CIVIL DE OBRA SENIOR |  | 99.32
2709 | !EM PROCESSO DE DESATIVACAO! ENXADA ESTREITA DE *240 X 230* MM, SEM CABO |  | 24
2710 | REBOLO ABRASIVO RETO DE USO GERAL GRAO 36, DE 6 X 3/4 " (DIAMETRO X ALTURA) |  | 32.92
2711 | CARRO-DE-MAO CACAMBA METALICA E PNEU MACICO |  | 140.91
2719 | !EM PROCESSO DE DESATIVACAO! ESCAVADEIRA HIDRAULICA SOBRE ESTEIRAS DE 99 HP, |  | 166.5
2720 | ESCAVADEIRA DRAGA DE ARRASTE, CAP. 3/4 JC 140HP (INCL MANUTENCAO/OPERACAO) |  | 196.51
2722 | !EM PROCESSO DE DESATIVACAO! ESCAVADEIRA HIDRAULICA SOBRE ESTEIRA, COM GARRA |  | 223.31
2723 | ESCAVADEIRA HIDRAULICA SOBRE ESTEIRAS, CACAMBA 0,62M3, PESO OPERACIONAL |  | 363125
2727 | !EM PROCESSO DE DESATIVACAO! ESCAVADEIRA HIDRAULICA SOBRE ESTEIRAS, |  | 262.38
2728 | !EM PROCESSO DE DESATIVACAO! PECA DE MADEIRA ROLICA, SEM TRATAMENTO |  | 1.66
2729 | PECA DE MADEIRA ROLICA TRATADA ( EUCALIPTO OU REGIONAL EQUIVALENTE) ( D = 4 A 7 |  | 3.65
2731 | PECA DE MADEIRA ROLICA TRATADA (EUCALIPTO OU REGIONAL EQUIVALENTE) D = 20 A |  | 8.26
2736 | PECA DE MADEIRA ROLICA D = 20CM |  | 8.3
2739 | !EM PROCESSO DE DESATIVACAO! PECA DE MADEIRA ROLICA D = 8CM |  | 1.52
2742 | PECA DE MADEIRA ROLICA D = 15CM P/ ESCORAMENTOS |  | 6.64
2744 | !EM PROCESSO DE DESATIVACAO! PECA DE MADEIRA ROLICA D = 15CM - H = 4,0M |  | 38.84
2745 | PECA DE MADEIRA ROLICA (EUCALIPTO) D = 10CM |  | 1.66
2747 | PECA DE MADEIRA ROLICA TRATADA (EUCALIPTO OU REGIONAL EQUIVALENTE) D = 16 A |  | 6.07
2748 | PECA DE MADEIRA ROLICA (EUCALIPTO) D = 19CM |  | 6.07
2751 | PECA DE MADEIRA ROLICA SEM TRATAMENTO (EUCALIPTO OU REGIONAL EQUIVALENTE) D = |  | 5.41
2759 | ESPOLETA SIMPLES Nº 8 |  | 1.91
2761 | !EM PROCESSO DE DESATIVACAO! ESPOLETA ELETRICA - 2M |  | 30.41
2762 | ESTOPIM SIMPLES |  | 2.38
2763 | !EM PROCESSO DE DESATIVACAO! ESTACA PRE-MOLDADA MACICA DE CONCRETO VIBRADO, |  | 65.5
2764 | !EM PROCESSO DE DESATIVACAO! ESTACA PRE-MOLDADA VAZADA DE CONCRETO |  | 206.2
2765 | !EM PROCESSO DE DESATIVACAO! ESTACA PRE-MOLDADA VAZADA DE CONCRETO |  | 326.28
2766 | !EM PROCESSO DE DESATIVACAO! ESTACA PRE-MOLDADA VAZADA DE CONCRETO |  | 88.78
2771 | !EM PROCESSO DE DESATIVACAO!ESTACA PRE-MOLDADA VAZADA DE CONCRETO |  | 79.08
2772 | !EM PROCESSO DE DESATIVACAO! ESTACA PRE-MOLDADA VAZADA DE CONCRETO |  | 138.39
2773 | !EM PROCESSO DE DESATIVACAO! ESTACA PRE-MOLDADA VAZADA DE CONCRETO |  | 169.81
2774 | !EM PROCESSO DE DESATIVACAO! ESTACA PRE-MOLDADA MACICA DE CONCRETO VIBRADO, |  | 68.96
2775 | !EM PROCESSO DE DESATIVACAO! ESTACA PRE-MOLDADA MACICA DE CONCRETO VIBRADO, |  | 87.33
2776 | !EM PROCESSO DE DESATIVACAO! ESTACA PRE-MOLDADA MACICA DE CONCRETO VIBRADO, |  | 131.24
2777 | !EM PROCESSO DE DESATIVACAO! ESTACA PRE-MOLDADA MACICA DE CONCRETO VIBRADO, |  | 156.98
2778 | !EM PROCESSO DE DESATIVACAO! ESTACA PRE-MOLDADA MACICA DE CONCRETO VIBRADO, |  | 120.08
2780 | !EM PROCESSO DE DESATIVACAO! ESTACA CONCRETO TIPO 'FRANKI' D = 700MM - 220T |  | 351.75
2781 | !EM PROCESSO DE DESATIVACAO! ESTACA CONCRETO TIPO 'FRANKI' D = 600MM - 170T |  | 266.85
2782 | !EM PROCESSO DE DESATIVACAO! ESTACA CONCRETO TIPO 'FRANKI' D = 300MM - 40T |  | 97.03
2783 | !EM PROCESSO DE DESATIVACAO! ESTACA CONCRETO TIPO 'FRANKI' D = 350MM - 55T |  | 109.16
2784 | !EM PROCESSO DE DESATIVACAO! ESTACA CONCRETO TIPO 'FRANKI' D = 450MM - 95T |  | 194.07
2785 | !EM PROCESSO DE DESATIVACAO! ESTACA CONCRETO TIPO 'FRANKI' D = 520MM - 130T |  | 230.46
2786 | !EM PROCESSO DE DESATIVACAO! ESTACA CONCRETO TIPO 'FRANKI' D = 400MM - 75T |  | 126.14
2788 | PECA DE MADEIRA ROLICA TRATADA (EUCALIPTO OU REGIONAL EQUIVALENTE) D = 30 A |  | 16.6
2794 | PECA DE MADEIRA ROLICA TRATADA (EUCALIPTO OU REGIONAL EQUIVALENTE) D = 25 A |  | 14.4
2801 | ESTACA "I" - 10" X 4 5/8" SIMPLES - 37.80KG, INCLUSIVE CRAVACAO |  | 292.57
2803 | ESTACA 'H' - 6" X 6", INCLUSIVE CRAVACAO |  | 282.61
2806 | ESTACA "I" - 12" X 5 1/4" SIMPLES, INCLUSIVE CRAVACAO |  | 302.53
3068 | EXTREMIDADE PVC PBA, BF, JE, DN 50 / DE 60 MM (NBR 10351) |  | 44.1
3072 | EXTREMIDADE PVC PBA, PF, JE, DN 50/ DE 60 MM (NBR 10351) |  | 37.26
3073 | EXTREMIDADE PVC PBA, BF, JE, DN 100/ DE 110 MM (NBR 10351) |  | 93.68
3074 | EXTREMIDADE PVC PBA, BF, JE, DN 75/ DE 85 MM (NBR 10351) |  | 74.56
3075 | EXTREMIDADE PVC PBA, PF, JE, DN 75 / DE 85 MM (NBR 10351) |  | 67.21
3076 | EXTREMIDADE PVC PBA, PF, JE, DN 100 / DE 110 MM (NBR 10351) |  | 83.97
3080 | FECHADURA DE EMBUTIR PARA PORTA EXTERNA, MACANETA E ESPELHO EM METAL |  | 38.62
3081 | FECHADURA EMBUTIR EXTERNA (C/ CILINDRO) COMPLETA - ACAB PADRAO MEDIO |  | 112.64
3082 | FECHADURA SOBREPOR FERRO PINTADO C/ MACANETA, CHAVE GRANDE TP HAGA 1137 OU |  | 55.8
3083 | !EM PROCESSO DE DESATIVACAO! FECHADURA EMBUTIR EXTERNA C/ CILINDRO SEM |  | 88.82
3084 | FECHADURA BICO PAPAGAIO C/ CILINDRO P/ PORTA CORRER EXTERNA INCL CONCHAS - |  | 67.58
3089 | !EM PROCESSO DE DESATIVACAO! FECHADURA EMBUTIR EXTERNA (C/ CILINDRO) |  | 213.37
3090 | FECHADURA EMBUTIR TP GORGES (CHAVE GRANDE) P/PORTA INTERNA, COMPLETA - LINHA |  | 28.88
3092 | !EM PROCESSO DE DESATIVACAO! FECHADURA EMBUTIR TP GORGES (CHAVE GRANDE) |  | 146.12
3093 | FECHADURA EMBUTIR TP GORGES (CHAVE GRANDE) P/PORTA INTERNA, COMPLETA - ACAB |  | 68.12
3096 | FECHO CONCHA C/ ALAVANCA P/ PORTA OU JANELA CORRER |  | 20.88
3097 | FECHADURA EMBUTIR P/ PORTA DE BANHEIRO, COMPLETA - LINHA POPULAR |  | 29.52
3098 | !EM PROCESSO DE DESATIVACAO! FECHADURA EMBUTIR P/ PORTA DE BANHEIRO, |  | 176
3099 | FECHADURA EMBUTIR P/ PORTA DE BANHEIRO, COMPLETA - ACAB PADRAO MEDIO |  | 83.2
3100 | !EM PROCESSO DE DESATIVACAO! FECHADURA EMBUTIR P/ PORTA DE BANHEIRO, SEM |  | 47.21
3103 | FECHADURA C/ CILINDRO LATAO CROMADO P/ PORTA VIDRO TP AROUCA 2171-L OU EQUIV |  | 46.63
3104 | JOGO DE FERRAGENS CROMADAS P/ PORTA DE VIDRO TEMPERADO, UMA FOLHA |  | 326.44
3105 | FECHO DE EMBUTIR (TP UNHA) C/ ALAVANCA LATAO CROMADO - 40CM |  | 64.68
3106 | FECHO CHATO SOBREPOR FERRO ZINCADO/NIQUEL/GALV OU POLIDO - 6" |  | 7.46
3107 | FERROLHO/FECHO/TARJETA ALUMINIO 3'' TIPO FERROLHO/FECHO/TARJETA P/ JAN / PORTA |  | 9.4
3108 | FECHO DE EMBUTIR (TP UNHA) C/ ALAVANCA LATAO CROMADO - 22CM |  | 52.77
3111 | FECHO DE EMBUTIR (TP UNHA) C/ ALAVANCA FERRO OU ACO CROMADO - 22CM |  | 24.56
3112 | CREMONA LATAO CROMADO OU POLIDO - COMPLETA C/ VARA H =1,20M |  | 43.89
3113 | CREMONA LATAO CROMADO OU POLIDO - COMPLETA C/ VARA H =1,50M |  | 49.33
3114 | CREMONA LATAO CROMADO 113 X 40 X 35MM (NAO INCL VARA FERRO) |  | 33.88
3115 | VARA FERRO CROMADO P/ CREMONA H = 120CM |  | 10.55
3116 | VARA FERRO CROMADO P/ CREMONA H = 150CM |  | 12.36
3117 | !EM PROCESSO DE DESATIVACAO! VARA LATAO CROMADO P/ CREMONA H = 120CM |  | 21.25
3118 | !EM PROCESSO DE DESATIVACAO! FERROLHO/FECHO/TARJETA OU TRINCO PINO REDONDO |  | 1.63
3119 | FERROLHO/FECHO/TARJETA OU TRINCO PINO REDONDO 2" SOBREPOR FERRO ZINC/GALV |  | 1.68
3120 | FERROLHO/FECHO/TARJETA OU TRINCO PINO REDONDO 6" SOBREPOR FERRO ZINC/GALV |  | 8.97
3121 | FERROLHO/FECHO/TARJETA OU TRINCO PINO REDONDO 5" SOBREPOR FERRO ZINC/GALV |  | 8.16
3122 | FERROLHO/FECHO/TARJETA OU TRINCO PINO REDONDO 4" SOBREPOR FERRO ZINC/GALV |  | 6.28
3123 | FERTILIZANTE NPK - 4: 14: 8 |  | 1.35
3143 | FITA VEDA ROSCA EM ROLOS DE 18 MM X 25 M (L X C) |  | 4.82
3146 | FITA VEDA ROSCA EM ROLOS DE 18 MM X 10 M (L X C) |  | 2.12
3148 | FITA VEDA ROSCA EM ROLOS DE 18 MM X 50 M (L X C) |  | 7.81
3251 | FLANGE PVC ROSCAVEL, SEXTAVADO, SEM FUROS, 1/2" |  | 2.67
3253 | FLANGE PVC, ROSCAVEL, SEXTAVADO, SEM FUROS 4" |  | 78.94
3254 | FLANGE PVC, ROSCAVEL, SEXTAVADO, SEM FUROS 3" |  | 63.29
3255 | FLANGE PVC ROSCAVEL SEXTAVADO SEM FUROS 3/4" |  | 3.54
3256 | FLANGE PVC ROSCAVEL, SEXTAVADO, SEM FUROS, 1" |  | 4.58
3258 | FLANGE PVC, ROSCAVEL, SEXTAVADO, SEM FUROS, 1 1/4" |  | 5.01
3259 | FLANGE PVC, ROSCAVEL, SEXTAVADO, SEM FUROS, 1 1/2" |  | 6.6
3260 | FLANGE PVC, ROSCAVEL, SEXTAVADO, SEM FUROS, 2" |  | 8.82
3261 | FLANGE PVC, ROSCAVEL, SEXTAVADO, SEM FUROS, 2 1/2" |  | 54.64
3262 | FLANGE SEXTAVADO DE FERRO GALVANIZADO, COM ROSCA BSP, DE 1/2" |  | 5.64
3263 | FLANGE SEXTAVADO DE FERRO GALVANIZADO, COM ROSCA BSP, DE 3/4" |  | 7.74
3264 | FLANGE SEXTAVADO DE FERRO GALVANIZADO, COM ROSCA BSP, DE 1" |  | 9.29
3265 | FLANGE SEXTAVADO DE FERRO GALVANIZADO, COM ROSCA BSP, DE 1 1/4" |  | 11.77
3266 | FLANGE SEXTAVADO DE FERRO GALVANIZADO, COM ROSCA BSP, DE 2" |  | 21.65
3267 | FLANGE SEXTAVADO DE FERRO GALVANIZADO, COM ROSCA BSP, DE 2 1/2" |  | 30.57
3268 | FLANGE SEXTAVADO DE FERRO GALVANIZADO, COM ROSCA BSP, DE 3" |  | 46.07
3270 | FLANGE SEXTAVADO DE FERRO GALVANIZADO, COM ROSCA BSP, DE 6" |  | 81.16
3271 | FLANGE SEXTAVADO DE FERRO GALVANIZADO, COM ROSCA BSP, DE 4" |  | 58.29
3272 | FLANGE SEXTAVADO DE FERRO GALVANIZADO, COM ROSCA BSP, DE 1 1/2" |  | 16.52
3275 | FORRO C/ PLACAS LA-DE-VIDRO REVESTIDO FACE APARENTE C/ FILME PLASTICO GRAVADO, |  | 112.94
3277 | FOSSA SEPTICA CONCRETO PRE MOLDADO PARA 10 CONTRIBUINTES - *90 X 90* CM |  | 724.21
3278 | CAIXA INSPECAO, CONCRETO PRE MOLDADO, CIRCULAR, COM TAMPA, D = 40* CM |  | 79.21
3279 | CAIXA INSPECAO, CONCRETO PRE MOLDADO, CIRCULAR, COM TAMPA, D = 60* CM, H= 60* CM |  | 130.69
3280 | CAIXA GORDURA DUPLA, CONCRETO PRE MOLDADO, CIRCULAR, COM TAMPA, D = 60* CM |  | 151.06
3281 | FOSSA SEPTICA CONCRETO PRE MOLDADO PARA 5 CONTRIBUINTES *90 X 70* CM |  | 599.73
3282 | SUMIDOURO CONCRETO PRE MOLDADO, COMPLETO, PARA 5 CONTRIBUINTES |  | 715.72
3283 | FORRO DE MADEIRA PINUS OU EQUIVALENTE DA REGIAO, ENCAIXE MACHO/FEMEA COM |  | 12.6
3286 | FORRO DE MADEIRA CEDRINHO OU EQUIVALENTE DA REGIAO, ENCAIXE MACHO/FEMEA COM |  | 39.7
3287 | FORRO DE MADEIRA CUMARU/IPE CHAMPANHE OU EQUIVALENTE DA REGIAO, ENCAIXE |  | 60
3288 | MEIA CANA DE MADEIRA CEDRINHO OU EQUIVALENTE DA REGIAO, ACABAMENTO PARA |  | 3
3290 | LIXADEIRA ELETRICA INDUSTRIAL P/ CORTE OU DESGASTE DIAM 7" PORTATIL |  | 0.71
3291 | FURADEIRA DE IMPACTO, PORTATIL, ELETRICA, TIPO INDUSTRIAL, COM MADRIL DE 5/8" |  | 0.86
3292 | FUSIVEL NH 20 A TAMANHO 000, CAPACIDADE DE INTERRUPCAO DE 120 KA, TENSAO |  | 9.78
3293 | FUSIVEL NH *36* A TAMANHO 00, CAPACIDADE DE INTERRUPCAO DE 120 KA, TENSAO |  | 9.35
3294 | FUSIVEL NH 160 A TAMANHO 00, CAPACIDADE DE INTERRUPCAO DE 120 KA, TENSAO |  | 10.41
3295 | FUSIVEL NH 50 A TAMANHO 00, CAPACIDADE DE INTERRUPCAO DE 120 KA, TENSAO |  | 9.18
3296 | FUSIVEL NH 80 A TAMANHO 00, CAPACIDADE DE INTERRUPCAO DE 120 KA, TENSAO |  | 9.18
3297 | FUSIVEL NH 125 A TAMANHO 00, CAPACIDADE DE INTERRUPCAO DE 120 KA, TENSAO |  | 10.25
3298 | FUSIVEL NH 200 A TAMANHO 1, CAPACIDADE DE INTERRUPCAO DE 120 KA, TENSAO |  | 22.92
3299 | FUSIVEL NH 63 A TAMANHO 00, CAPACIDADE DE INTERRUPCAO DE 120 KA, TENSAO |  | 9.3
3300 | !EM PROCESSO DE DESATIVACAO! FUSIVEL NH 250 A TAM. 00 |  | 11.13
3301 | FUSIVEL NH 250 A TAMANHO 1, CAPACIDADE DE INTERRUPCAO DE 120 KA, TENSAO |  | 23.09
3302 | FUSIVEL NH 100 A TAMANHO 00, CAPACIDADE DE INTERRUPCAO DE 120 KA, TENSAO |  | 9.6
3309 | GABIAO TIPO CAIXA MALHA HEXAGONAL 8 X 10 CM (ZN/AL), FIO 2,7 MM, H = 0,50 M |  | 223.32
3310 | GABIAO MANTA (COLCHAO) MALHA HEXAGONAL 8 X 10 CM (ZN/AL), FIO 2,2 A 2,4 MM, |  | 279.95
3311 | GABIAO SACO MALHA HEXAGONAL 8 X 10 CM (ZN/AL + PVC), FIO 2,4 MM, H = 0,65 M |  | 210.89
3312 | ARAME DE AMARRACAO PARA GABIAO GALVANIZADO, DIAMETRO 2,2 MM |  | 11.03
3313 | ARAME PROTEGIDO COM PVC PARA GABIAO, DIAMETRO 2,2 MM |  | 14.2
3314 | GABIAO TIPO CAIXA MALHA HEXAGONAL 8 X 10 CM (ZN/AL + PVC), FIO 2,4 MM, H = 0,50 M |  | 281.21
3315 | GESSO |  | 0.54
3318 | GRADE DE DISCOS MECANICA 20X24" COM 20 DISCOS 24" X 6MM COM PNEUS PARA |  | 22900
3322 | GRAMA ESMERALDA EM PLACAS, SEM PLANTIO |  | 12.5
3323 | GRAMA SAO CARLOS OU CURITIBANA EM PLACAS, SEM PLANTIO |  | 12.5
3324 | GRAMA BATATAIS EM PLACAS, SEM PLANTIO |  | 8.92
3331 | GRUPO DE SOLDAGEN C/ GERADOR A DIESEL 33HP P/ SOLDA ELETRICA, SOBRE RODAS, |  | 9.99
3332 | APARELHO DE OXI-ACETILENO PARA SOLDA E CORTE, SEM O GAS (PPU) (LOCACAO) |  | 1.46
3335 | MAQUINA P/ SOLDA ELETRICA TIPO BAMBINA TIG 30 AC/DC DA BAMBOZZI OU EQUIV |  | 1.74
3339 | !EM PROCESSO DE DESATIVACAO! GRUPO GERADOR ACIMA DE * 5 ATE 20KVA*, DIESEL, |  | 4.15
3345 | GRUPO GERADOR ACIMA DE * 20 A 80* KVA, MOTOR DIESEL, REBOCAVEL, ACIONAMENTO |  | 10.26
3346 | GRUPO GERADOR *80 A 125* KVA, MOTOR DIESEL, REBOCAVEL, ACIONAMENTO MANUAL |  | 13.28
3348 | GRUPO GERADOR ACIMA DE * 125 ATE 180* KVA, MOTOR DIESEL, REBOCAVEL, |  | 15.88
3353 | !EM PROCESSO DE DESATIVACAO! ELEVADOR DE OBRA COM TORRE DE *2,00 X 2,00* M, |  | 165849.05
3355 | ELEVADOR DE CARGA A CABO, CABINE SEMI FECHADA *2,0* X *1,5* X *2,0* M, CAPACIDADE |  | 38.25
3356 | GUINCHO TIPO MUNCK CAP * 6T * MONTADO EM CAMINHAO CARROCERIA, OU EQUIV |  | 117
3357 | GUINDASTE TIPO MUNCK CAP * 2T * MONTADO EM CAMINHAO CARROCERIA OU EQUIV |  | 83.57
3359 | GUINDASTE TIPO MUNCK CAP * 8T * MONTADO EM CAMINHAO CARROCERIA OU EQUIV |  | 133.71
3363 | GUINDAUTO HIDRAULICO, CAPACIDADE MAXIMA DE CARGA 6200 KG, MOMENTO MAXIMO DE |  | 58600
3365 | GUINDAUTO HIDRAULICO, CAPACIDADE MAXIMA DE CARGA 8500 KG, MOMENTO MAXIMO DE |  | 136977.5
3366 | GUINDASTE TIPO MUNCK CAP * 5T * MONTADO EM CAMINHAO CARROCERIA ( LOCAÇÃO COM |  | 117
3367 | GUINDASTE AUTO-PROPELIDO, SOBRE PNEUS, C/ LANCA TELESCOPICA CAP * 15T * (INCL |  | 150.42
3372 | GUINDASTE ALTOPROPELIDO SOBRE PNEUS, COM LANCA TELESCOPICA, CAPACIDADE DE |  | 150.75
3373 | HASTE DE ATERRAMENTO EM ACO COM 3,00 M DE COMPRIMENTO E DN = 1/2", REVESTIDA |  | 25.5
3376 | HASTE DE ATERRAMENTO EM ACO COM 3,00 M DE COMPRIMENTO E DN = 3/4", REVESTIDA |  | 43.5
3378 | HASTE DE ATERRAMENTO EM ACO COM 3,00 M DE COMPRIMENTO E DN = 3/4", REVESTIDA |  | 43.01
3379 | HASTE DE ATERRAMENTO EM ACO COM 3,00 M DE COMPRIMENTO E DN = 5/8", REVESTIDA |  | 29.07
3380 | HASTE DE ATERRAMENTO EM ACO COM 3,00 M DE COMPRIMENTO E DN = 5/8", REVESTIDA |  | 30.11
3383 | HASTE DE ATERRAMENTO EM ACO COM 2,40 M DE COMPRIMENTO E DN = 5/8", REVESTIDA |  | 22.34
3384 | SUPORTE GUIA SIMPLES COM ROLDANA EM POLIPROPILENO PARA CHUMBAR, H = 20 CM |  | 3.45
3389 | IGNITOR PARA LAMPADA DE VAPOR DE SODIO / VAPOR METALICO ATE 400 W, TENSAO DE |  | 24.27
3390 | IGNITOR PARA LAMPADA DE VAPOR DE SODIO / VAPOR METALICO ATE 400 W, TENSAO DE |  | 27.31
3391 | IGNITOR PARA LAMPADA DE VAPOR DE SODIO / VAPOR METALICO ATE 2000 W, TENSAO DE |  | 46.78
3393 | ISOLADOR DE PORCELANA, TIPO BUCHA, PARA TENSAO DE *35* KV |  | 516.77
3394 | ISOLADOR DE PORCELANA, TIPO BUCHA, PARA TENSAO DE *15* KV |  | 303.52
3395 | ISOLADOR DE PORCELANA, TIPO PINO MONOCORPO, PARA TENSAO DE *35* KV |  | 74.24
3396 | SUPORTE ISOLADOR SIMPLES DIAMETRO NOMINAL 5/16", COM ROSCA SOBERBA E BUCHA |  | 4.11
3398 | ISOLADOR DE PORCELANA, TIPO ROLDANA, DIMENSOES DE *72* X *72* MM, PARA USO EM |  | 3.53
3405 | ISOLADOR DE PORCELANA SUSPENSO, DISCO TIPO GARFO OLHAL, DIAMETRO DE 152 MM, |  | 57.5
3406 | ISOLADOR DE PORCELANA, TIPO PINO MONOCORPO, PARA TENSAO DE *15* KV |  | 17.6
3408 | PLACA DE POLIESTIRENO EXPANDIDO (ISOPOR) PARA ISOLAMENTO TERMICO/ACÚSTICO, |  | 8.04
3409 | ISOPOR E = 5CM |  | 20.1
3410 | ADESIVO PARA ISOPOR |  | 24.65
3411 | AGREGADO LEVE PARA PROTECAO TERMICA (PEROLAS DE ISOPOR) |  | 42.55
3412 | LA DE VIDRO E = 2,5CM - PLACA 120 X 60CM |  | 52.39
3413 | PAINEL DE LA DE VIDRO SEM REVESTIMENTO PSI 20, E = 50 MM, DE 1200 X 600 MM |  | 102.48
3417 | JANELA MADEIRA REGIONAL1A CORRER P/ VIDRO C/ GUARNICAO 120 X 150CM S/ BANDEIRA |  | 771.07
3418 | !EM PROCESSO DE DESATIVACAO! JANELA MADEIRA REGIONAL 1A CORRER / FOLHA P/ |  | 722.88
3419 | !EM PROCESSO DE DESATIVACAO! JANELA MADEIRA REGIONAL 1A CORRER / FOLHA P/ |  | 527.7
3420 | !EM PROCESSO DE DESATIVACAO! JANELA MADEIRA REGIONAL 3A CORRER / FOLHA P/ |  | 867.45
3421 | JANELA MADEIRA REGIONAL 2A DUPLA C/ GUILHOTINA E ABRIR VENEZIANA 1,20 X 1,20M / |  | 461.81
3422 | JANELA MADEIRA REGIONAL 2A TP GUILHOTINA C/ GUARNICAO |  | 718.06
3423 | JANELA MADEIRA TP MAXIM AIR C/ GUARNICAO |  | 433.72
3424 | !EM PROCESSO DE DESATIVACAO! JANELA MADEIRA REGIONAL 1A TP PIVOTANTE S/ |  | 382.16
3425 | BANDEIRA P/ PORTA/ JAN MAD REGIONAL 1A P/ VIDRO |  | 221.68
3426 | BANDEIRA P/ PORTA/ JAN MAD REGIONAL 2A P/ VIDRO |  | 144.57
3427 | BANDEIRA P/ PORTA/ JAN MAD REGIONAL 3A P/ VIDRO |  | 96.38
3428 | JANELA DE ABRIR, TIPO VENEZIANA, EM MADEIRA DE 1A. QUALIDADE (SEM VIDRO) |  | 602.4
3429 | JANELA MADEIRA REGIONAL 3A ABRIR TP VENEZIANA |  | 381.29
3430 | !EM PROCESSO DE DESATIVACAO! JANELA MADEIRA REGIONAL 1A ABRIR TP ALMOFADA C/ |  | 674.68
3431 | JANELA MADEIRA REGIONAL 1A ABRIR TP ALMOFADA C/ GUARNICAO 150 X 150CM |  | 1368.65
3432 | !EM PROCESSO DE DESATIVACAO! JANELA MADEIRA REGIONAL 1A ABRIR TP ALMOFADA C/ |  | 2192.73
3433 | !EM PROCESSO DE DESATIVACAO! JANELA MADEIRA REGIONAL 2A ABRIR TP VENEZIANA / |  | 626.49
3434 | JANELA MADEIRA REGIONAL 1A ABRIR TP VENEZIANA / VIDRO |  | 867.45
3435 | JANELA MADEIRA REGIONAL 3A ABRIR TP VENEZIANA / VIDRO |  | 824.08
3436 | JANELA MADEIRA REGIONAL 1A ABRIR TP ALMOFADA C/ GUARNICAO 200 X 150CM |  | 1826.47
3437 | BASCULANTE MAD REGIONAL 3A |  | 238.59
3438 | JANELA MADEIRA REGIONAL 1A CORRER / FOLHA P/ VIDRO C/ GUARNICAO S/ BANDEIRA |  | 530.11
3441 | COTOVELO 45 GRAUS DE FERRO GALVANIZADO, COM ROSCA BSP, DE 1/2" |  | 3.89
3442 | COTOVELO45 GRAUS DE FERRO GALVANIZADO, COM ROSCA BSP, DE 3/4" |  | 5.85
3443 | COTOVELO90 GRAUS DE FERRO GALVANIZADO, COM ROSCA BSP MACHO/FEMEA, DE 1" |  | 9.98
3444 | COTOVELO 45 GRAUS DE FERRO GALVANIZADO, COM ROSCA BSP, DE 1" |  | 8.33
3445 | COTOVELO 45 GRAUS DE FERRO GALVANIZADO, COM ROSCA BSP, DE 1 1/4" |  | 13.53
3446 | COTOVELO 45 GRAUS DE FERRO GALVANIZADO, COM ROSCA BSP, DE 1 1/2" |  | 16.32
3447 | COTOVELO45 GRAUS DE FERRO GALVANIZADO, COM ROSCA BSP, DE 2" |  | 20.52
3448 | COTOVELO45 GRAUS DE FERRO GALVANIZADO, COM ROSCA BSP, DE 3" |  | 50.06
3449 | COTOVELO45 GRAUS DE FERRO GALVANIZADO, COM ROSCA BSP, DE 4" |  | 97.38
3450 | COTOVELO90 GRAUS DE FERRO GALVANIZADO, COM ROSCA BSP MACHO/FEMEA, DE 1/2" |  | 5.13
3451 | COTOVELO90 GRAUS DE FERRO GALVANIZADO, COM ROSCA BSP MACHO/FEMEA, DE 3/4" |  | 6.54
3452 | COTOVELO90 GRAUS DE FERRO GALVANIZADO, COM ROSCA BSP MACHO/FEMEA, DE 2" |  | 25.1
3453 | COTOVELO90 GRAUS DE FERRO GALVANIZADO, COM ROSCA BSP MACHO/FEMEA, DE 2 1/2" |  | 41.83
3454 | COTOVELO90 GRAUS DE FERRO GALVANIZADO, COM ROSCA BSP MACHO/FEMEA, DE 3" |  | 53.71
3455 | COTOVELO90 GRAUS DE FERRO GALVANIZADO, COM ROSCA BSP, DE 1/2" |  | 2.75
3456 | COTOVELO90 GRAUS DE FERRO GALVANIZADO, COM ROSCA BSP, DE 3/4" |  | 4.88
3457 | COTOVELO90 GRAUS DE FERRO GALVANIZADO, COM ROSCA BSP, DE 1 1/4" |  | 10.19
3458 | COTOVELO90 GRAUS DE FERRO GALVANIZADO, COM ROSCA BSP, DE 1 1/2" |  | 14.56
3459 | COTOVELO90 GRAUS DE FERRO GALVANIZADO, COM ROSCA BSP, DE 3" |  | 58.29
3460 | COTOVELO90 GRAUS DE FERRO GALVANIZADO, COM ROSCA BSP, DE 5" |  | 258.57
3461 | COTOVELO90 GRAUS DE FERRO GALVANIZADO, COM ROSCA BSP, DE 6" |  | 322.24
3462 | COTOVELO90 GRAUS DE FERRO GALVANIZADO, COM ROSCA BSP, DE 3/4" X 1/2" |  | 4.3
3463 | COTOVELO90 GRAUS DE FERRO GALVANIZADO, COM ROSCA BSP, DE 1" X 1/2" |  | 6.19
3464 | COTOVELO90 GRAUS DE FERRO GALVANIZADO, COM ROSCA BSP, DE 1" X 3/4" |  | 6.02
3465 | COTOVELO90 GRAUS DE FERRO GALVANIZADO, COM ROSCA BSP, DE 1 1/2" X 3/4" |  | 13.98
3466 | COTOVELO90 GRAUS DE FERRO GALVANIZADO, COM ROSCA BSP, DE 2 1/2" X 2" |  | 41.76
3467 | COTOVELO90 GRAUS DE FERRO GALVANIZADO, COM ROSCA BSP, DE 2" X 1 1/2" |  | 22.21
3468 | COTOVELO90 GRAUS DE FERRO GALVANIZADO, COM ROSCA BSP, DE 1 1/2" X 1" |  | 13.7
3469 | COTOVELO90 GRAUS DE FERRO GALVANIZADO, COM ROSCA BSP, DE 4" |  | 102.54
3470 | COTOVELO90 GRAUS DE FERRO GALVANIZADO, COM ROSCA BSP, DE 2 1/2" |  | 42.97
3471 | COTOVELO90 GRAUS DE FERRO GALVANIZADO, COM ROSCA BSP, DE 2" |  | 22.31
3472 | COTOVELO90 GRAUS DE FERRO GALVANIZADO, COM ROSCA BSP, DE 1" |  | 6.64
3473 | COTOVELO90 GRAUS DE FERRO GALVANIZADO, COM ROSCA BSP MACHO/FEMEA, DE 1 1/2" |  | 16.66
3474 | COTOVELO90 GRAUS DE FERRO GALVANIZADO, COM ROSCA BSP MACHO/FEMEA, DE 1 1/4" |  | 15.08
3475 | JOELHO DE PVC 45º ROSCAVEL, DE 1/2" |  | 1.75
3477 | JOELHO PVC SOLD 45G P/ AGUA FRIA PRED 60 MM |  | 15.33
3478 | JOELHO PVC SOLD 45G P/ AGUA FRIA PRED 75 MM |  | 37.34
3481 | JOELHO PVC, 90 GRAUS, ROSCAVEL, 1 1/2", AGUA FRIA PREDIAL |  | 7.46
3482 | JOELHO PVC C/ROSCA 90G P/ AGUA FRIA PREDIAL 1" |  | 2.62
3485 | JOELHO PVC C/ROSCA 45G P/ AGUA FRIA PREDIAL 1" |  | 5.66
3489 | JOELHO 90 PVC C/ROSCA E BUCHA LATAO 3/4" |  | 6.25
3491 | JOELHO PVC, 45 GRAUS, ROSCAVEL, 1 1/4", AGUA FRIA PREDIAL |  | 6.12
3492 | JOELHO PVC, 45 GRAUS, ROSCAVEL, 1 1/2", AGUA FRIA PREDIAL |  | 7.36
3493 | JOELHO PVC, 45 GRAUS, ROSCAVEL, 2", AGUA FRIA PREDIAL |  | 14.3
3496 | JOELHO REDUCAO 90G PVC C/ ROSCA P/AGUA FRIA PREDIAL 3/4"X1/2" |  | 1.65
3497 | JOELHO REDUCAO 90 PVC ROSCA E BUCHA DE LATAO 3/4" X 1/2" |  | 5.01
3498 | JOELHO REDUCAO 90G PVC C/ ROSCA P/AGUA FRIA PREDIAL 1"X3/4" |  | 2.67
3499 | JOELHO PVC SOLD 45G P/ AGUA FRIA PRED 20 MM |  | 0.5
3500 | JOELHO PVC SOLD 45G P/ AGUA FRIA PRED 25 MM |  | 0.96
3501 | JOELHO PVC SOLD 45G P/ AGUA FRIA PRED 32 MM |  | 2.34
3502 | JOELHO PVC SOLD 45G P/ AGUA FRIA PRED 40 MM |  | 3.45
3503 | JOELHO PVC SOLD 45G P/ AGUA FRIA PRED 50 MM |  | 4.37
3505 | JOELHO PVC C/ROSCA 90G P/ AGUA FRIA PREDIAL 3/4" |  | 1.47
3508 | JOELHO PVC, 90 GRAUS, ROSCAVEL, 2", AGUA FRIA PREDIAL |  | 14.9
3509 | JOELHO PVC SOLD 90G PB P/ ESG PREDIAL DN 75MM |  | 3.91
3510 | JOELHO PVC, 90 GRAUS, ROSCAVEL, 1 1/4", AGUA FRIA PREDIAL |  | 6.54
3511 | JOELHO PVC SOLD 90G P/ AGUA FRIA PREDIAL 75 MM |  | 50.65
3512 | JOELHO PVC SOLD 45G P/ AGUA FRIA PRED 110 MM |  | 121.44
3513 | JOELHO PVC SOLD 90G P/ AGUA FRIA PREDIAL 85 MM |  | 57.1
3515 | JOELHO PVC SOLD 90G C/BUCHA DE LATAO 20MM X 1/2" |  | 3.63
3516 | JOELHO PVC SOLD 45G BB P/ ESG PREDIAL DN 40MM |  | 1.24
3517 | JOELHO PVC SOLD 90G BB P/ ESG PREDIAL DN 40MM |  | 1.05
3518 | JOELHO PVC SOLD 45G PB P/ ESG PREDIAL DN 50MM |  | 2.07
3519 | JOELHO PVC SOLD 45G PB P/ ESG PREDIAL DN 75MM |  | 4.51
3520 | JOELHO PVC SOLD 90G PB P/ ESG PREDIAL DN 100MM |  | 5.34
3521 | JOELHO PVC SOLD/ROSCA 90G P/AGUA FRIA PRED 20MM X 1/2" |  | 1.01
3522 | JOELHO PVC SOLD/ROSCA 90G P/AGUA FRIA PRED 25MM X 3/4" |  | 1.75
3524 | JOELHO PVC SOLD 90G C/BUCHA DE LATAO 25MM X 3/4" |  | 4.69
3525 | JOELHO PVC SOLD 45G P/AGUA FRIA PRED 85 MM |  | 42.36
3526 | JOELHO PVC SOLD 90G PB P/ ESG PREDIAL DN 50MM |  | 1.61
3527 | JOELHO REDUCAO 90G PVC SOLD/ROSCA P/AGUA FRIA PREDIAL 32MM X 3/4" |  | 6.53
3528 | JOELHO PVC SOLD 45G PB P/ ESG PREDIAL DN 100MM |  | 4.92
3529 | JOELHO PVC SOLD 90G P/ AGUA FRIA PREDIAL 25 MM |  | 0.46
3530 | JOELHO PVC SOLD 90G P/ AGUA FRIA PREDIAL 110 MM |  | 132.86
3531 | JOELHO REDUCAO 90G PVC SOLD/ROSCA P/AGUA FRIA PREDIAL 25MM X 1/2" |  | 1.28
3532 | JOELHO REDUCAO 90G PVC SOLD C/ BUCHA DE LATAO 32MM X 3/4" |  | 9.57
3533 | JOELHO REDUCAO 90G PVC SOLD P/AGUA FRIA PREDIAL 25 MM X 20 MM |  | 1.33
3534 | JOELHO PVC C/ROSCA 45G P/AGUA FRIA PREDIAL 3/4" |  | 2.25
3535 | JOELHO PVC SOLD 90G P/AGUA FRIA PREDIAL 40 MM |  | 2.76
3536 | JOELHO PVC SOLD 90G P/AGUA FRIA PREDIAL 32 MM |  | 1.19
3538 | JOELHO REDUCAO 90G PVC SOLD P/AGUA FRIA PREDIAL 32 MM X 25 MM |  | 1.75
3539 | JOELHO PVC SOLD 90G P/AGUA FRIA PREDIAL 60 MM |  | 15.7
3540 | JOELHO PVC SOLD 90G P/AGUA FRIA PREDIAL 50 MM |  | 3.22
3542 | JOELHO PVC SOLD 90G P/AGUA FRIA PREDIAL 20 MM |  | 0.36
3543 | JOELHO PVC C/ROSCA 90G P/AGUA FRIA PREDIAL 1/2" |  | 1.05
3585 | JUNCAO DE FERRO GALVANIZADO, COM ROSCA BSP, DE 1/2" |  | 6.54
3586 | JUNCAO DE FERRO GALVANIZADO, COM ROSCA BSP, DE 3/4" |  | 12.01
3587 | JUNCAO DE FERRO GALVANIZADO, COM ROSCA BSP, DE 1" |  | 17.66
3588 | JUNCAO DE FERRO GALVANIZADO, COM ROSCA BSP, DE 1 1/4" |  | 26.17
3589 | JUNCAO DE FERRO GALVANIZADO, COM ROSCA BSP, DE 2" |  | 57.47
3590 | JUNCAO DE FERRO GALVANIZADO, COM ROSCA BSP, DE 2 1/2" |  | 85.01
3591 | JUNCAO DE FERRO GALVANIZADO, COM ROSCA BSP, DE 4" |  | 223.82
3592 | JUNCAO DE FERRO GALVANIZADO, COM ROSCA BSP, DE 3" |  | 129.68
3593 | JUNCAO DE FERRO GALVANIZADO, COM ROSCA BSP, DE 1 1/2" |  | 35.12
3595 | JUNCAO FOFO 45 GR C/FLANGES PN-10/16 DN 100X 80 |  | 272.94
3596 | JUNCAO FOFO 45 GR C/FLANGES PN-10/16 DN 150X100 |  | 323.21
3597 | JUNCAO FOFO 45 GR C/FLANGES PN-10/16 DN 200X100 |  | 760.51
3598 | JUNCAO FOFO 45 GR C/FLANGES PN-10/16 DN 200X200 |  | 885.08
3599 | JUNCAO FOFO 45 GR C/FLANGES PN-10/16 DN 250X150 |  | 1057.81
3600 | JUNCAO FOFO 45 GR C/FLANGES PN-10/16 DN 250X200 |  | 1116.58
3601 | JUNCAO FOFO 45 GR C/FLANGES PN-10/16 DN 250X250 |  | 1476.89
3602 | JUNCAO FOFO 45 GR C/FLANGES PN-10/16 DN 300X200 |  | 1351.59
3603 | JUNCAO FOFO 45 GR C/FLANGES PN-10/16 DN 300X300 |  | 1930.93
3604 | JUNCAO FOFO 45 GR C/FLANGES PN-10 DN 400X400 |  | 2983.31
3607 | JUNCAO FOFO 45º COM FLANGES, PN-10/16, DN = 100 X 100 MM |  | 303.12
3608 | JUNCAO FOFO 45 GR C/FLANGES PN-16 DN 200X100 |  | 760.51
3609 | JUNCAO FOFO 45 GR C/FLANGES PN-16 DN 200X150 |  | 825.23
3610 | JUNCAO FOFO 45 GR C/FLANGES PN-16 DN 200X200 |  | 885.08
3611 | JUNCAO FOFO 45 GR C/FLANGES PN-16 DN 250X200 |  | 1229.74
3612 | JUNCAO FOFO 45 GR C/FLANGES PN-16 DN 250X250 |  | 1476.87
3613 | JUNCAO FOFO 45 GR C/FLANGES PN-16 DN 300X200 |  | 1751.8
3614 | JUNCAO FOFO 45 GR C/FLANGES PN-16 DN 400X300 |  | 2603.94
3615 | JUNCAO FOFO 45 GR C/FLANGES PN-16 DN 400X400 |  | 3259.23
3617 | JUNCAO FOFO 45 GR C/FLANGES PN-25 DN 100X100 |  | 303.12
3618 | JUNCAO FOFO 45 GR C/FLANGES PN-25 DN 150X150 |  | 530.13
3619 | JUNCAO FOFO 45 GR C/FLANGES PN-25 DN 200X100 |  | 841.41
3620 | JUNCAO FOFO 45 GR C/FLANGES PN-25 DN 200X200 |  | 1165.04
3621 | JUNCAO FOFO 45 GR C/FLANGES PN-25 DN 250X200 |  | 1359.2
3622 | JUNCAO FOFO 45 GR C/FLANGES PN-25 DN 300X200 |  | 1751.45
3623 | JUNCAO FOFO 45 GR C/FLANGES PN-25 DN 400X300 |  | 3535.14
3624 | JUNCAO FOFO 45 GR C/FLANGES PN-25 DN 400X400 |  | 3937.52
3625 | JUNCAO FOFO 45 GR C/FLANGES PN-25 DN 300X300 |  | 2630.08
3626 | JUNCAO FOFO 45 GR C/FLANGES PN-25 DN 250X250 |  | 1476.87
3627 | JUNCAO FOFO 45 GR C/FLANGES PN-25 DN 250X150 |  | 1278.3
3628 | JUNCAO FOFO 45 GR C/FLANGES PN-25 DN 200X150 |  | 906.13
3629 | JUNCAO FOFO 45 GR C/FLANGES PN-25 DN 150X100 |  | 582.51
3632 | JUNCAO FOFO 45 GR C/FLANGES PN 10/16/25 DN 50X50 |  | 125.34
3633 | JUNCAO FOFO 45 GR C/FLANGES PN-16 DN 300X300 |  | 2630.08
3634 | JUNCAO FOFO 45 GR C/FLANGES PN-16 DN 250X150 |  | 1165.02
3635 | JUNCAO FOFO 45 GR C/FLANGES PN-10/16 DN 150X150 |  | 530.13
3637 | JUNCAO FOFO 45 GR C/FLANGES PN-10/16/25 DN 80X 80 |  | 223.08
3638 | JUNCAO FOFO 45 GR C/FLANGES PN-10 DN 400X300 |  | 2205.01
3639 | JUNCAO FOFO 45 GR C/FLANGES PN-10/16 DN 200X150 |  | 825.23
3645 | JUNCAO, PVC, 45 GRAUS, JE, BBB, DN 300 MM, PARA REDE COLETORA DE ESGOTO (NBR |  | 393.12
3646 | JUNCAO, PVC, 45 GRAUS, JE, BBB, DN 350 MM, PARA REDE COLETORA DE ESGOTO (NBR |  | 577.99
3647 | JUNCAO, PVC, 45 GRAUS, JE, BBB, DN 400 MM, PARA REDE COLETORA DE ESGOTO (NBR |  | 784.7
3649 | JUNCAO, PVC, 45 GRAUS, JE, BBB, DN 150 MM, PARA REDE COLETORA DE ESGOTO (NBR |  | 49.66
3650 | JUNCAO, PVC, 45 GRAUS, JE, BBB, DN 250 MM, PARA REDE COLETORA DE ESGOTO (NBR |  | 240.33
3651 | JUNCAO, PVC, 45 GRAUS, JE, BBB, DN 200 MM, PARA REDE COLETORA DE ESGOTO (NBR |  | 82.46
3653 | JUNCAO, PVC, 45 GRAUS, JE, BBB, DN 100 MM, PARA REDE COLETORA DE ESGOTO (NBR |  | 25.05
3654 | JUNCAO 45G PVC C/ ROSCA 1/2" |  | 5.52
3655 | JUNCAO PVC ROSCAVEL, 45 GRAUS, 1 1/2", PARA AGUA FRIA PREDIAL |  | 22.84
3656 | JUNCAO DUPLA PVC SOLD P/ ESG PREDIAL DN 75MM |  | 11.55
3657 | JUNCAO PVC 45 GRAUS, ROSCAVEL, 1 1/4", AGUA FRIA PREDIAL |  | 16.82
3658 | JUNCAO SIMPLES PVC P/ ESG PREDIAL DN 75X75MM |  | 9.9
3659 | JUNCAO SIMPLES PVC P/ ESG PREDIAL DN 100X50MM |  | 7.69
3660 | JUNCAO SIMPLES PVC P/ ESG PREDIAL DN 100X75MM |  | 13.58
3661 | JUNCAO SIMPLES PVC P/ ESG PREDIAL DN 75X50MM |  | 7.78
3662 | JUNCAO SIMPLES PVC P/ ESG PREDIAL DN 50X50MM |  | 4.97
3663 | JUNCAO 45G PVC C/ ROSCA 1" |  | 6.9
3664 | JUNCAO 45G PVC C/ ROSCA 3/4" |  | 6.4
3665 | JUNCAO PVC, 45 GRAUS, ROSCAVEL, 2", AGUA FRIA PREDIAL |  | 34.38
3666 | JUNCAO PVC SOLD 45G P/ ESG PREDIAL DN 40MM |  | 2.25
3668 | JUNCAO DUPLA PVC SOLD P/ ESG PREDIAL DN 100MM |  | 22.98
3669 | JUNCAO INVERTIDA PVC SOLD P/ ESG PREDIAL REDUCAO 75 X 50MM |  | 6.35
3670 | JUNCAO SIMPLES PVC P/ ESG PREDIAL DN 100X100MM |  | 13.07
3671 | JUNTA PLASTICA DE DILATACAO PARA PISOS, COR CINZA, 17 X 3 MM (ALTURA X ESPESSURA) |  | 1.25
3672 | JUNTA PLASTICA DE DILATACAO PARA PISOS, COR CINZA, 10 X 4,5 MM (ALTURA X |  | 1.32
3673 | JUNTA PLASTICA DE DILATACAO PARA PISOS, COR CINZA, 27 X 3 MM (ALTURA X ESPESSURA) |  | 1.96
3674 | JUNTA DILATACAO ELASTICA PARA CONCRETO (FUGENBAND) O-12, ATE 5 MCA |  | 83.87
3676 | JUNTA DILATACAO ELASTICA PARA CONCRETO (FUGENBAND) O-35/10, ATE 100 MCA |  | 469.64
3678 | PERFIL ELASTOMERICO PRE-FORMADO EM EPMD, PARA JUNTA DE DILATACAO DE USO |  | 86.47
3679 | JUNTA DILATACAO ELASTICA PARA CONCRETO (FUGENBAND) O-35/6, ATE 100 MCA |  | 388.54
3681 | JUNTA DILATACAO ELASTICA PARA CONCRETO (FUGENBAND) O-22, ATE 30 MCA |  | 124.79
3718 | JUNTA GIBAULT FOFO DN 50 |  | 139.41
3719 | JUNTA GIBAULT FOFO DN 80 |  | 144.16
3720 | JUNTA GIBAULT FOFO DN 100 |  | 146.59
3721 | JUNTA GIBAULT FOFO DN 150 |  | 252.46
3722 | JUNTA GIBAULT FOFO DN 200 |  | 423.51
3723 | JUNTA GIBAULT FOFO DN 250 |  | 447.94
3724 | JUNTA GIBAULT FOFO DN 300 |  | 603.04
3725 | JUNTA GIBAULT FOFO DN 350 |  | 879.57
3726 | JUNTA GIBAULT FOFO DN 500 |  | 1490.4
3727 | JUNTA GIBAULT FOFO DN 600 |  | 2264.1
3728 | JUNTA GIBAULT FOFO DN 400 |  | 985.44
3729 | KIT CAVALETE PVC COM REGISTRO 3/4", COMPLETO |  | 33.97
3731 | LADRILHO HIDRAULICO, *20 x 20* CM, E= 2 CM, DADOS (36), COR NATURAL |  | 59.38
3733 | LADRILHO HIDRAULICO, *20 x 20* CM, E= 2 CM, PADRAO COPACABANA, 2 CORES (PRETO E |  | 63.97
3736 | LAJE PRE-MOLDADA (LAJOTAS + VIGOTAS) PARA FORRO CONVENCIONAL, SOBRECARGA DE |  | 26.65
3737 | LAJE PRE-MOLDADA DE PISO CONVENCIONAL SOBRECARGA 350KG/M2 VAO ATE 4,50M |  | 36.16
3738 | LAJE PRE-MOLDADA DE PISO CONVENCIONAL SOBRECARGA 350KG/M2 VAO ATE 5,00M |  | 37.69
3739 | LAJE PRE-MOLDADA DE PISO CONVENCIONAL SOBRECARGA 200KG/M2 VAO ATE 5,00M |  | 34.26
3740 | LAJE PRE-MOLDADA DE PISO TRELICADA SOBRECARGA 200KG/M2 VAO ATE 7,00M |  | 68.52
3741 | LAJE PRE-MOLDADA DE FORRO CONVENCIONAL SOBRECARGA 100KG/M2 VAO ATE 4,50M |  | 30.45
3742 | LAJE PRE-MOLDADA DE FORRO TRELICADA SOBRECARGA 100KG/M2 VAO ATE 6,00M |  | 47.58
3743 | LAJE PRE-MOLDADA DE PISO CONVENCIONAL SOBRECARGA 200KG/M2 VAO ATE 3,50M |  | 28.55
3744 | LAJE PRE-MOLDADA DE PISO CONVENCIONAL SOBRECARGA 200KG/M2 VAO ATE 4,50M |  | 31.21
3745 | LAJE PRE-MOLDADA DE FORRO CONVENCIONAL SOBRECARGA 100KG/M2 VAO ATE 5,00M |  | 32.36
3746 | LAJE PRE-MOLDADA DE PISO TRELICADA C/ H=16CM P/ APOIO SIMPLES SOBRECARGA |  | 57.79
3747 | LAJE PRE-MOLDADA DE PISO CONVENCIONAL SOBRECARGA 350KG/M2 VAO ATE 3,50M |  | 34.64
3748 | LAJE PRE-MOLDADA DE PISO TRELICADA SOBRECARGA 100KG/M2 VAO ATE 7,00M |  | 57.1
3749 | LAMPADA VAPOR MERCURIO 250 W (BASE E40) |  | 23.75
3750 | LAMPADA DE LUZ MISTA 250 W, BASE E27 (220 V) |  | 20.09
3751 | LAMPADA VAPOR MERCURIO 400 W (BASE E40) |  | 32.41
3752 | LAMPADA VAPOR METALICO TUBULAR 400 W (BASE E40) |  | 53.46
3753 | LAMPADA FLUORESCENTE 20W |  | 4.38
3754 | LAMPADA FLUORESCENTE TUBULAR T10 DE 40 W, BIVOLT |  | 5.05
3755 | LAMPADA DE LUZ MISTA 160 W, BASE E27 (220 V) |  | 14.94
3756 | LAMPADA DE LUZ MISTA 500 W, BASE E40 (220 V) |  | 37.54
3757 | LAMPADA VAPOR DE SODIO OVOIDE 250 W (BASE E40) |  | 33.37
3758 | LAMPADA VAPOR DE SODIO OVOIDE 400 W (BASE E40) |  | 38.91
3760 | !EM PROCESSO DE DESATIVACAO! LAMPADA VAPOR MERCURIO 700W |  | 215.56
3763 | !EM PROCESSO DE DESATIVACAO! LAMPADA INCANDESCENTE TRANSPARENTE 100 W, BASE |  | 1.31
3764 | !EM PROCESSO DE DESATIVACAO! LAMPADA INCANDESCENTE TRANSPARENTE 60 W, BASE |  | 1.02
3767 | LIXA EM FOLHA PARA PAREDE OU MADEIRA, NUMERO 120 (COR VERMELHA) |  | 0.61
3768 | LIXA EM FOLHA PARA FERRO, NUMERO 150 |  | 2.58
3777 | LONA PLASTICA PRETA, E= 150 MICRA |  | 0.79
3779 | LONA PLASTICA, PRETA, LARGURA 8 M, E= 150 MICRA |  | 6.58
3780 | LUMINARIA PARA LAMPADA FLUORESCENTE COM CALHA DE SOBREPOR EM CHAPA DE ACO, |  | 49.61
3784 | !EM PROCESSO DE DESATIVACAO! LUMINARIA CALHA SOBREPOR EM CHAPA ACO C/ 4 |  | 135.89
3785 | !EM PROCESSO DE DESATIVACAO! LUMINARIA DE SOBREPOR EM CHAPA DE ACO PARA |  | 116.72
3786 | !EM PROCESSO DE DESATIVACAO! LUMINARIA CALHA SOBREPOR EM CHAPA ACO C/ 3 |  | 106.01
3787 | LUMINARIA FECHADA P/ ILUMINACAO PUBLICA, TIPO X-35 PETERCO OU EQUIV, (COMPLETA, |  | 319.64
3788 | LUMINARIA CALHA SOBREPOR EM CHAPA ACO C/ 1 LAMPADA FLUORESCENTE 20W |  | 43.39
3793 | !EM PROCESSO DE DESATIVACAO! LUMINARIA PROVA DE TEMPO E GASES, TIPO YLC-16/2 |  | 137.57
3794 | !EM PROCESSO DE DESATIVACAO! LUMINARIA PROVA DE TEMPO E GASES, TIPO YLC-16/3 |  | 177.9
3798 | LUMINARIA ABERTA P/ ILUMINACAO PUBLICA, TIPO X-57 PETERCO OU EQUIV |  | 40.29
3799 | LUMINARIA CALHA SOBREPOR EM CHAPA ACO C/ 2 LAMPADAS FLUORESCENTES 40W |  | 73.59
3803 | LUMINARIA PLAFONIER SOBREPOR ARO/BASE METALICA C/ GLOBO ESFERICO VIDRO |  | 26.03
3805 | LUMINARIA ABERTA P/ ILUMINACAO PUBLICA, TIPO X-68 PETERCO OU EQUIV, C/ LAMPADA |  | 46.28
3806 | LUMINARIA AQUATIC PIAL REF. 60456 BRANCA |  | 139.57
3807 | !EM PROCESSO DE DESATIVACAO! LUMINARIA PROVA DE TEMPO E GASES, TIPO YLC-16/1 |  | 106.85
3811 | LUMINARIA CALHA SOBREPOR EM CHAPA ACO C/ 2 LAMPADAS FLUORESCENTES 20W TIPO |  | 69.94
3812 | !EM PROCESSO DE DESATIVACAO! LUMINARIA CALHA SOBREPOR EM CHAPA ACO C/ 3 |  | 111.65
3825 | LUVA DE CORRER, PVC PBA, JE, DN 50 / DE 60 MM, PARA REDE AGUA (NBR 10351) |  | 5.39
3826 | LUVA DE CORRER, PVC PBA, JE, DN 100 / DE 110 MM, PARA REDE AGUA (NBR 10351) |  | 20.69
3827 | LUVA DE CORRER, PVC PBA, JE, DN 75 / DE 85 MM, PARA REDE AGUA (NBR 10351) |  | 11.41
3830 | LUVA DE CORRER PVC, JE, DN 250 MM, PARA REDE COLETORA DE ESGOTO (NBR 10569) |  | 59.76
3831 | LUVA DE CORRER PVC, JE, DN 300 MM, PARA REDE COLETORA DE ESGOTO (NBR 10569) |  | 92.59
3833 | LUVA DE CORRER PVC, JE, DN 100 MM, PARA REDE COLETORA DE ESGOTO (NBR 10569) |  | 6.25
3834 | LUVA DE CORRER PVC, JE, DN 125 MM, PARA REDE COLETORA DE ESGOTO (NBR 10569) |  | 10.11
3835 | LUVA DE CORRER PVC, JE, DN 150 MM, PARA REDE COLETORA DE ESGOTO (NBR 10569) |  | 14.04
3836 | LUVA DE CORRER PVC, JE, DN 200 MM, PARA REDE COLETORA DE ESGOTO (NBR 10569) |  | 36.3
3837 | LUVA SIMPLES, PVC PBA, JE, DN 100 / DE 110 MM, PARA REDE AGUA (NBR 10351) |  | 22.28
3838 | LUVA DE CORRER DEFOFO, PVC, JE, DN 150 MM |  | 32.97
3839 | LUVA DE CORRER DEFOFO, PVC, JE, DN 250 MM |  | 114.5
3840 | LUVA DE CORRER DEFOFO, PVC, JE, DN 100 MM |  | 13.83
3841 | LUVA DE CORRER PVC, JE, DN 350 MM, PARA REDE COLETORA DE ESGOTO (NBR 10569) |  | 180.91
3842 | LUVA DE CORRER PVC, JE, DN 400 MM, PARA REDE COLETORA DE ESGOTO (NBR 10569) |  | 244.65
3843 | LUVA DE CORRER DEFOFO, PVC, JE, DN 300 MM |  | 195.27
3844 | LUVA DE CORRER DEFOFO, PVC, JE, DN 200 MM |  | 93.25
3845 | LUVA SIMPLES, PVC PBA, JE, DN 50 / DE 60 MM, PARA REDE AGUA (NBR 10351) |  | 6.49
3846 | LUVA DE CORRER PARA TUBO ROSCAVEL, PVC, 1/2", PARA AGUA FRIA PREDIAL |  | 5.5
3847 | LUVA DE CORRER PARA TUBO SOLDAVEL, PVC, 50 MM, PARA AGUA FRIA PREDIAL |  | 15.19
3848 | LUVA DE CORRER, PVC, DN 50 MM, PARA ESGOTO PREDIAL |  | 5.16
3850 | LUVA DE REDUCAO SOLDAVEL, PVC, 60 MM X 50 MM, PARA AGUA FRIA PREDIAL |  | 5.68
3854 | LUVA DE CORRER PARA TUBO SOLDAVEL, PVC, 20 MM, PARA AGUA FRIA PREDIAL |  | 4.72
3855 | LUVA SOLDAVEL COM BUCHA DE LATAO, PVC, 20 MM X 1/2" |  | 2.88
3856 | LUVA SOLDAVEL COM ROSCA, PVC, 25 MM X 1/2", PARA AGUA FRIA PREDIAL |  | 1.06
3859 | LUVA SOLDAVEL COM ROSCA, PVC, 20 MM X 1/2", PARA AGUA FRIA PREDIAL |  | 0.7
3860 | LUVA SOLDAVEL COM ROSCA, PVC, 32 MM X 1", PARA AGUA FRIA PREDIAL |  | 2.58
3861 | LUVA PVC SOLDAVEL, 20 MM, PARA AGUA FRIA PREDIAL |  | 0.39
3862 | LUVA PVC SOLDAVEL, 40 MM, PARA AGUA FRIA PREDIAL |  | 2.09
3863 | LUVA PVC SOLDAVEL, 50 MM, PARA AGUA FRIA PREDIAL |  | 2.45
3864 | LUVA PVC SOLDAVEL, 60 MM, PARA AGUA FRIA PREDIAL |  | 6.72
3865 | LUVA PVC SOLDAVEL, 75 MM, PARA AGUA FRIA PREDIAL |  | 10.05
3866 | LUVA PVC SOLDAVEL, 85 MM, PARA AGUA FRIA PREDIAL |  | 22.9
3867 | LUVA PVC SOLDAVEL, 110 MM, PARA AGUA FRIA PREDIAL |  | 38.98
3868 | LUVA DE REDUCAO SOLDAVEL, PVC, 25 MM X 20 MM, PARA AGUA FRIA PREDIAL |  | 0.7
3869 | LUVA DE REDUCAO SOLDAVEL, PVC, 32 MM X 25 MM, PARA AGUA FRIA PREDIAL |  | 1.69
3870 | LUVA SOLDAVEL COM BUCHA DE LATAO, PVC, 25 MM X 3/4" |  | 3.85
3871 | LUVA SOLDAVEL COM ROSCA, PVC, 50 MM X 1 1/2", PARA AGUA FRIA PREDIAL |  | 9.77
3872 | LUVA DE REDUCAO SOLDAVEL, PVC, 40 MM X 32 MM, PARA AGUA FRIA PREDIAL |  | 2.08
3873 | LUVA DE CORRER PARA TUBO SOLDAVEL, PVC, 25 MM, PARA AGUA FRIA PREDIAL |  | 6.66
3874 | LUVA SOLDAVEL COM BUCHA DE LATAO, PVC, 25 MM X 1/2" |  | 3.07
3875 | LUVA SIMPLES, PVC, SOLDAVEL, DN 50 MM, SERIE NORMAL, PARA ESGOTO PREDIAL |  | 1.64
3876 | LUVA ROSCAVEL, PVC, 1", AGUA FRIA PREDIAL |  | 1.85
3877 | LUVA PVC, ROSCAVEL, 1 1/4", AGUA FRIA PREDIAL |  | 3.71
3878 | LUVA PVC, ROSCAVEL, 1 1/2", AGUA FRIA PREDIAL |  | 4.08
3879 | LUVA PVC, ROSCAVEL, 2", AGUA FRIA PREDIAL |  | 8.22
3880 | LUVA PVC, ROSCAVEL, 3", AGUA FRIA PREDIAL |  | 18.58
3883 | LUVA ROSCAVEL, PVC, 1/2", AGUA FRIA PREDIAL |  | 0.71
3884 | LUVA ROSCAVEL, PVC, 3/4", AGUA FRIA PREDIAL |  | 1.06
3886 | LUVA DE CORRER PARA TUBO ROSCAVEL, PVC, 3/4", PARA AGUA FRIA PREDIAL |  | 7.74
3889 | LUVA DE REDUCAO ROSCAVEL, PVC, 3/4" X 1/2", PARA AGUA FRIA PREDIAL |  | 1.42
3893 | LUVA DE CORRER, PVC, DN 100 MM, PARA ESGOTO PREDIAL |  | 8.49
3895 | LUVA DE CORRER, PVC, DN 75 MM, PARA ESGOTO PREDIAL |  | 5.52
3897 | LUVA SIMPLES, PVC, SOLDAVEL, DN 40 MM, SERIE NORMAL, PARA ESGOTO PREDIAL |  | 0.72
3898 | LUVA SIMPLES, PVC, SOLDAVEL, DN 75 MM, SERIE NORMAL, PARA ESGOTO PREDIAL |  | 3.05
3899 | LUVA SIMPLES, PVC, SOLDAVEL, DN 100 MM, SERIE NORMAL, PARA ESGOTO PREDIAL |  | 3.54
3900 | LUVA DE CORRER PARA TUBO ROSCAVEL, PVC, 1 1/2", PARA AGUA FRIA PREDIAL |  | 17.66
3901 | LUVA PVC, ROSCAVEL, 4", AGUA FRIA PREDIAL |  | 23.73
3902 | LUVA PVC, ROSCAVEL, 2 1/2", AGUA FRIA PREDIAL |  | 12.92
3903 | LUVA PVC SOLDAVEL, 32 MM, PARA AGUA FRIA PREDIAL |  | 0.94
3904 | LUVA PVC SOLDAVEL, 25 MM, PARA AGUA FRIA PREDIAL |  | 0.44
3905 | LUVA SOLDAVEL COM ROSCA, PVC, 40 MM X 1 1/4", PARA AGUA FRIA PREDIAL |  | 5.54
3906 | LUVA SOLDAVEL COM ROSCA, PVC, 25 MM X 3/4", PARA AGUA FRIA PREDIAL |  | 0.81
3907 | LUVA DE REDUCAO ROSCAVEL, PVC, 1" X 3/4", PARA AGUA FRIA PREDIAL |  | 1.98
3908 | LUVA DE FERRO GALVANIZADO, COM ROSCA BSP, DE 1/2" |  | 2.54
3909 | LUVA DE FERRO GALVANIZADO, COM ROSCA BSP, DE 3/4" |  | 3.71
3910 | LUVA DE FERRO GALVANIZADO, COM ROSCA BSP, DE 1" |  | 5.47
3911 | LUVA DE FERRO GALVANIZADO, COM ROSCA BSP, DE 1 1/4" |  | 7.74
3912 | LUVA DE FERRO GALVANIZADO, COM ROSCA BSP, DE 2" |  | 15.7
3913 | LUVA DE FERRO GALVANIZADO, COM ROSCA BSP, DE 2 1/2" |  | 30.06
3914 | LUVA DE FERRO GALVANIZADO, COM ROSCA BSP, DE 3" |  | 44.35
3915 | LUVA DE FERRO GALVANIZADO, COM ROSCA BSP, DE 4" |  | 65.66
3916 | LUVA DE FERRO GALVANIZADO, COM ROSCA BSP, DE 5" |  | 128.88
3917 | LUVA DE FERRO GALVANIZADO, COM ROSCA BSP, DE 6" |  | 183.98
3919 | LUVA DE REDUCAO DE FERRO GALVANIZADO, COM ROSCA BSP, DE 1" X 3/4" |  | 5.57
3920 | LUVA DE REDUCAO DE FERRO GALVANIZADO, COM ROSCA BSP, DE 1 1/4" X 3/4" |  | 7.54
3921 | LUVA DE REDUCAO DE FERRO GALVANIZADO, COM ROSCA BSP, DE 1 1/4" X 1" |  | 7.67
3922 | LUVA DE REDUCAO DE FERRO GALVANIZADO, COM ROSCA BSP, DE 1 1/2" X 1/2" |  | 9.33
3923 | LUVA DE REDUCAO DE FERRO GALVANIZADO, COM ROSCA BSP, DE 1 1/2" X 3/4" |  | 10.08
3924 | LUVA DE REDUCAO DE FERRO GALVANIZADO, COM ROSCA BSP, DE 1 1/2" X 1" |  | 10.39
3925 | LUVA DE REDUCAO DE FERRO GALVANIZADO, COM ROSCA BSP, DE 2" X 1" |  | 15.63
3926 | LUVA DE REDUCAO DE FERRO GALVANIZADO, COM ROSCA BSP, DE 2" X 1 1/2" |  | 15.8
3927 | LUVA DE REDUCAO DE FERRO GALVANIZADO, COM ROSCA BSP, DE 2 1/2" X 1 1/2" |  | 29.44
3928 | LUVA DE REDUCAO DE FERRO GALVANIZADO, COM ROSCA BSP, DE 2 1/2" X 2" |  | 29.44
3929 | LUVA DE REDUCAO DE FERRO GALVANIZADO, COM ROSCA BSP, DE 3" X 1 1/2" |  | 42.9
3930 | LUVA DE REDUCAO DE FERRO GALVANIZADO, COM ROSCA BSP, DE 3" X 2" |  | 42.9
3931 | LUVA DE REDUCAO DE FERRO GALVANIZADO, COM ROSCA BSP, DE 3" X 2 1/2" |  | 42.9
3932 | LUVA DE REDUCAO DE FERRO GALVANIZADO, COM ROSCA BSP, DE 4" X 2 1/2" |  | 64.04
3933 | LUVA DE REDUCAO DE FERRO GALVANIZADO, COM ROSCA BSP, DE 4" X 2" |  | 64.04
3934 | LUVA DE REDUCAO DE FERRO GALVANIZADO, COM ROSCA BSP, DE 4" X 3" |  | 65.15
3935 | LUVA DE REDUCAO DE FERRO GALVANIZADO, COM ROSCA BSP, DE 2" X 1 1/4" |  | 15.77
3936 | LUVA DE REDUCAO DE FERRO GALVANIZADO, COM ROSCA BSP, DE 1 1/2" X 1 1/4" |  | 10.26
3937 | LUVA DE REDUCAO DE FERRO GALVANIZADO, COM ROSCA BSP, DE 1 1/4" X 1/2" |  | 7.54
3938 | LUVA DE REDUCAO DE FERRO GALVANIZADO, COM ROSCA BSP, DE 1" X 1/2" |  | 5.5
3939 | LUVA DE FERRO GALVANIZADO, COM ROSCA BSP, DE 1 1/2" |  | 10.43
3989 | MADEIRA LEI NATIVA/REGIONAL SERRADA APARELHADA |  | 4175
3990 | TABUA MADEIRA LEI 2,5 X 25,0CM (1 X 10") APARELHADA |  | 26.13
3992 | TABUA MADEIRA LEI 2,5 X 30,0CM (1 X 12") APARELHADA |  | 31.35
3993 | TABUA MADEIRA LEI E = 2,5CM (1") APARELHADA |  | 104.37
3997 | MADEIRA DE LEI SERRADA, NAO APARELHADA (P/TELHADO) |  | 2199.99
4004 | MADEIRA 2A QUALIDADE SERRADA NAO APARELHADA |  | 607.85
4006 | MADEIRA PINHO SERRADA 3A QUALIDADE NAO APARELHADA |  | 391.91
4011 | GEOTEXTIL NAO TECIDO AGULHADO DE FILAMENTOS CONTINUOS 100% POLIESTER RT 10 |  | 6.94
4012 | GEOTEXTIL NAO TECIDO AGULHADO DE FILAMENTOS CONTINUOS 100% POLIESTER RT 21 |  | 12.97
4013 | GEOTEXTIL NAO TECIDO AGULHADO DE FILAMENTOS CONTINUOS 100% POLIESTER RT 09 P/ |  | 5.26
4014 | MANTA IMPERMEABILIZANTE A BASE DE ASFALTO MODIFICADO C/ POLIMEROS DE APP TIPO |  | 32.09
4015 | MANTA IMPERMEABILIZANTE A BASE DE ASFALTO MODIFICADO C/ POLIMEROS DE APP TIPO |  | 37.07
4016 | MANTA IMPERMEABILIZANTE TIPO GLASS, A BASE DE ASFALTO MODIFICADO COM |  | 24.1
4017 | MANTA IMPERMEABILIZANTE A BASE DE ASFALTO MODIFICADO C/ POLIMEROS DE APP TIPO |  | 40.04
4018 | GEOTEXTIL NAO TECIDO AGULHADO DE FILAMENTOS CONTINUOS 100% POLIESTER RT 31 |  | 20.16
4019 | GEOTEXTIL NAO TECIDO AGULHADO DE FILAMENTOS CONTINUOS 100% POLIESTER RT 16 |  | 10.6
4020 | GEOTEXTIL NAO TECIDO AGULHADO DE FILAMENTOS CONTINUOS 100% POLIESTER RT 26 |  | 16.5
4021 | GEOTEXTIL NAO TECIDO AGULHADO DE FILAMENTOS CONTINUOS 100% POLIESTER RT 14 P/ |  | 7.55
4030 | VEU POLIESTER |  | 10.32
4031 | VEU FIBRA DE VIDRO AEROGLASS/RHODIA OU SIMILAR 0,04 KG/M2 |  | 4.01
4035 | MAQUINA DE CORTAR ASFALTO E CONCRETO COM MOTOR A GASOLINA DE 10 HP, SEM O |  | 3.31
4036 | MAQUINA DE DOBRAR ACO DIAM ATE 1 1/2" TIPO NEOCONDE OU EQUIV (MANUAL) |  | 4.96
4037 | MAQUINA DE CORTAR ACO TIPO SOGEMAT OU EQUIV (MANUAL) |  | 4.96
4040 | MARTELETE OU ROMPEDOR PNEUMATICO DE * 27 KG * (LOCACAO) |  | 4.05
4043 | MARTELETE OU ROMPEDOR PNEUMATICO TIPO ATLAS COPCO TEX-43,36 A 44 KG OU EQUIV |  | 4.41
4044 | MARTELETE OU ROMPEDOR PNEUMATICO TIPO ATLAS COPCO TEX-32 32,6 KG OU EQUIV |  | 4.22
4045 | MARTELETE OU ROMPEDOR PNEUMATICO TIPO ATLAS COPCO 27 A 44KG INCLUSIVE |  | 5.89
4046 | MARTELO DEMOLIDOR PNEUMATICO MANUAL, PESO DE 28 KG, COM SILENCIADOR |  | 5999.9
4047 | MASSA CORRIDA PVA PARA PAREDES INTERNAS |  | 14.08
4048 | MASSA CORRIDA PVA PARA PAREDES INTERNAS |  | 3.91
4049 | MASSA EPOXI (BICOMPONENTE, MASSA COM CATALIZADOR) |  | 44.1
4051 | MASSA CORRIDA PVA PARA PAREDES INTERNAS |  | 70.4
4052 | MASSA ACRILICA |  | 109.39
4053 | MASSA A OLEO PARA MADEIRA |  | 53.63
4056 | MASSA ACRILICA PARA PAREDES INTERIOR/EXTERIOR |  | 28.2
4058 | MECANICO DE EQUIPAMENTOS PESADOS |  | 17.54
4059 | MEIO-FIO OU GUIA DE CONCRETO, PRE-MOLDADO, COMP 1 M, *30 X 15/ 12* CM (H X L1/L2) |  | 20
4061 | MEIO-FIO OU GUIA DE CONCRETO, PRE-MOLDADO, COMP 80 CM, *45 X 18 /12* CM (H X L1/L2) |  | 16
4062 | MEIO-FIO OU GUIA DE CONCRETO, PRE-MOLDADO, COMP 1 M, *30 X 15* CM (H X L) |  | 16.5
4069 | MESTRE DE OBRAS |  | 53.94
4083 | ENCARREGADO GERAL DE OBRAS |  | 32.36
4084 | BOMBA SUBMERSIVEL PARA DRENAGEM E ESGOTAMENTO COM MOTOR ELETRICO |  | 1.19
4085 | BOMBA SUBMERSIVEL P/ DRENAGEM/ESGOTAMENTO, ELETRICA TRIFASICA ACIMA 2 ATE |  | 1.52
4086 | BOMBA SUBMERSIVEL P/ DRENAGEM/ESGOTAMENTO, ELETRICA TRIFASICA ACIMA DE 5 |  | 1.98
4087 | MOTOCICLETA COM MOTOR DE *125* CILINDRADAS, USO URBANO, COM BANCO ADAPTADO |  | 10585
4089 | MOTONIVELADORA 185 A 200HP (INCL MANUT/OPERACAO) |  | 218.91
4090 | MOTONIVELADORA POTENCIA BASICA LIQUIDA (PRIMEIRA MARCHA) 125 HP , PESO BRUTO |  | 536000
4091 | MOTONIVELADORA COM POTENCIA DE 140 A 155 HP (LOCACAO COM OPERADOR, |  | 202.5
4092 | MOTONIVELADORA ATE 130HP (INCL MANUT/OPERACAO) |  | 186.08
4093 | MOTORISTA DE CAMINHAO |  | 13.33
4094 | MOTORISTA DE CAMINHAO E CARRETA |  | 13.33
4095 | MOTORISTA DE VEICULO LEVE |  | 12.32
4096 | MOTORISTA OPERADOR DE MUNCK |  | 14.59
4097 | MOTORISTA DE VEICULO PESADO |  | 13.33
4102 | MOURAO DE CONCRETO RETO, 10 X 10 CM, H= 3,00 M |  | 42
4107 | MOURAO DE CONCRETO RETO, *10 X 10* CM, H= 2,30 M |  | 35.11
4108 | MOURAO DE CONCRETO RETO, 10 X 10 CM, H= 2,00 M |  | 28.23
4111 | ESCORA PRE-MOLDADA EM CONCRETO, *10 X 10* CM, H = 2,30M |  | 33.05
4114 | MOURAO CONCRETO CURVO, SECAO "T", H = 2,80 M + CURVA COM 0,45 M, COM FUROS PARA |  | 41.7
4115 | PECA DE MADEIRA ROLICA TRATADA (EUCALIPTO OU REGIONAL EQUIVALENTE) D = 12 A |  | 1.7
4119 | PECA DE MADEIRA ROLICA D = 19CM PARA CERCA |  | 2.57
4126 | !EM PROCESSO DE DESATIVACAO! TERMINAL DE PORCELANA (MUFLA) UNIPOLAR, USO |  | 195
4127 | MUFLA TERMINAL PRIMARIA UNIPOLAR USO EXTERNO PARA CABO 25/70MM2 ISOL, 3,6/6KV |  | 195.78
4135 | MUFLA TERMINAL PRIMARIA UNIPOLAR USO EXTERNO PARA CABO 35/70MM2 ISOL. 20/35KV |  | 295.26
4145 | MUFLA TERMINAL PRIMARIA UNIPOLAR USO EXTERNO PARA CABO 50/185MM2 ISOL. 20/35KV |  | 233.68
4154 | MUFLA TERMINAL PRIMARIA UNIPOLAR USO INTERNO PARA CABO 25/70MM2 ISOL 6/10KV EM |  | 239.21
4161 | MUFLA TERMINAL PRIMARIA UNIPOLAR USO INTERNO PARA CABO 35/70MM2 ISOLACAO |  | 243.15
4168 | MUFLA TERMINAL PRIMARIA UNIPOLAR USO INTERNO PARA CABO 35/120MM2 ISOLACAO |  | 252.63
4177 | NIPLE DE FERRO GALVANIZADO, COM ROSCA BSP, DE 1/2" |  | 1.99
4178 | NIPLE DE FERRO GALVANIZADO, COM ROSCA BSP, DE 3/4" |  | 2.85
4179 | NIPLE DE FERRO GALVANIZADO, COM ROSCA BSP, DE 1" |  | 4.82
4180 | NIPLE DE FERRO GALVANIZADO, COM ROSCA BSP, DE 1 1/4" |  | 6.71
4181 | NIPLE DE FERRO GALVANIZADO, COM ROSCA BSP, DE 2" |  | 16.56
4182 | NIPLE DE FERRO GALVANIZADO, COM ROSCA BSP, DE 3" |  | 33.6
4183 | NIPLE DE FERRO GALVANIZADO, COM ROSCA BSP, DE 4" |  | 52.78
4184 | NIPLE DE FERRO GALVANIZADO, COM ROSCA BSP, DE 5" |  | 94.79
4185 | NIPLE DE FERRO GALVANIZADO, COM ROSCA BSP, DE 6" |  | 115.83
4186 | NIPLE DE REDUCAO DE FERRO GALVANIZADO, COM ROSCA BSP, DE 1/2" X 1/4" |  | 1.99
4187 | NIPLE DE REDUCAO DE FERRO GALVANIZADO, COM ROSCA BSP, DE 3/4" X 1/2" |  | 2.85
4188 | NIPLE DE REDUCAO DE FERRO GALVANIZADO, COM ROSCA BSP, DE 1" X 1/2" |  | 4.75
4189 | NIPLE DE REDUCAO DE FERRO GALVANIZADO, COM ROSCA BSP, DE 1" X 3/4" |  | 4.64
4190 | NIPLE DE REDUCAO DE FERRO GALVANIZADO, COM ROSCA BSP, DE 1 1/4" X 3/4" |  | 6.47
4191 | NIPLE DE REDUCAO DE FERRO GALVANIZADO, COM ROSCA BSP, DE 1 1/2" X 3/4" |  | 7.5
4192 | NIPLE DE REDUCAO DE FERRO GALVANIZADO, COM ROSCA BSP, DE 1 1/2" X 1" |  | 7.5
4193 | NIPLE DE REDUCAO DE FERRO GALVANIZADO, COM ROSCA BSP, DE 2" X 1 1/4" |  | 16.18
4194 | NIPLE DE REDUCAO DE FERRO GALVANIZADO, COM ROSCA BSP, DE 2" X 1 1/2" |  | 16.18
4195 | NIPLE DE REDUCAO DE FERRO GALVANIZADO, COM ROSCA BSP, DE 2 1/2" X 1 1/4" |  | 23.27
4196 | NIPLE DE REDUCAO DE FERRO GALVANIZADO, COM ROSCA BSP, DE 2 1/2" X 1 1/2" |  | 23
4197 | NIPLE DE REDUCAO DE FERRO GALVANIZADO, COM ROSCA BSP, DE 2 1/2" X 2" |  | 23
4198 | NIPLE DE REDUCAO DE FERRO GALVANIZADO, COM ROSCA BSP, DE 3" X 1 1/2" |  | 33.19
4202 | NIPLE DE REDUCAO DE FERRO GALVANIZADO, COM ROSCA BSP, DE 3" X 2 1/2" |  | 33.19
4203 | NIPLE DE REDUCAO DE FERRO GALVANIZADO, COM ROSCA BSP, DE 3" X 2" |  | 33.19
4204 | NIPLE DE REDUCAO DE FERRO GALVANIZADO, COM ROSCA BSP, DE 2" X 1" |  | 16.18
4205 | NIPLE DE REDUCAO DE FERRO GALVANIZADO, COM ROSCA BSP, DE 1 1/2" X 1 1/4" |  | 7.57
4206 | NIPLE DE REDUCAO DE FERRO GALVANIZADO, COM ROSCA BSP, DE 1 1/4" X 1" |  | 6.64
4207 | NIPLE DE REDUCAO DE FERRO GALVANIZADO, COM ROSCA BSP, DE 1 1/4" X 1/2" |  | 6.3
4208 | NIPLE DE FERRO GALVANIZADO, COM ROSCA BSP, DE 2 1/2" |  | 23.65
4209 | NIPLE DE FERRO GALVANIZADO, COM ROSCA BSP, DE 1 1/2" |  | 7.61
4210 | NIPEL PVC, ROSCAVEL, 1/2", AGUA FRIA PREDIAL |  | 0.46
4211 | NIPEL PVC, ROSCAVEL, 3/4", AGUA FRIA PREDIAL |  | 0.69
4212 | NIPEL PVC, ROSCAVEL, 1", AGUA FRIA PREDIAL |  | 1.22
4213 | NIPEL PVC, ROSCAVEL, 2", AGUA FRIA PREDIAL |  | 6.61
4214 | NIPEL PVC, ROSCAVEL, 1 1/2", AGUA FRIA PREDIAL |  | 3.66
4215 | NIPEL PVC, ROSCAVEL, 1 1/4", AGUA FRIA PREDIAL |  | 3.03
4221 | OLEO DIESEL COMBUSTIVEL COMUM |  | 2.94
4222 | GASOLINA COMUM |  | 3.63
4223 | ETANOL |  | 3.18
4224 | QUEROSENE |  | 12.06
4226 | GAS DE COZINHA - GLP |  | 4.17
4227 | OLEO LUBRIFICANTE PARA MOTORES DE EQUIPAMENTOS PESADOS (CAMINHOES, |  | 10
4229 | GRAXA LUBRIFICANTE |  | 14.68
4230 | OPERADOR DE MAQUINAS E EQUIPAMENTOS |  | 13.2
4233 | OPERADOR DE USINA DE ASFALTO, DE SOLOS OU DE CONCRETO |  | 13.33
4234 | OPERADOR DE ESCAVADEIRA |  | 15.73
4235 | CAVOUQUEIRO OU OPERADOR PERFURATRIZ/ROMPEDOR |  | 9.94
4237 | OPERADOR DE TRATOR |  | 13.92
4238 | OPERADOR DE ROLO COMPACTADOR |  | 12.73
4239 | OPERADOR DE MOTONIVELADORA |  | 20.65
4240 | OPERADOR DE MOTO-ESCREIPER |  | 20.65
4242 | OPERADOR DE ACABADORA |  | 13.33
4243 | OPERADOR DE BETONEIRA (CAMINHAO) |  | 14.09
4244 | MACARIQUEIRO |  | 17.54
4248 | OPERADOR DE PA CARREGADEIRA |  | 14.78
4250 | OPERADOR DE COMPRESSOR OU COMPRESSORISTA |  | 9.55
4251 | OPERADOR JATO DE AREIA OU JATISTA |  | 9.45
4252 | OPERADOR PARA BATE ESTACAS |  | 11.17
4253 | OPERADOR DE GUINCHO |  | 8.82
4254 | OPERADOR DE GUINDASTE |  | 18.23
4257 | OPERADOR DE MARTELETE OU MARTELETEIRO |  | 8.88
4259 | PA CARREGADEIRA SOBRE PNEUS * 170 HP * CAP. * 3 M 3 * PESO OPERACIONAL * 16 T * TIPO |  | 215.4
4260 | PA CARREGADEIRA SOBRE PNEUS COM MOTOR DE 105 HP E CAPACIDADE NA CACAMBA DE |  | 153
4261 | PA CARREGADEIRA SOBRE PNEUS * 105 HP * CAP. 1,72M3 * PESO OPERACIONAL* 9 T * TIPO |  | 172.32
4262 | PA CARREGADEIRA SOBRE RODAS, POTENCIA LIQUIDA 128 HP, CAPACIDADE DA CACAMBA |  | 332500
4263 | PA CARREGADEIRA SOBRE RODAS, POTENCIA LIQUIDA 197 HP, CAPACIDADE DA CACAMBA |  | 461066.64
4266 | COPIA HELIOGRAFICA |  | 12.04
4267 | !EM PROCESSO DE DESATIVACAO! PAPELEIRA DE LOUCA BRANCA |  | 20.7
4268 | !EM PROCESSO DE DESATIVACAO! PORTA TOALHA DE LOUCA BRANCA C/ BASTAO PLASTICO |  | 18.21
4269 | !EM PROCESSO DE DESATIVACAO! SABONETEIRA LOUCA BRANCA 15 X 15CM |  | 21.12
4270 | !EM PROCESSO DE DESATIVACAO! SABONETEIRA LOUCA BRANCA 7,5 X 15 CM |  | 15.24
4271 | !EM PROCESSO DE DESATIVACAO! CABIDE DE LOUCA BRANCA SIMPLES TP GANCHO |  | 9.09
4272 | PARA-RAIOS DE BAIXA TENSAO, TENSAO DE OPERACAO *280* V , CORRENTE MAXIMA *20* KA |  | 59.04
4273 | PARA-RAIOS DE DISTRIBUICAO, TENSAO NOMINAL 30 KV, CORRENTE NOMINAL DE |  | 289.5
4274 | PARA-RAIOS TIPO FRANKLIN 350 MM, EM LATAO CROMADO, DUAS DESCIDAS, PARA |  | 67.13
4276 | PARA-RAIOS DE DISTRIBUICAO, TENSAO NOMINAL 15 KV, CORRENTE NOMINAL DE |  | 174.27
4299 | PARAFUSO ZINCADO ROSCA SOBERBA, CABECA SEXTAVADA, 5/16 " X 110 MM, PARA |  | 0.57
4300 | PARAFUSO ZINCADO ROSCA SOBERBA, CABECA SEXTAVADA, 5/16 " X 50 MM, PARA FIXACAO |  | 0.38
4301 | PARAFUSO ZINCADO ROSCA SOBERBA, CABECA SEXTAVADA, 5/16 " X 85 MM, PARA FIXACAO |  | 0.47
4302 | PARAFUSO ZINCADO ROSCA SOBERBA, CABECA SEXTAVADA, 5/16 " X 250 MM, PARA |  | 1.62
4304 | PARAFUSO ZINCADO ROSCA SOBERBA, CABECA SEXTAVADA, 5/16 " X 150 MM, PARA |  | 0.77
4305 | PARAFUSO ZINCADO ROSCA SOBERBA, CABECA SEXTAVADA, 5/16 " X 180 MM, PARA |  | 0.9
4306 | PARAFUSO ZINCADO ROSCA SOBERBA, CABECA SEXTAVADA, 5/16 " X 200 MM, PARA |  | 1.04
4307 | PLACA DE VENTILACAO PARA TELHA DE FIBROCIMENTO, CANALETE 90 OU KALHETAO |  | 5.33
4308 | PARAFUSO ZINCADO ROSCA SOBERBA, CABECA SEXTAVADA, 5/16 " X 230 MM, PARA |  | 2.17
4309 | PLACA DE VENTILACAO PARA TELHA DE FIBROCIMENTO CANALETE 49 KALHETA |  | 3.12
4310 | FIXADOR DE ABA AUTOTRAVANTE PARA TELHA DE FIBROCIMENTO, TIPO CANALETE 90 OU |  | 1.28
4311 | FIXADOR DE ABA SIMPLES PARA TELHA DE FIBROCIMENTO, TIPO CANALETA 49 OU KALHETA |  | 0.9
4312 | FIXADOR DE ABA SIMPLES PARA TELHA DE FIBROCIMENTO, TIPO CANALETA 90 OU |  | 1.26
4313 | HASTE RETA PARA GANCHO DE FERRO GALVANIZADO, COM ROSCA 5/16" X 35 CM PARA |  | 1.16
4314 | HASTE RETA PARA GANCHO DE FERRO GALVANIZADO, COM ROSCA 5/16" X 45 CM PARA |  | 1.55
4315 | GANCHO CHATO EM FERRO GALVANIZADO, L = 110 MM, RECOBRIMENTO = 100MM, SECAO |  | 0.93
4316 | HASTE RETA PARA GANCHO DE FERRO GALVANIZADO, COM ROSCA 1/4 " X 40 CM PARA |  | 0.81
4317 | HASTE RETA PARA GANCHO DE FERRO GALVANIZADO, COM ROSCA 5/16" X 40 CM PARA |  | 1.32
4318 | PARAFUSO ZINCADO 5/16 " X 85 MM PARA FIXACAO DE TELHA DE FIBROCIMENTO CANALETE |  | 0.7
4319 | AFASTADOR PARA TELHA DE FIBROCIMENTO CANALETE 90 OU KALHETAO |  | 0.73
4320 | PARAFUSO ZINCADO 5/16 " X 250 MM PARA FIXACAO DE TELHA DE FIBROCIMENTO CANALETE |  | 1.43
4329 | PARAFUSO EM FERRO GALVANIZADO, TIPO MAQUINA, SEXTAVADO E SEM PORCA, |  | 0.71
4330 | PORCA ZINCADA, SEXTAVADA, DIAMETRO 5/16" |  | 0.04
4331 | PARAFUSO ZINCADO, SEXTAVADO, COM ROSCA INTEIRA, DIAMETRO 5/8", COMPRIMENTO 2 - |  | 1.34
4332 | PARAFUSO ZINCADO, SEXTAVADO, COM ROSCA INTEIRA, DIAMETRO 3/8", COMPRIMENTO 2" |  | 0.35
4333 | PARAFUSO DE LATAO COM ROSCA SOBERBA, CABECA CHATA E FENDA SIMPLES, DIAMETRO |  | 0.08
4334 | PARAFUSO FRANCES ZINCADO, DIAMETRO 1/2'', COMPRIEMNTO 15'', COM PORCA E ARRUELA |  | 6.19
4335 | PARAFUSO FRANCES ZINCADO, DIAMETRO 1/2'', COMPRIEMNTO 12'', COM PORCA E ARRUELA |  | 4.51
4336 | PARAFUSO ZINCADO, SEXTAVADO, COM ROSCA INTEIRA, DIAMETRO 5/8", COMPRIMENTO 3", |  | 1.72
4337 | PORCA ZINCADA, QUADRADA, DIAMETRO 5/8" |  | 0.83
4339 | PORCA ZINCADA, SEXTAVADA, DIAMETRO 1/2" |  | 0.17
4340 | PORCA ZINCADA, SEXTAVADA, DIAMETRO 5/8" |  | 0.38
4341 | PORCA ZINCADA, QUADRADA, DIAMETRO 3/8" |  | 0.33
4342 | PORCA ZINCADA, SEXTAVADA, DIAMETRO 3/8" |  | 0.07
4343 | PARAFUSO FRANCES ZINCADO, DIAMETRO 1/2'', COMPRIEMNTO 4'', COM PORCA E ARRUELA |  | 1.52
4344 | PARAFUSO FRANCES METRICO ZINCADO, DIAMETRO 12 MM, COMPRIEMNTO 150MM, COM |  | 1.42
4346 | PARAFUSO DE FERRO POLIDO, SEXTAVADO, COM ROSCA PARCIAL, DIAMETRO 5/8", |  | 3.32
4350 | BUCHA DE NYLON, DIAMETRO DO FURO 8 MM, COMPRIMENTO 40 MM, COM PARAFUSO DE |  | 0.2
4351 | PARAFUSO NIQUELADO P/ FIXAR PECA SANITARIA - INCL PORCA CEGA, ARRUELA E BUCHA |  | 1.36
4354 | PARAFUSO SEXTAVADO ZINCADO GRAU 5 ROSCA INTEIRA 1.1/2" X 4" " |  | 0.73
4356 | PARAFUSO DE ACO ZINCADO COM ROSCA SOBERBA, CABECA CHATA E FENDA SIMPLES, |  | 0.08
4358 | PARAFUSO DE LATAO COM ROSCA SOBERBA, CABECA CHATA E FENDA SIMPLES, DIAMETRO |  | 0.66
4359 | ARRUELA PLASTICA 4 X 16 |  | 0.24
4360 | !EM PROCESSO DE DESATIVACAO! BRACADEIRA C/ PARAFUSO D = 3/4" |  | 0.95
4364 | !EM PROCESSO DE DESATIVACAO! BRACADEIRA C/ PARAFUSO D = 2 1/2" |  | 2.32
4371 | !EM PROCESSO DE DESATIVACAO! BRACADEIRA C/ PARAFUSO D = 1 1/4" |  | 1.82
4374 | BUCHA NYLON S-10 |  | 0.44
4375 | BUCHA S 6 |  | 0.12
4376 | BUCHA NYLON S-8 |  | 0.24
4377 | PARAFUSO DE ACO ZINCADO COM ROSCA SOBERBA, CABECA CHATA E FENDA SIMPLES, |  | 0.06
4378 | !EM PROCESSO DE DESATIVACAO! PARAFUSO ROSCA SOBERBA ACO ZINC CABECA CHATA |  | 0.3
4379 | PARAFUSO DE ACO ZINCADO COM ROSCA SOBERBA, CABECA CHATA E FENDA SIMPLES, |  | 0.01
4380 | PARAFUSO ZINCADO ROSCA SOBERBA 5/16 " X 120 MM PARA TELHA FIBROCIMENTO |  | 0.6
4381 | !EM PROCESSO DE DESATIVACAO! PARAFUSO ROSCA SOBERBA ACO ZINC CABECA CHATA |  | 0.4
4382 | PARAFUSO ZINCADO, SEXTAVADO, COM ROSCA SOBERBA, DIAMETRO 5/16", COMPRIMENTO |  | 0.37
4383 | PARAFUSO FRANCES METRICO ZINCADO 12 X 140MM, INCL PORCA SEXT E ARRUELA DE |  | 1.52
4384 | PARAFUSO NIQUELADO COM ACABAMENTO CROMADO PARA FIXAR PECA SANITARIA, INCLUI |  | 7.37
4385 | PARALELEPIPEDO GRANITICO OU BASALTICO, PARA PAVIMENTACAO, SEM FRETE, *30 A 35* |  | 800
4386 | PARALELEPIPEDO GRANITICO OU BASALTICO, PARA PAVIMENTACAO, SEM FRETE, *30 A 35* |  | 33.82
4392 | !EM PROCESSO DE DESATIVACAO! MEIO-FIO OU GUIA GRANITICO OU BASALTICO |  | 22.4
4396 | PASTILHA CERAMICA/PORCELANA, REVEST INT/EXT E PISCINA, CORES BRANCA OU FRIAS, |  | 93.01
4397 | PASTILHA CERAMICA/PORCELANA, REVEST INT/EXT E PISCINA, CORES QUENTES, *2,5 X 2,5* |  | 150.82
4400 | PECA DE MADEIRA DE LEI *5,0 X 7,5* CM ( 2" X 3" ) NÃO APARELHADA, (P/TELHADO) |  | 9.63
4403 | !EM PROCESSO DE DESATIVACAO! PECA DE MADEIRA DE LEI NATIVA/REGIONAL 1 X 5 CM |  | 1.58
4405 | !EM PROCESSO DE DESATIVACAO! PECA DE MADEIRA DE LEI NATIVA/REGIONAL 2,5 X 7 CM |  | 5.46
4407 | !EM PROCESSO DE DESATIVACAO! PECA DE MADEIRA DE LEI NATIVA/REGIONAL 1,5 X 4 CM |  | 1.9
4408 | PECA DE MADEIRA DE LEI NATIVA/REGIONAL *1,5 X 5* CM (1/2 X 2) NAO APARELHADA |  | 2.35
4412 | PECA DE MADEIRA DE LEI NATIVA/REGIONAL1 X 3 CM NAO APARELHADA |  | 0.95
4413 | !EM PROCESSO DE DESATIVACAO! PECA DE MADEIRA DE LEI NATIVA/REGIONAL 2,5 X 4 CM |  | 3.11
4415 | PECA DE MADEIRA DE LEI *2,5 X 5* CM, NÃO APARELHADA, (RIPÃO-P/TELHADO) |  | 3.93
4417 | PECA DE MADEIRA DE LEI *2,5 X 7,5* CM (1" X 3"), NÃO APARELHADA, (P/TELHADO) |  | 5.9
4418 | !EM PROCESSO DE DESATIVACAO! PECA DE MADEIRA NAO APARELHADA *5 X 5 X 10* CM, |  | 0.76
4419 | !EM PROCESSO DE DESATIVACAO! PECA DE MADEIRA NAO APARELHADA *10 X 10 X 3* CM, |  | 0.95
4425 | PECA DE MADEIRA DE LEI *6 X 12* CM, NÃO APARELHADA, (VIGA - P/TELHADO) |  | 15.84
4429 | !EM PROCESSO DE DESATIVACAO! PECA DE MADEIRA DE LEI *7,5 X 10* CM, NÃO |  | 19.31
4430 | PECA DE MADEIRA DE LEI *5 X 6* CM, NÃO APARELHADA, (CAIBRO-P/TELHADO) |  | 6.58
4431 | !EM PROCESSO DE DESATIVACAO! PECA DE MADEIRA DE LEI NATIVA/REGIONAL *8 X 8* CM |  | 14.1
4433 | PECA DE MADEIRA DE LEI *7,5 X 7,5* CM, NÃO APARELHADA, (P/TELHADO, ESTRUTURAS |  | 12.36
4435 | !EM PROCESSO DE DESATIVACAO! TABUA MADEIRA NATIVA/REGIONAL 3,5 X 20,0 CM NAO |  | 7.08
4437 | PRANCHA MADEIRA NATIVA/REGIONAL 7,5 X 22,5 CM NAO APARELHADA (P/FORMA) |  | 14.17
4448 | PECA DE MADEIRA NATIVA/REGIONAL 7,5 X 12,50 CM (3X5") NAO APARELHADA (P/FORMA) |  | 4.61
4458 | !EM PROCESSO DE DESATIVACAO! PECA DE MADEIRA DE LEI NATIVA/REGIONAL 1 X 2 CM |  | 0.63
4460 | PECA DE MADEIRA DE LEI *2,5 X 10* CM (1" X 4") NÃO APARELHADA, (SARRAFO-P/TELHADO) |  | 7.81
4463 | !EM PROCESSO DE DESATIVACAO! PECA DE MADEIRA DE LEI NATIVA/REGIONAL *4 X 30* CM, |  | 2199.99
4465 | PECA DE MADEIRA DE LEI NATIVA/REGIONAL *5,0 X 22,5* CM (2 X 9") NAO APARELHADA |  | 24.77
4466 | !EM PROCESSO DE DESATIVACAO! PECA DE MADEIRA DE LEI NATIVA/REGIONAL *5 X 15* CM |  | 16.5
4470 | PECA DE MADEIRA DE LEI NATIVA/REGIONAL *7,5 X 40,0* CM (3 X 16") NAO APARELHADA |  | 66
4472 | PECA DE MADEIRA DE LEI *6 X 16* CM, NÃO APARELHADA, (VIGA - P/TELHADO) |  | 24.26
4473 | !EM PROCESSO DE DESATIVACAO! PECA DE MADEIRA DE LEI *7,5 X 12,5* CM (3 "X 5") , NÃO |  | 20.63
4481 | PECA DE MADEIRA DE LEI *7,5 X 15* CM ( 3" X 6" ), NÃO APARELHADA, (P/TELHADO, |  | 28.95
4487 | PECA DE MADEIRA DE LEI NATIVA/REGIONAL *5 X 10* CM NAO APARELHADA |  | 7.67
4491 | PECA DE MADEIRA NATIVA / REGIONAL 7,5 X 7,5CM (3X3) NAO APARELHADA (P/FORMA) |  | 2.52
4492 | !EM PROCESSO DE DESATIVACAO! PECA DE MADEIRA NATIVA/REGIONAL 8 X 8CM NAO |  | 3.81
4496 | CAIBRO DE MADEIRA NATIVA/REGIONAL 5 X 5 CM NAO APARELHADA (P/FORMA) |  | 1.51
4500 | PECA DE MADEIRA 3A/4A QUALIDADE 7,5 X 10CM NAO APARELHADA |  | 3.91
4502 | !EM PROCESSO DE DESATIVACAO! PECA DE MADEIRA NATIVA/REGIONAL 2,5 X 5CM (1X2") |  | 0.88
4505 | PECA DE MADEIRA NATIVA/REGIONAL 1 X 7CM NAO APARELHADA (P/FORMA) |  | 0.99
4506 | !EM PROCESSO DE DESATIVACAO! PECA DE MADEIRANATIVA/REGIONAL 2,5 X 10CM (1X4") |  | 1.56
4509 | PECA DE MADEIRA 3A QUALIDADE 2,5 X 10CM NAO APARELHADA |  | 1.29
4512 | PECA DE MADEIRA 3A/4A QUALIDADE 2,5 X 5CM NAO APARELHADA |  | 0.79
4513 | PECA DE MADEIRA 3A/4A NATIVA/REGIONAL 5 X 5 CM |  | 0.98
4515 | !EM PROCESSO DE DESATIVACAO! PECA DE MADEIRA NATIVA/REGIONAL 7,5 X 10CM NÃO |  | 3.87
4517 | PECA DE MADEIRA NATIVA/REGIONAL 2,5 X 7,0 CM (SARRAFO-P/FORMA) |  | 0.68
4704 | PEDRA ARDOSIA, CINZA, 20 X 40 CM, E= *1 CM |  | 31.58
4705 | !EM PROCESSO DE DESATIVACAO! PEDRA BASALTO CINZA IRREGULAR |  | 74.37
4708 | PEDRA PORTUGUESA OU PETIT PAVÊ, PRETA |  | 126.91
4710 | PEDRA QUARTZITO OU CALCARIO LAMINADO, SERRADA, TIPO CARIRI, ITACOLOMI, LAGOA |  | 198.97
4712 | PEDRA QUARTZITO OU CALCARIO LAMINADO, CACO, TIPO CARIRI, ITACOLOMI, LAGOA |  | 62.04
4715 | ¦EM PROCESSO DE DESATIVACAO¦ PEDRA ARDOSIA CINZA IRREGULAR |  | 29.75
4717 | PEDRA PORTUGUESA OU PETIT PAVÊ, BRANCA |  | 126.91
4718 | PEDRA BRITADA N. 2 (19 A 38 MM) POSTO PEDREIRA/FORNECEDOR, SEM FRETE |  | 45.44
4720 | PEDRA BRITADA N. 0, OU PEDRISCO (4,8 A 9,5 MM) POSTO PEDREIRA/FORNECEDOR, SEM |  | 58.02
4721 | PEDRA BRITADA N. 1 (9,5 a 19 MM) POSTO PEDREIRA/FORNECEDOR, SEM FRETE |  | 45.44
4722 | PEDRA BRITADA N. 3 (38 A 50 MM) POSTO PEDREIRA/FORNECEDOR, SEM FRETE |  | 45.44
4723 | PEDRA BRITADA N. 4 (50 A 76 MM) POSTO PEDREIRA/FORNECEDOR, SEM FRETE |  | 49.57
4727 | PEDRA BRITADA N. 5 (76 A 100 MM) POSTO PEDREIRA/FORNECEDOR, SEM FRETE |  | 50.95
4729 | PEDRA BRITADA GRADUADA, CLASSIFICADA (POSTO PEDREIRA/FORNECEDOR, SEM FRETE) |  | 53.06
4730 | PEDRA DE MAO OU PEDRA RACHAO PARA ARRIMO/FUNDACAO (POSTO |  | 47.51
4734 | SEIXO ROLADO PARA APLICACAO EM CONCRETO (POSTO PEDREIRA/FORNECEDOR, SEM |  | 58.14
4741 | PO DE PEDRA (POSTO PEDREIRA/FORNECEDOR, SEM FRETE) |  | 43.37
4743 | CASCALHO DE CAVA |  | 21.06
4744 | CASCALHO DE RIO |  | 27.54
4745 | CASCALHO LAVADO |  | 36.89
4746 | PEDREGULHO OU PICARRA DE JAZIDA, AO NATURAL, PARA BASE DE PAVIMENTACAO (SEM |  | 44.06
4748 | PEDRA BRITADA OU BICA CORRIDA, NAO CLASSIFICADA (POSTO PEDREIRA/FORNECEDOR, |  | 49.16
4750 | PEDREIRO |  | 11.26
4751 | PASTILHEIRO |  | 13.61
4752 | POCEIRO |  | 12.01
4755 | MARMORISTA/GRANITEIRO |  | 10.61
4757 | !EM PROCESSO DE DESATIVACAO! ASFALTADOR |  | 11.26
4758 | CALAFETADOR/CALAFATE |  | 10.55
4759 | CALCETEIRO |  | 10.37
4760 | AZULEJISTA OU LADRILHISTA |  | 10.24
4763 | TAQUEADOR OU TAQUEIRO |  | 9.25
4764 | !EM PROCESSO DE DESATIVACAO! PERFIL "I" DE ACO LAMINADO, "W" 250 X 44,8 |  | 3.8
4765 | PERFIL "I" DE ACO LAMINADO, "I" 102 X 12,7 |  | 47.83
4766 | PERFIL "I" DE ACO LAMINADO, "I" 152 X 22 |  | 3.8
4767 | PERFIL "I" DE ACO LAMINADO, "I" 152 X 22 |  | 82.42
4768 | !EM PROCESSO DE DESATIVACAO! PERFIL ACO ESTRUTURAL "I", 8 " X 4 " (QUALQUER |  | 3.82
4769 | !EM PROCESSO DE DESATIVACAO! PERFIL ACO ESTRUTURAL "I", 8 " X 4 " , ESPESSURA = 8,86 |  | 115.34
4773 | PERFIL "I" DE ACO LAMINADO, "W" 250 X 44,8 |  | 164.9
4774 | PERFIL "I" DE ACO LAMINADO, "W" 410 X 67 |  | 3.8
4775 | !EM PROCESSO DE DESATIVACAO! PERFIL ACO ESTRUTURAL "I", 12 " X 5 1/4 " , ESPESSURA = |  | 238.77
4776 | PERFIL "I" DE ACO LAMINADO, "W" 410 X 67 |  | 255.66
4777 | CANTONEIRA DE ACO ABAS IGUAIS (QUALQUER BITOLA), E = 1/4 " |  | 2.85
4778 | PERFURATRIZ PNEUMATICA PARA ROCHA, DE *17* KG (LOCACAO) |  | 4.73
4780 | PERFURATRIZ PNEUMATICA P/ ROCHA TIPO ATLAS COPCO RH-658 - 24,0KG OU EQUIV |  | 5.15
4783 | PINTOR |  | 11.26
4785 | PINTOR PARA TINTA EPOXI |  | 13.4
4786 | PISO EM GRANILITE, MARMORITE OU GRANITINA, AGREGADO COR PRETO, CINZA, PALHA OU |  | 47.95
4787 | !EM PROCESSO DE DESATIVACAO! GRANILHA DE MARMORE BRANCO |  | 0.64
4790 | PISO VINILICO EM PLACAS DE *30 X 30* CM, E = 2 MM (SEM COLOCACAO) |  | 43.55
4791 | COLA CONTATO P/ CHAPA VINÍLICA/BORRACHA |  | 23.97
4792 | PISO VINÍLICO EM PLACAS DE 30 X 30CM, C/ FLASH, ESP = 3,2MM |  | 74.2
4794 | PISO DE BORRACHA DE 500 X 500 X 14 MM SPORTGOMA P/ ARGAMASSA PRETO PLURIGOMA |  | 161.6
4795 | PISO DE BORRACHA 500 X 500 X 15 MM PASTILHADO P/ ARGAMASSA AI.15 PLURIGOMA |  | 225.08
4796 | PISO BORRACHA 500 X 500 X 7 MM FRISADO P/ ARGAMASSA A.45 PLURIGOMA PRETO |  | 129.14
4797 | PISO BORRACHA 500 X 500 X 7 MM PASTILHADO P/ ARGAMASSA A.15 PLURIGOMA PRETO |  | 128.62
4800 | PISO BORRACHA 500 X 500 X 3,5 MM PASTILHADO P/ COLA G.15 PLURIGOMA PRETO |  | 29.68
4801 | PISO BORRACHA 500 X 500 X 3,5 MM CANELADO P/ COLA G.25 PLURIGOMA PRETO |  | 57.5
4803 | RODAPE BORRACHA LISO H = 7CM P/ ARGAMASSA RCI.70 ESP = 2,0MM |  | 19.02
4804 | RODAPE VINILICO 5CM E = 1MM |  | 6.06
4806 | TESTEIRA VINILICA - PECA 5M |  | 13.19
4812 | PLACA DE GESSO PARA FORRO, DE *60 X 60* CM E ESPESSURA DE 12 MM (30 MM NAS |  | 12.35
4813 | PLACA DE OBRA (PARA CONSTRUCAO CIVIL) EM CHAPA GALVANIZADA *Nº 22*, DE *2,0 X |  | 175
4814 | APARELHO SINALIZADOR DE SAIDA DE GARAGEM COMPLETO C/ CELULA FOTOELETRICA E |  | 404.97
4815 | BALDE VERMELHO PARA SINALIZACAO DE VIAS |  | 5.36
4818 | PISO/ REVESTIMENTO EM MARMORE, POLIDO, BRANCO COMUM, FORMATO MENOR OU |  | 260
4819 | !EM PROCESSO DE DESATIVACAO! PLACA MARMORE BRANCO COMUM 15 X 30CM E = 3CM, |  | 282.26
4822 | PISO/ REVESTIMENTO EM MARMORE, POLIDO, BRANCO COMUM, FORMATO MAIOR OU IGUAL |  | 252.95
4823 | MASSA PLASTICA ADESIVA PARA MARMORE/GRANITO |  | 32.49
4824 | GRANILHA/ GRANA/ PEDRISCO OU AGREGADO EM MARMORE/ GRANITO/ QUARTZO E |  | 0.36
4825 | PEITORIL/ SOLEIRA EM MARMORE, POLIDO, BRANCO COMUM, L= *25* CM, E= *3* CM, CORTE |  | 91.38
4826 | PEITORIL EM MARMORE, POLIDO, BRANCO COMUM, L= *15* CM, E= *3* CM, CORTE RETO |  | 66.02
4828 | SOLEIRA/ PEITORIL EM MARMORE, POLIDO, BRANCO COMUM, L= *15* CM, E= *2* CM, CORTE |  | 46.2
4829 | RODAPE EM MARMORE, POLIDO, BRANCO COMUM, L= *7* CM, E= *2* CM, CORTE RETO |  | 30.95
4888 | PLUG OU BUJAO FERRO GALV 1/2" |  | 1.27
4889 | PLUG OU BUJAO FERRO GALV 3/4" |  | 1.99
4890 | PLUG OU BUJAO FERRO GALV 1" |  | 2.85
4891 | PLUG OU BUJAO FERRO GALV 2" |  | 8.47
4892 | PLUG OU BUJAO FERRO GALV 3" |  | 21.9
4893 | PLUG OU BUJAO FERRO GALV 1 1/2" |  | 5.57
4894 | PLUG OU BUJAO FERRO GALV 1 1/4" |  | 4.3
4895 | PLUG PVC ROSCAVEL, 1/2", AGUA FRIA PREDIAL (NBR 5648) |  | 0.34
4896 | PLUG PVC ROSCAVEL 3/4", PARA AGUA FRIA PREDIAL |  | 0.43
4897 | PLUG PVC ROSCAVEL 1", PARA AGUA FRIA PREDIAL |  | 1.01
4898 | PLUG PVC, ROSCAVEL, 1 1/4", AGUA FRIA PREDIAL |  | 1.28
4899 | PLUG PVC, ROSCAVEL, 2", AGUA FRIA PREDIAL |  | 4.01
4900 | PLUG PVC, ROSCAVEL, 1 1/2", AGUA FRIA PREDIAL |  | 2.94
4902 | PLUG PVC, JE, DN 150 MM, PARA REDE COLETORA ESGOTO (NBR 10569) |  | 41.24
4903 | PLUG PVC, JE, DN 350 MM, PARA REDE COLETORA ESGOTO (NBR 10569) |  | 213.99
4904 | PLUG PVC, JE, DN 300 MM, PARA REDE COLETORA ESGOTO (NBR 10569) |  | 147.04
4905 | PLUG PVC, JE, DN 400 MM, PARA REDE COLETORA ESGOTO ( NBR 10569) |  | 239.82
4907 | PLUG PVC, JE, DN 100 MM, PARA REDE COLETORA ESGOTO (NBR 10569) |  | 18.21
4908 | PLUG PVC, JE, DN 200 MM, PARA REDE COLETORA ESGOTO (NBR 10569) |  | 59.36
4909 | PLUG PVC, JE, DN 250 MM, PARA REDE COLETORA ESGOTO (NBR 10569) |  | 108.81
4910 | PORTA DE ENROLAR MANUAL COMPLETA, PERFIL MEIA CANA CEGA, EM ACO GALVANIZADO |  | 335
4911 | PORTA DE ENROLAR MANUAL COMPLETA, ARTICULADA RAIADA LARGA, EM ACO |  | 335
4912 | CANTONEIRA DE ACO 3 " X 3 " X 1/4 " |  | 3.3
4914 | PORTA DE ABRIR EM ALUMINIO COM LAMBRI HORIZONTAL/LAMINADA, ACABAMENTO |  | 797.79
4917 | PORTA DE ABRIR EM ALUMINIO TIPO VENEZIANA, ACABAMENTO ANODIZADO NATURAL, SEM |  | 550.96
4922 | PORTA DE CORRER EM ALUMINIO, DUAS FOLHAS MOVEIS COM VIDRO, FECHADURA E |  | 511.06
4929 | !EM PROCESSO DE DESATIVACAO! PORTA DE ABRIR EM FERRO (TIPO CHAPA NÂº 18), COM |  | 231.36
4930 | PORTA DE ABRIR EM GRADIL COM BARRA CHATA 3 CM X 1/4", COM REQUADRO E |  | 301.5
4931 | !EM PROCESSO DE DESATIVACAO! PORTA FERRO ABRIR TP CHAPA C/ GUARNICAO 70 X |  | 208.92
4939 | !EM PROCESSO DE DESATIVACAO! PORTA FERRO ABRIR TP QUADRICULADA C/ GUARNICAO |  | 232.26
4940 | PORTA DE CORRER EM ACO TIPO QUADRICULADA, 1 FOLHA PARA VIDROS, COM PINTURA |  | 225.3
4941 | PORTA DE CORRER EM ACO TIPO QUADRICULADA, 2 FOLHAS PARA VIDROS, COM PINTURA |  | 299.54
4943 | PORTA DE ENROLAR MANUAL COMPLETA, PERFIL MEIA CANA VAZADA TIJOLINHO, EM ACO |  | 531.72
4944 | PORTA GRADE DE ENROLAR MANUAL COMPLETA, PERFIL TUBULAR TIJOLINHO 3/4 ", EM ACO |  | 652.08
4947 | PORTAO BASCULANTE MANUAL EM ACO GALVANIZADO NATURAL, TIPO LAMBRIL COM |  | 476.9
4948 | PORTAO DE ABRIR EM GRADIL DE METALON REDONDO DE 3/4" VERTICAL, COM REQUADRO, |  | 270
4958 | PORTA MADEIRA SEMI-OCA ALMOFADADA REGIONAL 2A 80 X 210 X 3,5 |  | 286.61
4962 | PORTA MADEIRA SEMI-OCA ALMOFADADA REGIONAL 1A 70 X 210 X 3CM |  | 276.27
4964 | PORTA MADEIRA SEMI-OCA FRISADA NAS 2 FACES *80 X 210 X 3,5* CM |  | 220.3
4968 | !EM PROCESSO DE DESATIVACAO! PORTA MADEIRA REGIONAL 1A VENEZIANA 70 X 210 X |  | 268.09
4969 | PORTA MADEIRA REGIONAL 1A VENEZIANA 80 X 210 X 3CM |  | 354.03
4977 | PORTA DE MADEIRA TIPO VENEZIANA, EUCALIPTO OU SIMILAR DA REGIAO, E = *3,5* CM |  | 231.39
4981 | PORTA DE MADEIRA SEMI-OCA ENCABECADA, FOLHA LISA PARA VERNIZ, *70 X 210 X 3,5* CM |  | 122
4982 | PORTA DE MADEIRA SEMI-OCA, FOLHA LISA PARA PINTURA *100 X 210 X 3,5* CM |  | 118.23
4987 | PORTA DE MADEIRA SEMI-OCA ENCABECADA, FOLHA LISA PARA VERNIZ, *90 X 210 X 3,5* CM |  | 146.54
4989 | PORTA DE MADEIRA SEMI-OCA ENCABECADA, FOLHA LISA PARA VERNIZ, *100 X 210 X 3,5* CM |  | 166.02
4992 | PORTA MADEIRA COMPENSADA LISA PARA CERA OU VERNIZ 80 X 210 X 3,5CM |  | 127
4998 | PORTA TIPO MEXICANA DE MADEIRA MACICA DE 1A. QUALIDADE, DE *0,80 X 2,10 X 0,035* M |  | 364.2
5000 | !EM PROCESSO DE DESATIVACAO! PORTA MADEIRA MACICA REGIONAL 2A MEXICANA 80 X |  | 271.92
5002 | PORTA MADEIRA REGIONAL 3A CORRER P/ VIDRO E = 3CM |  | 358.11
5020 | PORTA DE MADEIRA SEMI-OCA ENCABECADA, FOLHA LISA PARA VERNIZ, *60 X 210 X 3,5* CM |  | 111.74
5028 | PORTA QUADRICULADA DE MADEIRA-DE-LEI (ANGELIM OU EQUIVALENTE REGIONAL), DE |  | 354.58
5031 | VIDRO TEMPERADO INCOLOR PARA PORTA DE ABRIR, E = 10 MM (SEM FERRAGENS E SEM |  | 212.25
5033 | POSTE DE CONCRETO DUPLO T, TIPO B, 300 KG, H = 9 M (NBR 8451) |  | 527.33
5034 | POSTE DE CONCRETO CIRCULAR, 600 KG, H = 10 M (NBR 8451) |  | 1019.34
5035 | POSTE DE CONCRETO CIRCULAR, 400 KG, H = 11 M (NBR 8451) |  | 944.52
5036 | POSTE DE CONCRETO CIRCULAR, 400 KG, H = 14 M (NBR 8451) |  | 1576.71
5037 | POSTE DE CONCRETO DUPLO T, TIPO D, 100 KG, H = 7 M (NBR 8451) |  | 267.54
5038 | POSTE DE CONCRETO DUPLO T, TIPO D, 200 KG, H = 9 M (NBR 8451) |  | 429.77
5040 | POSTE DE CONCRETO CIRCULAR, 100 KG, H = 5 M (NBR 8451) |  | 204.6
5041 | POSTE DE CONCRETO CIRCULAR, 300 KG, H = 5 M (NBR 8451) |  | 274.21
5042 | POSTE DE CONCRETO CIRCULAR, 200 KG, H = 7 M (NBR 8451) |  | 386
5043 | POSTE DE CONCRETO CIRCULAR, 300 KG, H = 7 M (NBR 8451) |  | 473.54
5044 | POSTE DE CONCRETO CIRCULAR, 200 KG, H = 9 M (NBR 8451) |  | 522.05
5045 | POSTE DE CONCRETO CIRCULAR, 200 KG, H = 11 M (NBR 8451) |  | 739.97
5047 | CHAVE FUSIVEL DE DISTRIBUICAO 15,0KV/100A |  | 244.16
5048 | CHAVE FUSIVEL DE DISTRIBUICAO 34,5KV/100A |  | 328.94
5050 | POSTE CONICO CONTINUO EM ACO GALVANIZADO, RETO, FLANGEADO, H = 3 M, DIAMETRO |  | 250.68
5051 | POSTE CONICO CONTINUO EM ACO GALVANIZADO, CURVO, BRACO SIMPLES, ENGASTADO, |  | 974.42
5052 | POSTE CONICO CONTINUO EM ACO GALVANIZADO, CURVO, BRACO SIMPLES, FLANGEADO, H |  | 726
5053 | POSTE DE CONCRETO CIRCULAR, 300 KG, H = 9 M (NBR 8451) |  | 577.7
5054 | POSTE DE CONCRETO CIRCULAR, 100 KG, H = 7 M (NBR 8451) |  | 298.46
5055 | POSTE DE CONCRETO CIRCULAR, 300 KG, H = 11 M (NBR 8451) |  | 742.22
5056 | POSTE DE CONCRETO DUPLO T ,TIPO B, 500 KG, H = 9 M (NBR 8451) |  | 792.04
5057 | POSTE DE CONCRETO DUPLO T, TIPO B, 300 KG, H = 10 M (NBR 8451) |  | 635.22
5059 | POSTE DE CONCRETO CIRCULAR, 400 KG, H = 9 M (NBR 8451) |  | 738.7
5061 | PREGO POLIDO COM CABECA 18 X 27 |  | 8.25
5062 | PREGO POLIDO COM CABECA 3 X 9 |  | 9.44
5063 | PREGO POLIDO COM CABECA 1 1/2 X 14 |  | 7.39
5064 | PREGO POLIDO COM CABECA 2 1/2 X 10 |  | 8.25
5065 | PREGO POLIDO COM CABECA 10 X 10 |  | 12.87
5066 | PREGO POLIDO COM CABECA 12 X 12 |  | 10.3
5067 | PREGO POLIDO COM CABECA 16 X 24 |  | 8.48
5068 | PREGO POLIDO COM CABECA 17 X 21 |  | 8.1
5069 | PREGO POLIDO COM CABECA 17 X 27 |  | 7.63
5070 | PREGO POLIDO COM CABECA 17 X 30 |  | 7.34
5071 | PREGO POLIDO COM CABECA 18 X 24 |  | 7.63
5072 | PREGO POLIDO COM CABECA 1" X 17" |  | 15.26
5073 | PREGO POLIDO COM CABECA 17 X 24 |  | 7.72
5074 | PREGO POLIDO COM CABECA 1 1/2" X 13" |  | 10.01
5075 | PREGO POLIDO COM CABECA 18 X 30 |  | 7.67
5076 | GRAMPO POLIDO P/ FIXACAO CERCA DE ARAME FARPADO |  | 10.01
5077 | GRAMPO POLIDO P/ FIXACAO CERCA DE ARAME GALVANIZADO |  | 9.34
5078 | PREGO POLIDO COM CABECA 2 1/2" X 12" |  | 8.82
5080 | PUXADOR ZAMAK CENTRAL P/ ESQUADRIA ALUMINIO |  | 11.76
5081 | BORBOLETA LATAO FUNDIDO CROMADO P/ JANELA MADEIRA TP GUILHOTINA |  | 35.54
5082 | !EM PROCESSO DE DESATIVACAO! BORBOLETA FERRO CROMADO P/ JANELA MADEIRA TP |  | 13.44
5085 | CADEADO LATAO CROMADO H = 35MM / 5 PINOS / HASTE CROMADA H = 30MM |  | 20.33
5086 | CORRENTE DE FERRO E = 1/2'' |  | 17.65
5088 | PORTA CADEADO ZINCADO OXIDADO PRETO |  | 6.09
5089 | CADEADO ACO GRAFITADO OXIDADO ENVERNIZADO 45MM |  | 27.95
5090 | CADEADO DE LATAO (PADRAO COMUM), H = 25 MM |  | 13.5
5091 | CARRANCA FERRO CROMADO 40MM |  | 17.12
5092 | GONZO FERRO CROMADO EMBUTIR 1/2" P/ JANELA PIVOTANTE (CAPELINHA) |  | 10.85
5093 | LEVANTADOR LATAO FUNDIDO CROMADO PESO MINIMO 35G P/ JAN GUILHOTINA |  | 25.31
5095 | QUADRO DE DISTRIBUICAO DE EMBUTIR SEM BARRAMENTO, SEM PORTA, P/4 DISJUNTORES |  | 16.44
5097 | QUADRO DE DISTRIBUICAO DE EMBUTIR C/ BARRAMENTO TRIFASICO P/ 40 DISJUNTORES |  | 347.56
5101 | QUADRO DE DISTRIBUICAO DE EMBUTIR C/ BARRAMENTO TRIFASICO P/ 30 DISJUNTORES |  | 211.38
5102 | RALO SECO PVC QUADRADO, 100 X 100 X 53 MM, SAIDA 40 MM, COM GRELHA BRANCA |  | 6.97
5103 | CAIXA SIFONADA PVC, 100 X 100 X 50 MM, COM GRELHA REDONDA BRANCA |  | 9.84
5104 | REBITE DE ALUMINIO VAZADO DE REPUXO, 3,2 X 8 MM (1KG = 1025 UNIDADES) |  | 32.99
5318 | SOLVENTE DILUENTE A BASE DE AGUARRAS |  | 11.47
5320 | REMOVEDOR DE TINTA OLEO/ESMALTE VERNIZ |  | 30.84
5327 | PIGMENTO EM PO PARA ARGAMASSAS, CIMENTOS E OUTROS |  | 27.65
5328 | CORANTE LIQUIDO PARA TINTA PVA, BISNAGA 50 ML |  | 4
5330 | DILUENTE EPOXI |  | 33.92
5333 | OLEO DE LINHACA |  | 17.43
6005 | REGISTRO GAVETA COM ACABAMENTO E CANOPLA CROMADOS, SIMPLES, BITOLA 3/4 " (REF |  | 73.86
6006 | REGISTRO GAVETA COM ACABAMENTO E CANOPLA CROMADOS, SIMPLES, BITOLA 1/2 " (REF |  | 65.47
6010 | REGISTRO GAVETA BRUTO EM LATAO FORJADO, BITOLA 1 1/2 " (REF 1509) |  | 82.22
6011 | REGISTRO GAVETA BRUTO EM LATAO FORJADO, BITOLA 2 1/2 " (REF 1509) |  | 237.52
6012 | REGISTRO GAVETA BRUTO EM LATAO FORJADO, BITOLA 3 " (REF 1509) |  | 439.19
6013 | REGISTRO GAVETA COM ACABAMENTO E CANOPLA CROMADOS, SIMPLES, BITOLA 1 " (REF |  | 90.41
6014 | REGISTRO GAVETA COM ACABAMENTO E CANOPLA CROMADOS, SIMPLES, BITOLA 1 1/4 " |  | 125.7
6015 | REGISTRO GAVETA COM ACABAMENTO E CANOPLA CROMADOS, SIMPLES, BITOLA 1 1/2 " |  | 131.48
6016 | REGISTRO GAVETA BRUTO EM LATAO FORJADO, BITOLA 3/4 " (REF 1509) |  | 30.27
6017 | REGISTRO GAVETA BRUTO EM LATAO FORJADO, BITOLA 1 1/4 " (REF 1509) |  | 65.13
6019 | REGISTRO GAVETA BRUTO EM LATAO FORJADO, BITOLA 1 " (REF 1509) |  | 47.79
6020 | REGISTRO GAVETA BRUTO EM LATAO FORJADO, BITOLA 1/2 " (REF 1509) |  | 28.7
6021 | REGISTRO PRESSAO COM ACABAMENTO E CANOPLA CROMADA, SIMPLES, BITOLA 1/2 " (REF |  | 67.39
6024 | REGISTRO PRESSAO COM ACABAMENTO E CANOPLA CROMADA, SIMPLES, BITOLA 3/4 " (REF |  | 69.66
6027 | REGISTRO GAVETA BRUTO EM LATAO FORJADO, BITOLA 4 " (REF 1509) |  | 748.44
6028 | REGISTRO GAVETA BRUTO EM LATAO FORJADO, BITOLA 2 " (REF 1509) |  | 114.53
6029 | REGISTRO DE ESFERA PVC, COM CABECA QUADRADA, COM ROSCA, 1/2" |  | 8.35
6031 | REGISTRO DE ESFERA PVC, COM BORBOLETA, COM ROSCA EXTERNA, DE 3/4" |  | 8.26
6032 | REGISTRO DE ESFERA, PVC, COM VOLANTE, VS, ROSCAVEL, DN 3/4", COM CORPO DIVIDIDO |  | 10.46
6033 | REGISTRO DE ESFERA PVC, COM CABECA QUADRADA, COM ROSCA, 3/4" |  | 11
6034 | REGISTRO DE ESFERA DE PASSEIO, PVC PARA POLIETILENO, 20 MM |  | 5.16
6036 | REGISTRO DE ESFERA PVC, COM BORBOLETA, COM ROSCA EXTERNA, DE 1/2" |  | 7.03
6037 | REGISTRO DE PRESSAO PVC, SOLDAVEL, VOLANTE SIMPLES, DE 20 MM |  | 5.62
6038 | REGISTRO DE PRESSAO PVC, ROSCAVEL, VOLANTE SIMPLES, DE 1/2" |  | 2.7
6042 | RETROESCAVADEIRA C/ CARREGADEIRA SOBRE PNEUS 76HP TRANSMISSAO MECANICA |  | 81
6043 | RETROESCAVADEIRA COM PA CARREGADEIRA SOBRE RODAS, MOTOR DE 70 A 80 HP, |  | 90
6044 | RETROESCAVADEIRA C/ CARREGADEIRA SOBRE PNEUS 75HP C/CONVERSOR DE TORQUE |  | 100.8
6046 | RETROESCAVADEIRA SOBRE RODAS COM CARREGADEIRA, TRACAO 4 X 4, POTENCIA |  | 220000
6047 | ROLO COMPACTADOR PE DE CARNEIRO VIBRATORIO REBOCAVEL, PESO 5T, FORCA |  | 54.57
6048 | ROLO COMPACTADOR PE DE CARNEIRO VIBRATORIO REBOCAVEL PESO 6,7T, FORCA |  | 58.47
6049 | ROLO COMPACTADOR LISO VIBRATORIO REBOCAVEL PESO 6,7T, FORCA IMPACTO 20,7T |  | 58.47
6050 | ROLO COMPACTADOR LISO VIBRATORIO REBOCAVEL PESO 5T, FORCA IMPACTO 15,4T TIPO |  | 54.57
6051 | ROLO COMPACTADOR DE PNEUS, PRESSAO VARIAVEL, AUTOPROPELIDO 94HP, PESO |  | 140.34
6052 | ROLO COMPACTADOR VIBRATORIO LISO AUTOPROPELIDO 65HP, FORCA IMPACTO 18T, TIPO |  | 140.34
6054 | ROLO COMPACTADOR ESTATICO LISO AUTOPROPELIDO 58,5HP, FORCA IMPACTO 6 A 9T, |  | 115.39
6056 | ROLO COMPACTADOR VIBRATORIO LISO AUTOPROPELIDO 76HP, FORCA IMPACTO 11T, TIPO |  | 133.32
6058 | ROLO COMPACTADOR VIBRATORIO LISO AUTOPROPELIDO 101HP P/ ASFALTO, PESO 7,5T, |  | 140.34
6059 | ROLO COMPACTADOR VIBRATORIO LISO AUTOPROPELIDO 83HP, FORCA IMPACTO 11T, TIPO |  | 138.78
6060 | ROLO COMPACTADOR VIBRATORIO PE DE CARNEIRO AUTOPROPELIDO 83HP, FORCA |  | 140.34
6062 | ROLO COMPACTADOR VIBRATORIO, PE DE CARNEIRO, AUTOPROPELIDO, POTENCIA = 125 |  | 157.5
6063 | ROLO COMPACTADOR DE PNEUS, PRESSAO VARIAVEL, AUTOPROPELIDO 145HP, PESO |  | 171.53
6065 | ROLO COMPACTADOR VIBRATORIO LISO AUTOPROPELIDO 101HP P/ SOLOS, PESO 6,58T, |  | 140.34
6066 | ROLO COMPACTADOR DE PNEUS, ESTATICO, PRESSAO VARIAVEL, POTENCIA 99 HP, PESO |  | 437283.22
6067 | ROLO COMPACTADOR VIBRATÓRIO TANDEM AÇO LISO, MULLER, MODELO RT-82H, POTÊNCIA |  | 239334.03
6068 | ROLO COMPACTADOR VIBRATORIO DE UM CILINDRO DE ACO LISO, POTENCIA 80 HP, PESO |  | 285953.77
6069 | ROLO COMPACTADOR VIBRATORIO REBOCAVEL, CILINDRO DE ACO LISO, POTENCIA DE |  | 83034.67
6070 | ROLO COMPACTADOR VIBRATÓRIO PÉ DE CARNEIRO (OPERADO POR CONTROLE REMOTO), |  | 66729.93
6076 | SAIBRO PARA ARGAMASSA (COLETADO NO COMERCIO) |  | 50.11
6077 | ARGILA OU BARRO PARA ATERRO/REATERRO (RETIRADO NA JAZIDA, SEM TRANSPORTE) |  | 15.34
6079 | ARGILA, ARGILA VERMELHA OU ARGILA ARENOSA (RETIRADA NA JAZIDA, SEM TRANSPORTE) |  | 8.76
6081 | ARGILA OU BARRO PARA ATERRO/REATERRO (COM TRANSPORTE ATE 10 KM) |  | 26.62
6083 | !EM PROCESSO DE DESATIVACAO! SELADOR PVA PARA PAREDES INTERNAS |  | 45.83
6085 | SELADOR ACRILICO |  | 10.92
6086 | FUNDO SINTETICO NIVELADOR BRANCO FOSCO PARA MADEIRA |  | 69.58
6087 | !EM PROCESSO DE DESATIVACAO! SELADOR ACRILICO P/ PAREDES INTERIOR/EXTERIOR |  | 13.97
6089 | !EM PROCESSO DE DESATIVACAO! FUNDO PREPARADOR DE PAREDES(ACRILICO) |  | 66.91
6090 | SELADOR LATEX PVA |  | 12.73
6091 | LIQUIDO P/ BRILHO BASE PVA (INTERIORES/EXTERIORES) |  | 14.91
6092 | !EM PROCESSO DE DESATIVACAO! JUNTA PLASTICA DE VEDACAO - BISNAGA 250G |  | 44.11
6094 | VEDANTE ACRILICO PARA TRINCAS |  | 26.67
6105 | SELIM PVC 90G C/ TRAVAS NBR 10569 P/ REDE COLET ESG DN 125X100MM |  | 13.61
6106 | SELIM PVC 90G C/ TRAVAS NBR 10569 P/ REDE COLET ESG DN 150X100MM |  | 13.8
6107 | SELIM PVC 90G ELASTICO NBR 10569 P/ REDE COLET ESG DN 200X100MM |  | 22.81
6108 | SELIM PVC 90G ELASTICO NBR 10569 P/ REDE COLET ESG DN 250X100MM |  | 24
6109 | SELIM PVC 90G ELASTICO NBR 10569 P/ REDE COLET ESG DN 300X100MM |  | 24.24
6110 | SERRALHEIRO |  | 10.63
6111 | SERVENTE |  | 8.6
6114 | AJUDANTE DE ARMADOR |  | 8.47
6117 | AJUDANTE DE CARPINTEIRO |  | 8.47
6121 | AUXILIAR DE SERVICOS GERAIS |  | 7.8
6122 | APONTADOR OU APROPRIADOR |  | 8.23
6127 | AJUDANTE DE PEDREIRO |  | 8.19
6136 | SIFAO EM METAL CROMADO PARA PIA OU LAVATORIO, 1 X 1.1/2 " |  | 142.6
6137 | !EM PROCESSO DE DESATIVACAO! SIFAO EM METAL CROMADO 1 X 1 1/2" |  | 140.97
6138 | VEDACAO PVC, 100 MM, PARA SAIDA VASO SANITARIO |  | 1.55
6140 | BOLSA DE LIGACAO EM PVC FLEXIVEL PARA VASO SANITARIO 1.1/2 " (40 MM) |  | 2
6141 | ENGATE/RABICHO FLEXIVEL PLASTICO (PVC OU ABS) BRANCO 1/2 " X 30 CM |  | 2.34
6142 | CONJUNTO DE LIGACAO PARA BACIA SANITARIA AJUSTAVEL, EM PLASTICO BRANCO, COM |  | 4.36
6145 | SIFAO PLASTICO TIPO COPO PARA PIA AMERICANA 1.1/2 X 1.1/2 " |  | 9.34
6146 | SIFAO PLASTICO TIPO COPO PARA TANQUE, 1.1/4 X 1.1/2 " |  | 9.35
6148 | SIFAO PLASTICO FLEXIVEL SAIDA VERTICAL PARA COLUNA LAVATORIO, 1 X 1.1/2 " |  | 5.2
6149 | SIFAO PLASTICO TIPO COPO PARA PIA OU LAVATORIO, 1 X 1.1/2 " |  | 8.81
6150 | SIFAO EM METAL CROMADO PARA PIA AMERICANA, 1.1/2 X 2 " |  | 181.41
6152 | VALVULA EM PLASTICO BRANCO COM SAIDA LISA PARA TANQUE 1.1/4 " X 1.1/2 " |  | 2
6153 | VALVULA EM PLASTICO BRANCO PARA TANQUE OU LAVATORIO 1 ", SEM UNHO E SEM |  | 1.88
6154 | VALVULA EM PLASTICO CROMADO PARA LAVATORIO 1 ", SEM UNHO, COM LADRAO |  | 4.48
6155 | VALVULA EM PLASTICO CROMADO TIPO AMERICANA PARA PIA DE COZINHA 3.1/2 " X 1.1/2 ", |  | 9.26
6156 | VALVULA EM PLASTICO BRANCO PARA TANQUE 1.1/4 " X 1.1/2 ", SEM UNHO E SEM LADRAO |  | 2.37
6157 | VALVULA EM METAL CROMADO PARA PIA AMERICANA 3.1/2 X 1.1/2 " |  | 48.7
6158 | VALVULA EM PLASTICO BRANCO PARA LAVATORIO 1 ", SEM UNHO, COM LADRAO |  | 2.41
6160 | SOLDADOR |  | 14.22
6166 | SOLDADOR A (PARA SOLDA A SER TESTADA COM RAIOS "X") |  | 15.53
6173 | !EM PROCESSO DE DESATIVACAO! SONDADOR |  | 14.22
6175 | TECNICO DE SONDAGEM |  | 22.23
6178 | TABUA DE MADEIRA PARA PISO, CUMARU/IPE CHAMPANHE OU EQUIVALENTE DA REGIAO, |  | 111.18
6180 | TABUA DE MADEIRA PARA PISO, CUMARU/IPE CHAMPANHE OU EQUIVALENTE DA REGIAO, |  | 120
6182 | TABUA DE MADEIRA PARA PISO, IPE (CERNE) OU EQUIVALENTE DA REGIAO, ENCAIXE |  | 148.95
6186 | RODAPE DE MADEIRA MACICA CUMARU/IPE CHAMPANHE OU EQUIVALENTE DA REGIAO, *1,5 |  | 6.66
6188 | TABUA MADEIRA 3A QUALIDADE 2,5 X 30CM (1 X 12 ) NAO APARELHADA |  | 36.39
6189 | TABUA MADEIRA 2A QUALIDADE 2,5 X 30,0CM (1 X 12") NAO APARELHADA |  | 11.5
6193 | TABUA MADEIRA 2A QUALIDADE 2,5 X 20,0CM (1 X 8") NAO APARELHADA |  | 7.66
6194 | PECA DE MADEIRA 2A QUALIDADE 2,5 X 15CM (1X6") NAO APARELHADA |  | 5.34
6204 | TABUA DE MADEIRA DE LEI, *2,5 X 15* CM (1 X 6) NAO APARELHADA, (TABEIRA-P/TELHADO) |  | 8.55
6205 | !EM PROCESSO DE DESATIVACAO! TABUA MADEIRA 1A QUALIDADE 2,5 X 30,0 CM (1 X 12Â) |  | 13.94
6212 | TABUA MADEIRA 3A QUALIDADE 2,5 X 30,0CM (1 X 12 ) NAO APARELHADA |  | 10.91
6214 | TACO DE MADEIRA PARA PISO, IPE (CERNE) OU EQUIVALENTE DA REGIAO, 7 X 42 CM, E = 2 |  | 69.65
6217 | !EM PROCESSO DE DESATIVACAO! PARQUET PAULISTA TIPO MOSAICO 20 X 20 CM |  | 75.93
6240 | TAMPAO FOFO SIMPLES COM BASE, CLASSE D400 CARGA MAX 40 T, REDONDO TAMPA 600 |  | 387.27
6243 | TAMPAO FOFO SIMPLES COM BASE, CLASSE B125 CARGA MAX 12,5 T, REDONDO TAMPA 600 |  | 292.5
6249 | TAMPAO COMPLETO PARA TIL, EM PVC, DN 100 MM, PARA REDE COLETORA DE ESGOTO |  | 41.32
6250 | TAMPAO COMPLETO PARA TIL, EM PVC, DN 250 MM, PARA REDE COLETORA DE ESGOTO |  | 100.19
6251 | TAMPAO COMPLETO PARA TIL, EM PVC, DN 150 MM, PARA REDE COLETORA DE ESGOTO |  | 63.4
6252 | TAMPAO COMPLETO PARA TIL, EM PVC, DN 200 MM, PARA REDE COLETORA DE ESGOTO |  | 80.91
6253 | TANQUE DE LAVAR ROUPAS EM CONCRETO PRE-MOLDADO, 1 BOCA, COM APOIO/PES, DE *60 |  | 62
6294 | TE FERRO GALVANIZADO 90G 1/2" |  | 3.61
6295 | TE FERRO GALVANIZADO 90G 3/4" |  | 5.47
6296 | TE FERRO GALVANIZADO 90G 1.1/4" |  | 14.25
6297 | TE FERRO GALVANIZADO 90G 1.1/2" |  | 16.25
6298 | TE FERRO GALVANIZADO 90G 2" |  | 29.51
6299 | TE FERRO GALVANIZADO 90G 2.1/2" |  | 51.96
6300 | TE FERRO GALVANIZADO 90G 4" |  | 128.4
6301 | TE FERRO GALVANIZADO 90G 6" |  | 345.75
6302 | TE DE REDUCAO DE FERRO GALVANIZADO, COM ROSCA BSP, DE 3/4" X 1/2" |  | 5.5
6303 | TE DE REDUCAO DE FERRO GALVANIZADO, COM ROSCA BSP, DE 1" X 3/4" |  | 9.19
6304 | TE DE REDUCAO DE FERRO GALVANIZADO, COM ROSCA BSP, DE 1 1/2" X 3/4" |  | 15.8
6305 | TE DE REDUCAO DE FERRO GALVANIZADO, COM ROSCA BSP, DE 2" X 1" |  | 28.54
6306 | TE DE REDUCAO DE FERRO GALVANIZADO, COM ROSCA BSP, DE 2" X 1 1/4" |  | 28.89
6307 | TE DE REDUCAO DE FERRO GALVANIZADO, COM ROSCA BSP, DE 2 1/2" X 1" |  | 51.96
6308 | TE DE REDUCAO DE FERRO GALVANIZADO, COM ROSCA BSP, DE 2 1/2" X 1 1/2" |  | 52.16
6309 | TE DE REDUCAO DE FERRO GALVANIZADO, COM ROSCA BSP, DE 2 1/2" X 2" |  | 51.96
6310 | TE DE REDUCAO DE FERRO GALVANIZADO, COM ROSCA BSP, DE 3" X 1" |  | 65.77
6311 | TE DE REDUCAO DE FERRO GALVANIZADO, COM ROSCA BSP, DE 3" X 1 1/4" |  | 66.59
6312 | TE DE REDUCAO DE FERRO GALVANIZADO, COM ROSCA BSP, DE 3" X 1 1/2" |  | 67.42
6313 | TE DE REDUCAO DE FERRO GALVANIZADO, COM ROSCA BSP, DE 3" X 2" |  | 67.42
6314 | TE DE REDUCAO DE FERRO GALVANIZADO, COM ROSCA BSP, DE 3" X 2 1/2" |  | 67.97
6315 | TE DE REDUCAO DE FERRO GALVANIZADO, COM ROSCA BSP, DE 4" X 2" |  | 126.34
6316 | TE DE REDUCAO DE FERRO GALVANIZADO, COM ROSCA BSP, DE 4" X 3" |  | 126.34
6317 | TE DE REDUCAO DE FERRO GALVANIZADO, COM ROSCA BSP, DE 2 1/2" X 1 1/4" |  | 51.54
6318 | TE DE REDUCAO DE FERRO GALVANIZADO, COM ROSCA BSP, DE 2" X 1 1/2" |  | 29.37
6319 | TE DE REDUCAO DE FERRO GALVANIZADO, COM ROSCA BSP, DE 1 1/2" X 1" |  | 16.18
6320 | TE DE REDUCAO DE FERRO GALVANIZADO, COM ROSCA BSP, DE 1" X 1/2" |  | 8.98
6321 | TE FERRO GALVANIZADO 90G 5" |  | 241.42
6322 | TE FERRO GALVANIZADO 90G 3" |  | 67.42
6323 | TE FERRO GALVANIZADO 90G 1" |  | 9.22
7048 | TE, PVC PBA, BBB, 90 GRAUS, DN 50 / DE 60 MM, PARA REDE AGUA (NBR 10351) |  | 18.86
7049 | TE, PVC PBA, BBB, 90 GRAUS, DN 100 / DE 110 MM, PARA REDE AGUA (NBR 10351) |  | 89.15
7060 | TE, PVC, 90 GRAUS, BBB, JE, DN 250 MM, PARA REDE COLETORA ESGOTO (NBR 10569) |  | 1986.06
7061 | TE, PVC, 90 GRAUS, BBB, JE, DN 300 MM, PARA REDE COLETORA ESGOTO (NBR 10569) |  | 2472.02
7065 | TE, PVC, 90 GRAUS, BBB, JE, DN 400 MM, PARA REDE COLETORA ESGOTO (NBR 10569) |  | 4501.64
7066 | TE DE REDUCAO, PVC, BBB, JE, 90 GRAUS, DN 200 X 150 MM, PARA REDE COLETORA |  | 601.67
7068 | TE DE REDUCAO, PVC, BBB, JE, 90 GRAUS, DN 250 X 150 MM, PARA REDE COLETORA |  | 667.91
7069 | TE, PVC, 90 GRAUS, BBB, JE, DN 150 MM, PARA REDE COLETORA ESGOTO (NBR 10569) |  | 462.02
7070 | TE, PVC, 90 GRAUS, BBB, JE, DN 200 MM, PARA REDE COLETORA ESGOTO (NBR 10569) |  | 690.91
7082 | TE, PVC, 90 GRAUS, BBB, JE, DN 100 MM, PARA REDE COLETORA ESGOTO (NBR 10569) |  | 188.11
7088 | TE, PVC PBA, BBB, 90 GRAUS, DN 75 / DE 85 MM, PARA REDE AGUA (NBR 10351) |  | 46.09
7091 | TE SANITARIO, PVC, DN 100 X 100 MM, SERIE NORMAL, PARA ESGOTO PREDIAL |  | 10.58
7094 | TE PVC ROSCAVEL 90 GRAUS, 1", PARA AGUA FRIA PREDIAL |  | 5.98
7097 | TE SANITARIO, PVC, DN 50 X 50 MM, SERIE NORMAL, PARA ESGOTO PREDIAL |  | 4.7
7098 | TE PVC, ROSCAVEL, 90 GRAUS, 1/2", AGUA FRIA PREDIAL |  | 1.43
7103 | TE PVC, SOLDAVEL, COM ROSCA NA BOLSA CENTRAL, 90 GRAUS, 32 MM X 3/4", PARA AGUA |  | 11.74
7104 | TE DE REDUCAO, PVC, SOLDAVEL, 90 GRAUS, 25 MM X 20 MM, PARA AGUA FRIA PREDIAL |  | 2.15
7105 | TE DE INSPECAO, PVC, 100 X 75 MM, SERIE NORMAL PARA ESGOTO PREDIAL |  | 26.25
7106 | TE DE REDUCAO, PVC, SOLDAVEL, 90 GRAUS, 110 MM X 60 MM, PARA AGUA FRIA PREDIAL |  | 78.37
7108 | TE DE REDUCAO, PVC, SOLDAVEL, 90 GRAUS, 50 MM X 20 MM, PARA AGUA FRIA PREDIAL |  | 6.33
7109 | TE PVC, SOLDAVEL, COM ROSCA NA BOLSA CENTRAL, 90 GRAUS, 20 MM X 1/2", PARA AGUA |  | 1.67
7110 | TE PVC, ROSCAVEL, 90 GRAUS, 2", AGUA FRIA PREDIAL |  | 20.5
7114 | TE PVC, SOLDAVEL, COM BUCHA DE LATAO NA BOLSA CENTRAL, 90 GRAUS, 32 MM X 3/4", |  | 11.74
7116 | TE PVC SOLDAVEL, BBB, 90 GRAUS, DN 40 MM, PARA ESGOTO SECUNDARIO PREDIAL |  | 1.95
7117 | TE PVC ROSCAVEL, 90 GRAUS, 1 1/4", AGUA FRIA PREDIAL |  | 8.63
7118 | TE PVC ROSCAVEL, 90 GRAUS, 1 1/2", AGUA FRIA PREDIAL |  | 11.35
7119 | TE DE REDUCAO COM ROSCA, PVC, 90 GRAUS, 1 X 3/4", PARA AGUA FRIA PREDIAL |  | 5.79
7120 | TE DE REDUCAO COM ROSCA, PVC, 90 GRAUS, 3/4 X 1/2", PARA AGUA FRIA PREDIAL |  | 3.43
7121 | TE PVC, SOLDAVEL, COM BUCHA DE LATAO NA BOLSA CENTRAL, 90 GRAUS, 20 MM X 1/2", |  | 6.24
7122 | TE PVC, SOLDAVEL, COM BUCHA DE LATAO NA BOLSA CENTRAL, 90 GRAUS, 25 MM X 3/4", |  | 7.04
7123 | TE PVC ROSCAVEL, 90 GRAUS, 3/4", AGUA FRIA PREDIAL |  | 1.89
7126 | TE REDUCAO PVC, ROSCAVEL, 90 GRAUS, 1.1/2" X 3/4", AGUA FRIA PREDIAL |  | 9.07
7128 | TE DE REDUCAO, PVC, SOLDAVEL, 90 GRAUS, 40 MM X 32 MM, PARA AGUA FRIA PREDIAL |  | 5.72
7129 | TE DE REDUCAO, PVC, SOLDAVEL, 90 GRAUS, 50 MM X 25 MM, PARA AGUA FRIA PREDIAL |  | 6.36
7130 | TE DE REDUCAO, PVC, SOLDAVEL, 90 GRAUS, 50 MM X 32 MM, PARA AGUA FRIA PREDIAL |  | 8.62
7131 | TE DE REDUCAO, PVC, SOLDAVEL, 90 GRAUS, 50 MM X 40 MM, PARA AGUA FRIA PREDIAL |  | 9.91
7132 | TE DE REDUCAO, PVC, SOLDAVEL, 90 GRAUS, 75 MM X 50 MM, PARA AGUA FRIA PREDIAL |  | 29.53
7133 | TE DE REDUCAO, PVC, SOLDAVEL, 90 GRAUS, 85 MM X 60 MM, PARA AGUA FRIA PREDIAL |  | 46.87
7135 | TE PVC, SOLDAVEL, COM ROSCA NA BOLSA CENTRAL, 90 GRAUS, 25 MM X 1/2", PARA AGUA |  | 2.65
7136 | TE DE REDUCAO, PVC, SOLDAVEL, 90 GRAUS, 32 MM X 25 MM, PARA AGUA FRIA PREDIAL |  | 4.19
7137 | TE PVC, SOLDAVEL, COM BUCHA DE LATAO NA BOLSA CENTRAL, 90 GRAUS, 25 MM X 1/2", |  | 6.83
7138 | TE SOLDAVEL, PVC, 90 GRAUS, 20 MM, PARA AGUA FRIA PREDIAL (NBR 5648) |  | 0.66
7139 | TE SOLDAVEL, PVC, 90 GRAUS, 25 MM, PARA AGUA FRIA PREDIAL (NBR 5648) |  | 0.9
7140 | TE SOLDAVEL, PVC, 90 GRAUS, 32 MM, PARA AGUA FRIA PREDIAL (NBR 5648) |  | 2.25
7141 | TE SOLDAVEL, PVC, 90 GRAUS, 40 MM, PARA AGUA FRIA PREDIAL (NBR 5648) |  | 5.82
7142 | TE SOLDAVEL, PVC, 90 GRAUS,50 MM, PARA AGUA FRIA PREDIAL (NBR 5648) |  | 6.58
7143 | TE SOLDAVEL, PVC, 90 GRAUS, 60 MM, PARA AGUA FRIA PREDIAL (NBR 5648) |  | 18.87
7144 | TE SOLDAVEL, PVC, 90 GRAUS, 75 MM, PARA AGUA FRIA PREDIAL (NBR 5648) |  | 36.18
7145 | TE SOLDAVEL, PVC, 90 GRAUS, 85 MM, PARA AGUA FRIA PREDIAL (NBR 5648) |  | 56.74
7146 | TE SOLDAVEL, PVC, 90 GRAUS, 110 MM, PARA AGUA FRIA PREDIAL (NBR 5648) |  | 106.14
7153 | TECNICO DE LABORATORIO |  | 18.52
7154 | TELA DE ACO SOLDADA NERVURADA CA-60, Q-138, (2,20 KG/M2), DIAMETRO DO FIO = 4,2 MM, |  | 4.53
7155 | TELA DE ACO SOLDADA NERVURADA CA-60, Q-138, (2,20 KG/M2), DIAMETRO DO FIO = 4,2 MM, |  | 10.08
7156 | TELA DE ACO SOLDADA NERVURADA, CA-60, Q-196, (3,11 KG/M2), DIAMETRO DO FIO = 5,0 MM, |  | 13.63
7158 | TELA DE ARAME GALVANIZADO, DIÂMETRO DO FIO = 2,77 MM (12 BWG), ESPAÇAMENTO DA |  | 15.98
7161 | TELA METAL EXPANDIDO DEPLOYE MALHA LOSANGO 3/4" CORDAO 0,9MM ESP 0,6MM |  | 1.67
7162 | TELA ARAME GALV FIO 10 BWG (3,4MM) MALHA 2" (5 X 5CM) QUADRADA OU LOSANGO H= |  | 23.24
7164 | TELA ARAME GALV PRENSADO FIO 12 (2,77MM) MALHA 2" (5 X 5CM) |  | 21.79
7167 | TELA ARAME GALV FIO 14 BWG (2,11MM) MALHA 2" (5x5cm) QUADRADA OU LOSANGO H = 2,0M |  | 10.42
7169 | !EM PROCESSO DE DESATIVACAO! TELA DE ESTUQUE - TIPO STANDARD |  | 2.14
7170 | TELA FACHADEIRA EM POLIETILENO, ROLO DE 3 X 100 M (L X C), COR BRANCA, SEM |  | 1.37
7172 | !EM PROCESSO DE DESATIVACAO! TELHA CERAMICA TIPO CANAL, DE 1A. QUALIDADE, COM |  | 1.4
7173 | TELHA CERAMICA TIPO COLONIAL, COMPRIMENTO DE *44* CM, RENDIMENTO DE *26* |  | 1200
7175 | TELHA CERAMICA TIPO ROMANA, COMPRIMENTO DE *41* CM, RENDIMENTO DE *16* |  | 1.35
7176 | TELHA CERAMICA TIPO COLONIAL, COMPRIMENTO DE *44* CM, RENDIMENTO DE *26* |  | 1.2
7178 | !EM PROCESSO DE DESATIVACAO! TELHA CERAMICA TIPO PAULISTINHA (TRAPEZOIDAL) - |  | 1.6
7180 | TELHA CERAMICA TIPO PAULISTA, COMPRIMENTO DE *48* CM, RENDIMENTO DE *26* |  | 1.6
7181 | CUMEEIRA PARA TELHA CERAMICA, COMPRIMENTO DE *41* CM, RENDIMENTO DE *3* |  | 3.1
7183 | TELHA CERAMICA TIPO FRANCESA, COMPRIMENTO DE *40* CM, RENDIMENTO DE *16* |  | 1.92
7184 | TELHA DE FIBRA DE VIDRO ONDULADA INCOLOR, E = 0,6 MM, DE *0,50 X 2,44* M |  | 20.87
7186 | TELHA DE FIBROCIMENTO ONDULADA E = 6 MM, DE *1,83 X 1,10* M (SEM AMIANTO) |  | 38
7189 | TELHA DE FIBROCIMENTO ONDULADA E = 8 MM, DE 2,44 X 1,10 M (SEM AMIANTO) |  | 70.07
7190 | TELHA DE FIBROCIMENTO ONDULADA E= 4 MM, DE *1,22 X 0,50* M (SEM AMIANTO) |  | 6.62
7191 | TELHA DE FIBROCIMENTO ONDULADA E = 4 MM, DE *2,44 X 0,50* M (SEM AMIANTO) |  | 13.33
7192 | TELHA DE FIBROCIMENTO ONDULADA E = 8 MM, DE *1,53 X 1,10* M (SEM AMIANTO) |  | 41.79
7193 | TELHA DE FIBROCIMENTO ONDULADA E = 8 MM, DE *1,83 X 1,10* M (SEM AMIANTO) |  | 49.88
7194 | TELHA DE FIBROCIMENTO ONDULADA E = 6 MM, DE *2,44 X 1,10* M (SEM AMIANTO) |  | 18.84
7195 | TELHA DE FIBROCIMENTO ONDULADA E = 6 MM, DE *1,53 X 1,10* M (SEM AMIANTO) |  | 31.76
7197 | TELHA DE FIBROCIMENTO ONDULADA E = 6 MM, DE *3,66 X 1,10* M (SEM AMIANTO) |  | 75.98
7198 | TELHA DE FIBROCIMENTO ONDULADA E = 8 MM, DE *3,66 X 1,10* M (SEM AMIANTO) |  | 26.08
7202 | TELHA DE FIBROCIMENTO E= 8 MM, DE *3,70 X 1,06* M (SEM AMIANTO) |  | 38.57
7207 | TELHA DE FIBROCIMENTO ONDULADA E = 6 MM, DE *2,44 X 1,10* M (SEM AMIANTO) |  | 50.57
7210 | TELHA ESTRUTURAL DE FIBROCIMENTO 1 ABA, DE 0,52 X 4,50 M (SEM AMIANTO) |  | 137.2
7212 | TELHA ESTRUTURAL DE FIBROCIMENTO 1 ABA, DE 0,52 X 7,20 M (SEM AMIANTO) |  | 219.49
7213 | TELHA DE FIBROCIMENTO ONDULADA E = 4 MM, DE *2,44 X 0,50* M (SEM AMIANTO) |  | 10.92
7214 | CUMEEIRA SHED PARA TELHA ONDULADA DE FIBROCIMENTO, E = 6 MM, ABA 280 MM, |  | 25.86
7215 | CUMEEIRA NORMAL PARA TELHA DE FIBROCIMENTO, CANALETE 49 OU KALHETA (SEM |  | 18.06
7216 | CUMEEIRA NORMAL PARA TELHA DE FIBROCIMENTO CANALETE 90 OU KALHETAO (SEM |  | 75.49
7219 | CUMEEIRA UNIVERSAL PARA TELHA DE FIBROCIMENTO ONDULADA, E = 6MM, DE 1,10 X 0,21 |  | 26.77
7220 | TELHA ESTRUTURAL DE FIBROCIMENTO, CANALETE 90 OU KALHETAO, C = 7,40 M (SEM |  | 373.45
7221 | TELHA ESTRUTURAL DE FIBROCIMENTO, CANALETE 49 OU KALHETA, 1 ABA, C = 4,50 M (SEM |  | 58.63
7223 | TELHA ESTRUTURAL DE FIBROCIMENTO, CANALETE 49 OU KALHETA, 1 ABA, C = 2,50,M (SEM |  | 75.69
7224 | TELHA ESTRUTURAL DE FIBROCIMENTO, CANALETE 49 OU KALHETA, 1 ABA, C = 4,00 M (SEM |  | 120.58
7225 | TELHA ESTRUTURAL DE FIBROCIMENTO, CANALETE 49 OU KALHETA, 1 ABA, C = 5,00 M (SEM |  | 152.46
7226 | TELHA ESTRUTURAL DE FIBROCIMENTO, CANALETE 49 OU KALHETA, 1 ABA, C = 5,50 M (SEM |  | 167.77
7227 | TELHA ESTRUTURAL DE FIBROCIMENTO, CANALETE 49 OU KALHETA, 1 ABA, C = 6,50 M (SEM |  | 198.23
7228 | !EM PROCESSO DE DESATIVACAO! TELHA ESTRUTURAL FIBROCIMENTO CANALETE 90 OU |  | 41.87
7229 | TELHA ESTRUTURAL DE FIBROCIMENTO, CANALETE 90 OU KALHETAO, C = 3,00 M (SEM |  | 145.14
7230 | TELHA ESTRUTURAL DE FIBROCIMENTO, CANALETE 90 OU KALHETAO, C = 4,60 M (SEM |  | 231.3
7231 | TELHA ESTRUTURAL DE FIBROCIMENTO, CANALETE 90 OU KALHETAO, C = 6,00 M (SEM |  | 303.76
7233 | TELHA ESTRUTURAL DE FIBROCIMENTO, CANALETE 90 OU KALHETAO, C = 9,20 M (SEM |  | 465.35
7234 | TELHA ESTRUTURAL DE FIBROCIMENTO, CANALETE 49 OU KALHETA, 1 ABA, C = 3,60 M (SEM |  | 109.17
7236 | TELHA ESTRUTURAL DE FIBROCIMENTO, CANALETE 49 OU KALHETA, 1 ABA, C = 6,00 M (SEM |  | 182.98
7237 | RUFO PARA TELHA DE FIBROCIMENTO ONDULADA (SEM AMIANTO) |  | 16.57
7238 | TELHA ALUMINIO ONDULADA, ALTURA = *18* MM, E = 0,5 MM |  | 27.86
7239 | TELHA ALUMINIO ONDULADA, ALTURA = *18* MM, E = 0,6 MM |  | 34.63
7240 | TELHA ALUMINIO ONDULADA, ALTURA = *18* MM, E = 0,7 MM |  | 39.76
7241 | CUMEEIRA ALUMINIO ONDULADA, COMPRIMENTO = *1,12* M, E = 0,8 MM |  | 40.19
7243 | TELHA DE ACO ZINCADO TRAPEZOIDAL, A = *40* MM, E = 0,5 MM, SEM PINTURA |  | 20.77
7245 | TELHA DE VIDRO TIPO FRANCESA, *39 X 23* CM |  | 29.84
7246 | TELHA VIDRO TIPO CANAL OU COLONIAL, C = 46 A 50 CM |  | 27.76
7247 | TEODOLITO COM PRECISAO DE + / - 6 SEGUNDOS, INCLUSIVE TRIPE (LOCACAO) |  | 2.7
7250 | TRENA EM FIBRA DE VIDRO L = 30M |  | 0.24
7252 | NIVEL OTICO C/ PRECISAO +/- 0,7MM TIPO WILD NA-2 OU EQUIV |  | 1.56
7253 | TERRA VEGETAL |  | 108
7255 | !EM PROCESSO DE DESATIVACAO! TIJOLO MACICO DE BARRO COZIDO, DE *5,5 X 10,5 X 22,0* |  | 344.99
7256 | TIJOLO CERAMICO MACICO APARENTE 2 FUROS, *6,5 X 10 X 20* CM |  | 0.55
7258 | TIJOLO CERAMICO MACICO *5 X 10 X 20* CM |  | 0.31
7260 | TIJOLO CERAMICO MACICO APARENTE *6 X 12 X 24* CM |  | 0.95
7262 | !EM PROCESSO DE DESATIVACAO! TIJOLO CERAMICO MACICO APARENTE 5,5 X 11X 23CM |  | 839.48
7266 | BLOCO CERAMICO (ALVENARIA DE VEDACAO), DE 9 X 19 X 19 CM |  | 492.5
7267 | BLOCO CERAMICO (ALVENARIA VEDACAO), 6 FUROS, DE 9 X 14 X 19 CM |  | 0.34
7268 | BLOCO CERAMICO (ALVENARIA DE VEDACAO), 8 FUROS, DE 9 X 19 X 29 CM |  | 0.69
7269 | BLOCO CERAMICO (ALVENARIA DE VEDACAO), 6 FUROS, DE 9 X 9 X 19 CM |  | 0.33
7270 | BLOCO CERAMICO (ALVENARIA DE VEDACAO), 4 FUROS, DE 9 X 9 X 19 CM |  | 0.47
7271 | BLOCO CERAMICO (ALVENARIA DE VEDACAO), 8 FUROS, DE 9 X 19 X 19 CM |  | 0.49
7272 | ELEMENTO VAZADO CERAMICO 9 X 20 X 20 CM |  | 3.32
7273 | ELEMENTO VAZADO CERAMICO 7 X 20 X 20 CM |  | 2.38
7274 | TIL PARA LIGACAO PREDIAL, EM PVC, JE, BBB, DN 100 X 100 MM, PARA REDE COLETORA |  | 19.64
7275 | TIL PVC RADIAL NBR 10569 P/REDE COLET ESG JE BBB DN 150X200MM |  | 186.8
7276 | TIL PVC PASSAGEM NBR 10569 P/REDE COLET ESG JE BBB DN 200X150MM |  | 103.43
7277 | TIL PVC PASSAGEM NBR 10569 P/REDE COLET ESG JE BBB DN 250X150MM |  | 122.94
7278 | TIL PVC PASSAGEM NBR 10569 P/REDE COLET ESG JE BBB DN 300X150MM |  | 184.3
7280 | TIL PVC PASSAGEM NBR 10569 P/REDE COLET ESG JE BBB DN 100X100MM |  | 71.6
7282 | TIL PVC PASSAGEM NBR 10569 P/REDE COLET ESG JE BBB DN 150X150MM |  | 72.79
7284 | TIL PVC RADIAL NBR 10569 P/REDE COLET ESG JE BBB DN 300X200MM |  | 257.81
7287 | TINTA A OLEO BRILHANTE (USO GERAL) |  | 49.76
7288 | TINTA ESMALTE SINTETICO FOSCO |  | 21.62
7292 | TINTA ESMALTE SINTETICO ALTO BRILHO |  | 19.93
7293 | TINTA GRAFITE ESMALTE PROTETORA DE SUPERFICIE METALICA |  | 20.54
7294 | !EM PROCESSO DE DESATIVACAO! TINTA ESMALTE SINTETICO ALTO BRILHO |  | 71.76
7300 | !EM PROCESSO DE DESATIVACAO! TINTA ALUMINIO ESMALTE PROTETORA SUPERFICIE |  | 85.13
7304 | !EM PROCESSO DE DESATIVACAO! TINTA EPOXI |  | 47.34
7306 | !EM PROCESSO DE DESATIVACAO! TINTA PROTETORA SUPERFICIE METALICA ALUMINIO |  | 24.34
7307 | FUNDO ANTICORROSIVO TIPO ZARCAO OU EQUIV |  | 18.6
7308 | !EM PROCESSO DE DESATIVACAO! FUNDO ANTICORROSIVO TIPO ZARCAO OU EQUIV |  | 66.95
7311 | TINTA ESMALTE SINTETICO ACETINADO |  | 21.13
7312 | !EM PROCESSO DE DESATIVACAO! TINTA ESMALTE SINTETICO FOSCO |  | 77.85
7313 | TINTA ASFALTICA IMPERMEABILIZANTE DILUIDA EM SOLVENTE, PARA MATERIAIS |  | 10.15
7314 | TINTA À BASE DE BORRACHA CLORADA - CORES |  | 49.55
7317 | MASTIQUE BETUMINOSO PARA VEDACAO |  | 10.76
7319 | TINTA ASFALTICA PARA CONCRETO E ARGAMASSA - LATA 18L |  | 7.85
7321 | !EM PROCESSO DE DESATIVACAO! MASTIQUE ELASTICO BASE SILICONE |  | 26.49
7325 | ADITIVO IMPERMEABILIZANTE DE PEGA NORMAL PARA ARGAMASSAS E CONCRETOS SEM |  | 4.07
7331 | !EM PROCESSO DE DESATIVACAO! EMULSAO ASFALTICA COM ELASTOMERO |  | 12.11
7332 | !EM PROCESSO DE DESATIVACAO! AGENTE DE DESFORMA PARA CONCRETO |  | 8.84
7334 | ADESIVO PARA ARGAMASSAS E CHAPISCOS |  | 8.62
7337 | !EM PROCESSO DE DESATIVACAO! TINTA BASE RESINA EPOXI |  | 43.97
7338 | TINTA/REVESTIMENTO A BASE DE RESINA EPOXI COM ALCATRAO, BICOMPONENTE |  | 22.18
7340 | IMUNIZANTE PARA MADEIRA, INCOLOR |  | 25.64
7342 | TINTA MINERAL IMPERMEAVEL EM PO, BRANCA |  | 4.25
7343 | TINTA PARA SINALIZACAO HORIZONTAL A BASE DE RESINA ACRILICA |  | 32.21
7344 | TINTA LATEX PVA PREMIUM, COR BRANCA |  | 45.65
7345 | TINTA LATEX PVA PREMIUM, COR BRANCA |  | 12.68
7347 | TINTA ACRILICA PREMIUM PARA PISO |  | 35.23
7348 | TINTA ACRILICA PREMIUM PARA PISO |  | 9.78
7350 | TINTA ACRILICA PARA CERAMICA |  | 17.45
7353 | RESINA ACRILICA BASE AGUA - COR BRANCA |  | 16.99
7355 | TINTA ACRILICA PREMIUM, COR BRANCO FOSCO |  | 52.81
7356 | TINTA ACRILICA PREMIUM, COR BRANCO FOSCO |  | 14.67
7363 | !EM PROCESSO DE DESATIVACAO! TINTA HIDRACOR |  | 3.64
7370 | GUINCHO MANUAL DE ARRASTE CAPACIDADE DE 2 T COM 20 M DE CABO DE AÇO - |  | 1.35
7373 | GUINCHO MANUAL DE ARRASTE CAP. * 3T * C/ 20M DE CABO DE ACO, TIPO TIRFOR OU EQUIV |  | 1.44
7524 | TOMADA EMBUTIR 3P + T 30A/440V REF 56403 USO INDUSTRIAL SEM PLACA, PIAL OU EQUIV |  | 16.11
7525 | TOMADA EMBUTIR 3P + T 30A/440V REF 56404 USO INDUSTRIAL C/ PLACA, PIAL OU EQUIV |  | 20.64
7526 | !EM PROCESSO DE DESATIVACAO! TOMADA EMBUTIR P/ TELEFONE PADRAO TELEBRAS C/ |  | 10.43
7527 | !EM PROCESSO DE DESATIVACAO! TOMADA TELEFONE 4P TELEBRAS S/PLACA PIAL OU |  | 8.54
7528 | TOMADA DE EMBUTIR, 2 P + T, UNIVERSAL, DE 10 A / 250 V, COM PLACA |  | 5.38
7529 | !EM PROCESSO DE DESATIVACAO! TOMADA EMBUTIR 2P + T 15A/250V C/PLACA, TIPO |  | 12.58
7531 | !EM PROCESSO DE DESATIVACAO! TOMADA EMBUTIR 3P 20A/250V C/PLACA, TIPO |  | 11.08
7533 | !EM PROCESSO DE DESATIVACAO! TOMADA EMBUTIR 2P UNIVERSAL 10A/250V S/PLACA, TIPO |  | 3.69
7535 | !EM PROCESSO DE DESATIVACAO! TOMADA DUPLA EMBUTIR 2 X 2P UNIVERSAL 10A/250V |  | 9.18
7536 | !EM PROCESSO DE DESATIVACAO! TOMADA DUPLA EMBUTIR 2 X 2P UNIVERSAL 10A/250V |  | 8.31
7539 | !EM PROCESSO DE DESATIVACAO! TAMPA S/ EQUIPAMENTO 2 TECLAS P/ CONDUTORES 1/2'' |  | 1.7
7543 | TAMPA CEGA EM PVC P/CONDULETE 4 X 2" |  | 3.08
7546 | !EM PROCESSO DE DESATIVACAO! INTERRUPTOR EMBUTIR 4 POLOS USO INDUSTRIAL |  | 438.71
7547 | !EM PROCESSO DE DESATIVACAO! CONJUNTO EMBUTIR 2 INTERRUPTORES SIMPLES |  | 7.43
7549 | !EM PROCESSO DE DESATIVACAO! ESPELHO EM PVC 4X2" |  | 1.61
7550 | !EM PROCESSO DE DESATIVACAO! CONJUNTO EMBUTIR 1 INTERRUPTOR SIMPLES 1 |  | 9.95
7551 | !EM PROCESSO DE DESATIVACAO! ESPELHO EM PVC 4X4" |  | 3.53
7552 | TAMPA CEGA EM LATAO POLIDO PARA CONDULETE EM LIGA DE ALUMINIO 4 X 4" |  | 15.34
7554 | !EM PROCESSO DE DESATIVACAO! CONJUNTO EMBUTIR 2 INTERRUPTORES SIMPLES 1 |  | 10.76
7555 | !EM PROCESSO DE DESATIVACAO! INTERRUPTOR SIMPLES EMBUTIR 10A/250V C/PLACA, |  | 5.05
7556 | !EM PROCESSO DE DESATIVACAO! CONJUNTO EMBUTIR 1 INTERRUPTOR SIMPLES 1 |  | 9.65
7557 | !EM PROCESSO DE DESATIVACAO! INTERRUPTOR PARALELO EMBUTIR 10A/250V C/ PLACA, |  | 6.64
7558 | !EM PROCESSO DE DESATIVACAO! CONJUNTO EMBUTIR 2 INTERRUPTORES SIMPLES 1 |  | 12.76
7559 | !EM PROCESSO DE DESATIVACAO! CONJUNTO EMBUTIR 2 INTERRUPTORES SIMPLES |  | 8.7
7560 | !EM PROCESSO DE DESATIVACAO! CONJUNTO EMBUTIR 3 INTERRUPTORES SIMPLES |  | 12
7561 | !EM PROCESSO DE DESATIVACAO! CONJUNTO EMBUTIR 3 INTERRUPTORES SIMPLES |  | 10.18
7562 | !EM PROCESSO DE DESATIVACAO! CONJUNTO EMBUTIR 1 INTERRUPTOR SIMPLES 1 |  | 7.98
7563 | !EM PROCESSO DE DESATIVACAO! INTERRUPTOR PARALELO EMBUTIR 10A/250V S/ PLACA, |  | 5.07
7564 | !EM PROCESSO DE DESATIVACAO! INTERRUPTOR SIMPLES EMBUTIR 10A/250V S/PLACA, |  | 3.46
7567 | !EM PROCESSO DE DESATIVACAO! CONJUNTO EMBUTIR 2 INTERRUPTORES PARALELOS |  | 12.09
7568 | BUCHA NYLON S-10 C/ PARAFUSO ACO ZINC ROSCA SOBERBA CAB CHATA 5,5 X 65MM |  | 0.8
7569 | HASTE ANCORA EM ACO GALVANIZADO, DIMENSOES 16 MM X 2000 MM |  | 34.4
7571 | TERMINAL AEREO EM ACO GALVANIZADO DN 5/16", COMPRIMENTO DE 350MM, COM BASE DE |  | 7.07
7572 | SUPORTE ISOLADOR REFORCADO DIAMETRO NOMINAL 5/16", COM ROSCA SOBERBA E |  | 5.8
7576 | SUPORTE EM ACO GALVANIZADO PARA TRANSFORMADOR PARA POSTE DUPLO T 185 X 95 |  | 85.91
7581 | SAPATILHA EM ACO GALVANIZADO PARA CABOS COM DIAMETRO NOMINAL ATE 5/8" |  | 2.09
7583 | BUCHA NYLON S-8 C/ PARAFUSO ACO ZINC CAB CHATA ROSCA SOBERBA 4,8 X 50MM |  | 0.39
7584 | BUCHA NYLON S-12 C/ PARAFUSO ACO ZINC CAB SEXTAVADA ROSCA SOBERBA 5/16" X 65MM |  | 1.2
7588 | AUTOMATICO DE BOIA SUPERIOR / INFERIOR, *15* A / 250 V |  | 42.28
7592 | TOPOGRAFO |  | 17.93
7595 | NIVELADOR |  | 14.56
7600 | APARELHO MISTURADOR CROMADO P/ BIDE C/ DUCHA |  | 404.69
7602 | TORNEIRA METAL AMARELO COM BICO PARA JARDIM, PADRAO POPULAR, 1/2 " OU 3/4 " (REF |  | 15.41
7603 | TORNEIRA METAL AMARELO CURTA SEM BICO PARA TANQUE, PADRAO POPULAR, 1/2 " OU |  | 14.95
7604 | TORNEIRA CROMADA SEM BICO PARA TANQUE, PADRAO POPULAR, 1/2 " OU 3/4 " (REF 1126) |  | 15.55
7606 | TORNEIRA DE BOIA REAL 3/4" C/ BALAO METALICO |  | 53.52
7608 | CHUVEIRO PLASTICO BRANCO SIMPLES 5 '' PARA ACOPLAR EM HASTE 1/2 ", AGUA FRIA |  | 3.94
7610 | TRANSFORMADOR TRIFASICO DE DISTRIBUICAO, POTENCIA DE 30 KVA, TENSAO NOMINAL |  | 4643.3
7611 | TRANSFORMADOR TRIFASICO DE DISTRIBUICAO, POTENCIA DE 75 KVA, TENSAO NOMINAL |  | 6707
7612 | TRANSFORMADOR TRIFASICO DE DISTRIBUICAO, POTENCIA DE 750 KVA, TENSAO NOMINAL |  | 38291.26
7613 | TRANSFORMADOR TRIFASICO DE DISTRIBUICAO, POTENCIA DE 1000 KVA, TENSAO NOMINAL |  | 53612.55
7614 | TRANSFORMADOR TRIFASICO DE DISTRIBUICAO, POTENCIA DE 150 KVA, TENSAO NOMINAL |  | 10452.32
7615 | TRANSFORMADOR TRIFASICO DE DISTRIBUICAO, POTENCIA DE 300 KVA, TENSAO NOMINAL |  | 17106.92
7616 | TRANSFORMADOR TRIFASICO DE DISTRIBUICAO, POTENCIA DE 500 KVA, TENSAO NOMINAL |  | 27915.78
7617 | TRANSFORMADOR TRIFASICO DE DISTRIBUICAO, POTENCIA DE 45 KVA, TENSAO NOMINAL |  | 5186.38
7618 | TRANSFORMADOR TRIFASICO DE DISTRIBUICAO, POTENCIA DE 1500 KVA, TENSAO NOMINAL |  | 67791.2
7619 | TRANSFORMADOR TRIFASICO DE DISTRIBUICAO, POTENCIA DE 112,5 KVA, TENSAO NOMINAL |  | 8287.35
7620 | TRANSFORMADOR TRIFASICO DE DISTRIBUICAO, POTENCIA DE 225 KVA, TENSAO NOMINAL |  | 14663.07
7622 | TRATOR DE ESTEIRAS, POTENCIA DE 100 HP, PESO OPERACIONAL DE 9,4 T, COM LAMINA |  | 539959
7623 | TRATOR DE ESTEIRAS, POTENCIA DE 347 HP, PESO OPERACIONAL DE 38,5 T, COM LAMINA |  | 2292892.77
7624 | TRATOR DE ESTEIRAS, POTENCIA DE 150 HP, PESO OPERACIONAL DE 16,7 T, COM RODA |  | 700000
7625 | TRATOR DE ESTEIRAS, POTENCIA DE 170 HP, PESO OPERACIONAL DE 19 T, COM LÂMINA |  | 695718.59
7626 | TRATOR DE ESTEIRAS COM LAMINA, POTENCIA DE *90* HP, PESO OPERACIONAL DE *9* T |  | 162
7628 | TRATOR DE ESTEIRAS 110 A 160HP C/ LAMINA PESO OPERACIONAL * 13T * (INCL |  | 193.11
7629 | TRATOR DE ESTEIRAS 160 A 300HP C/ LAMINA PESO OPERACIONAL * 16T * (INCL |  | 244.6
7640 | TRATOR DE PNEUS COM POTENCIA DE 85 CV, TRACAO 4 X 4, PESO COM LASTRO DE 4675 KG |  | 105000
7641 | TRATOR DE PNEUS COM MOTOR *75* HP (LOCACAO COM OPERADOR, COMBUSTIVEL E |  | 65.25
7642 | TRATOR DE PNEUS ATE 75HP (INCL MANUT/OPERACAO) |  | 39.15
7660 | TUBO CHAPA PRETA E = 1/4" - 30" - 175KG |  | 818.48
7661 | TUBO ACO PRETO SEM COSTURA 8", E= *8,18 MM, SCHEDULE 40, *42,55 KG/M |  | 285.57
7667 | TUBO CHAPA PRETA E = 3/16" - 26" - 147KG |  | 687.52
7672 | TUBO ACO PRETO SEM COSTURA 6", E= 7,11 MM, SCHEDULE 40, *28,26 KG/M |  | 189.66
7676 | TUBO CHAPA PRETA E = 3/8" - 30" -177KG |  | 827.84
7690 | TUBO ACO PRETO SEM COSTURA 8", E= *6,35 MM, SCHEDULE 20, *33,27 KG/M |  | 220.05
7691 | TUBO ACO GALV C/ COSTURA DIN 2440/NBR 5580 CLASSE MEDIA DN 1/2" (15MM) E = 2,65MM - |  | 8.14
7692 | TUBO ACO GALV C/ COSTURA DIN 2440/NBR 5580 CLASSE MEDIA DN 5" (125MM) E=5,40MM - |  | 112.12
7693 | TUBO ACO GALV C/ COSTURA DIN 2440/NBR 5580 CLASSE MEDIA DN 4" (100MM) E = 4,50MM - |  | 81.34
7694 | TUBO ACO GALV C/ COSTURA DIN 2440/NBR 5580 CLASSE MEDIA DN 3" (80MM) E = 4,05MM - |  | 50.29
7695 | TUBO DE ACO GALVANIZADO COM COSTURA, CLASSE MEDIA, TAMANHO NOMINAL = 150, DE |  | 126.03
7696 | TUBO ACO GALV C/ COSTURA DIN 2440/NBR 5580 CLASSE MEDIA DN 2" (50MM) E=3,65MM - |  | 33.54
7697 | TUBO ACO GALV C/ COSTURA DIN 2440/NBR 5580 CLASSE MEDIA DN 1.1/2" (40MM) E=3,25MM - |  | 24.01
7698 | TUBO ACO GALV C/ COSTURA DIN 2440/NBR 5580 CLASSE MEDIA DN 1.1/4" (32MM) E=3,25MM - |  | 21.74
7700 | TUBO ACO GALV C/ COSTURA DIN 2440/NBR 5580 CLASSE MEDIA DN 3/4" (20MM) E = 2,65MM - |  | 11.1
7701 | TUBO ACO GALV C/ COSTURA DIN 2440/NBR 5580 CLASSE MEDIA DN 2.1/2" (65MM) E=3,65MM - |  | 44.37
7714 | TUBO CONCRETO ARMADO, CLASSE PA-1, PB, DN 500 MM, PARA AGUAS PLUVIAIS (NBR 8890) |  | 78.24
7720 | TUBO CONCRETO ARMADO, CLASSE EA-2, PB JE, DN 1000 MM, PARA ESGOTO SANITARIO |  | 386.46
7722 | TUBO CONCRETO ARMADO, CLASSE PA-2, PB, DN 700 MM, PARA AGUAS PLUVIAIS (NBR 8890) |  | 153.15
7725 | TUBO DE CONCRETO ARMADO, CLASSE PA-1, PB, DN = 600 MM, PARA AGUAS PLUVIAIS (NBR |  | 103.5
7727 | TUBO CONCRETO ARMADO, CLASSE PA-2, PB, DN 2000 MM, PARA AGUAS PLUVIAIS (NBR |  | 1215.41
7733 | TUBO CONCRETO ARMADO, CLASSE EA-3, PB JE, DN 700 MM, PARA ESGOTO SANITARIO (NBR |  | 250.75
7734 | TUBO CONCRETO ARMADO, CLASSE EA-3, PB JE, DN 900 MM, PARA ESGOTO SANITARIO (NBR |  | 446
7735 | TUBO CONCRETO ARMADO, CLASSE EA-3, PB JE, DN 1000 MM, PARA ESGOTO SANITARIO |  | 487.86
7740 | TUBO CONCRETO ARMADO, CLASSE EA-2, PB JE, DN 400 MM, PARA ESGOTO SANITARIO (NBR |  | 107.39
7741 | TUBO CONCRETO ARMADO, CLASSE EA-2, PB JE, DN 500 MM, PARA ESGOTO SANITARIO (NBR |  | 135.53
7742 | TUBO CONCRETO ARMADO, CLASSE PA-1, PB, DN 700 MM, PARA AGUAS PLUVIAIS (NBR 8890) |  | 154.49
7743 | TUBO CONCRETO ARMADO, CLASSE EA-3, PB JE, DN 600 MM, PARA ESGOTO SANITARIO (NBR |  | 224.87
7744 | TUBO CONCRETO ARMADO, CLASSE EA-2, PB JE, DN 700 MM, PARA ESGOTO SANITARIO (NBR |  | 210.32
7745 | TUBO CONCRETO ARMADO, CLASSE PA-1, PB, DN 400 MM, PARA AGUAS PLUVIAIS (NBR 8890) |  | 59.25
7750 | TUBO CONCRETO ARMADO, CLASSE PA-1, PB, DN 800 MM, PARA AGUAS PLUVIAIS (NBR 8890) |  | 164.74
7752 | TUBO CONCRETO ARMADO, CLASSE PA-2, PB, DN 500 MM, PARA AGUAS PLUVIAIS (NBR 8890) |  | 75.91
7753 | TUBO CONCRETO ARMADO, CLASSE PA-1, PB, DN 1000 MM, PARA AGUAS PLUVIAIS (NBR |  | 226.13
7754 | TUBO CONCRETO ARMADO, CLASSE EA-2, PB JE, DN 900 MM, PARA ESGOTO SANITARIO (NBR |  | 355.94
7755 | TUBO CONCRETO ARMADO, CLASSE EA-3, PB JE, DN 400 MM, PARA ESGOTO SANITARIO (NBR |  | 130.83
7756 | TUBO CONCRETO ARMADO, CLASSE PA-1, PB, DN 900 MM, PARA AGUAS PLUVIAIS (NBR 8890) |  | 203.39
7757 | TUBO CONCRETO ARMADO, CLASSE PA-1, PB, DN 1200 MM, PARA AGUAS PLUVIAIS (NBR |  | 320.47
7758 | TUBO CONCRETO ARMADO, CLASSE PA-1, PB, DN 1500 MM, PARA AGUAS PLUVIAIS (NBR |  | 476.66
7759 | TUBO CONCRETO ARMADO, CLASSE PA-1, PB, DN 2000 MM, PARA AGUAS PLUVIAIS (NBR |  | 1038.48
7760 | TUBO CONCRETO ARMADO, CLASSE PA-2, PB, DN 300 MM, PARA AGUAS PLUVIAIS (NBR 8890) |  | 58.96
7761 | TUBO CONCRETO ARMADO, CLASSE PA-2, PB, DN 400 MM, PARA AGUAS PLUVIAIS (NBR 8890) |  | 62.66
7762 | TUBO CONCRETO ARMADO, CLASSE PA-2, PB, DN 600 MM, PARA AGUAS PLUVIAIS (NBR 8890) |  | 99.32
7763 | TUBO CONCRETO ARMADO, CLASSE PA-2, PB, DN 800 MM, PARA AGUAS PLUVIAIS (NBR 8890) |  | 170.68
7764 | TUBO CONCRETO ARMADO, CLASSE PA-2, PB, DN 900 MM, PARA AGUAS PLUVIAIS (NBR 8890) |  | 256.37
7765 | TUBO CONCRETO ARMADO, CLASSE PA-2, PB, DN 1000 MM, PARA AGUAS PLUVIAIS (NBR |  | 249.72
7766 | TUBO CONCRETO ARMADO, CLASSE PA-2, PB, DN 1200 MM, PARA AGUAS PLUVIAIS (NBR |  | 363.19
7767 | TUBO CONCRETO ARMADO, CLASSE PA-2, PB, DN 1500 MM, PARA AGUAS PLUVIAIS (NBR |  | 559.66
7773 | TUBO CONCRETO ARMADO, CLASSE EA-2, PB JE, DN 800 MM, PARA ESGOTO SANITARIO (NBR |  | 261.93
7774 | TUBO CONCRETO ARMADO, CLASSE EA-2, PB JE, DN 600 MM, PARA ESGOTO SANITARIO (NBR |  | 182.45
7775 | TUBO CONCRETO ARMADO, CLASSE EA-3, PB JE, DN 800 MM, PARA ESGOTO SANITARIO (NBR |  | 308.5
7776 | TUBO CONCRETO ARMADO, CLASSE EA-3, PB JE, DN 500 MM, PARA ESGOTO SANITARIO (NBR |  | 170.28
7778 | TUBO DE CONCRETO SIMPLES, CLASSE- PS1, PB, DN 200 MM, PARA AGUAS PLUVIAIS (NBR |  | 18.27
7781 | TUBO DE CONCRETO SIMPLES, CLASSE- PS1, PB, DN 400 MM, PARA AGUAS PLUVIAIS (NBR |  | 29.08
7783 | TUBO DE CONCRETO SIMPLES, CLASSE- PS2, PB, DN 200 MM, PARA AGUAS PLUVIAIS (NBR |  | 20.5
7785 | TUBO DE CONCRETO SIMPLES, CLASSE- PS2, PB, DN 400 MM, PARA AGUAS PLUVIAIS (NBR |  | 31.32
7790 | TUBO DE CONCRETO SIMPLES, CLASSE- PS2, PB, DN 300 MM, PARA AGUAS PLUVIAIS (NBR |  | 23.86
7791 | TUBO DE CONCRETO SIMPLES, CLASSE- PS1, PB, DN 600 MM, PARA AGUAS PLUVIAIS (NBR |  | 53.69
7792 | TUBO DE CONCRETO SIMPLES, CLASSE- PS2, PB, DN 500 MM, PARA AGUAS PLUVIAIS (NBR |  | 45.49
7793 | TUBO DE CONCRETO SIMPLES, CLASSE- PS2, PB, DN 600 MM, PARA AGUAS PLUVIAIS (NBR |  | 58.71
7795 | TUBO DE CONCRETO SIMPLES, CLASSE- PS1, PB, DN 500 MM, PARA AGUAS PLUVIAIS (NBR |  | 42.13
7796 | TUBO DE CONCRETO SIMPLES, CLASSE- PS1, PB, DN 300 MM, PARA AGUAS PLUVIAIS (NBR |  | 22
9813 | TUBO DE POLIETILENO DE ALTA DENSIDADE (PEAD), PE-80, DE = 20 MM X 2,3 MM DE PAREDE, |  | 2.66
9815 | TUBO DE POLIETILENO DE ALTA DENSIDADE (PEAD), PE-80, DE = 32 MM X 3,0 MM DE PAREDE, |  | 5.25
9817 | TUBO PVC EB-644 P/ REDE COLET ESG JE DN 100MM |  | 14.3
9818 | TUBO PVC EB-644 P/ REDE COLET ESG JE DN 150MM |  | 29.98
9819 | TUBO PVC EB 644 P/ REDE COLET ESG JE DN 200MM |  | 46.34
9820 | TUBO PVC EB-644 P/ REDE COLET ESG JE DN 250MM |  | 79.01
9821 | TUBO PVC EB-644 P/ REDE COLET ESG JE DN 300MM |  | 123.91
9822 | TUBO PVC EB-644 P/ REDE COLET ESG JE DN 350MM |  | 159.13
9823 | TUBO PVC EB-644 P/ REDE COLET ESG JE DN 400MM |  | 203.08
9824 | TUBO PVC EB-644 P/ REDE COLET ESG JE DN 125MM |  | 18.27
9825 | TUBO PVC DEFOFO, JEI, 1 MPA, DN 100 MM, PARA REDE DE AGUA (NBR 7665) |  | 27.17
9826 | TUBO PVC DEFOFO, JEI, 1 MPA, DN 250 MM, PARA REDE DE AGUA (NBR 7665) |  | 139.9
9827 | TUBO PVC DEFOFO, JEI, 1 MPA, DN 300 MM, PARA REDE DE AGUA (NBR 7665) |  | 203.33
9828 | TUBO PVC DEFOFO, JEI, 1 MPA, DN 150 MM, PARA REDEDE AGUA (NBR 7665) |  | 52.97
9829 | TUBO PVC DEFOFO, JEI, 1 MPA, DN 200 MM, PARA REDE DE AGUA (NBR 7665) |  | 94.3
9830 | TUBO PVC, FLEXIVEL, CORRUGADO, PERFURADO, DN 65 MM, PARA DRENAGEM, SISTEMA |  | 4.3
9833 | TUBO PVC, FLEXIVEL, CORRUGADO, PERFURADO, DN 110 MM, PARA DRENAGEM, SISTEMA |  | 8.03
9834 | TUBO PVC, RIGIDO, CORRUGADO, PERFURADO, DN 150 MM, PARA DRENAGEM, SISTEMA |  | 22.36
9835 | TUBO PVC SERIE NORMAL, DN 40 MM, PARA ESGOTO PREDIAL (NBR 5688) |  | 3.52
9836 | TUBO PVC SERIE NORMAL, DN 100 MM, PARA ESGOTO PREDIAL (NBR 5688) |  | 9.3
9837 | TUBO PVC SERIE NORMAL, DN 75 MM, PARA ESGOTO PREDIAL (NBR 5688) |  | 8.19
9838 | TUBO PVC SERIE NORMAL, DN 50 MM, PARA ESGOTO PREDIAL (NBR 5688) |  | 6.05
9839 | TUBO PVC, PBV, SERIE R, DN 75 MM, PARA ESGOTO OU AGUAS PLUVIAIS PREDIAL (NBR 5688) |  | 10.84
9840 | TUBO PVC, PBV, SERIE R, DN 150 MM, PARA ESGOTO OU AGUAS PLUVIAIS PREDIAL (NBR |  | 37.13
9841 | TUBO PVC, PBV, SERIE R, DN 100 MM, PARA ESGOTO OU AGUAS PLUVIAIS PREDIAL (NBR |  | 17.85
9844 | TUBO PVC PBA, CLASSE 12, JE, DN 50/DE 60 MM, REDE AGUA (NBR 5647) |  | 7.66
9846 | TUBO PVC PBA, CLASSE 12, JE, DN 75/DE 85 MM, REDE AGUA (NBR 5647) |  | 15.66
9847 | TUBO PVC PBA, CLASSE 12, JE, DN 100/DE 110 MM, REDE AGUA (NBR 5647) |  | 25.67
9850 | TUBO PVC DE REVESTIMENTO GEOMECANICO NERVURADO REFORCADO, DN = 150 MM, |  | 84.22
9851 | TUBO PVC DE REVESTIMENTO GEOMECANICO NERVURADO STANDARD, DN = 206 MM, |  | 113.79
9853 | TUBO PVC DE REVESTIMENTO GEOMECANICO NERVURADO REFORCADO, DN = 200 MM, |  | 149.77
9854 | TUBO PVC DE REVESTIMENTO GEOMECANICO NERVURADO STANDARD, DN = 154 MM, |  | 65.62
9855 | TUBO PVC DE REVESTIMENTO GEOMECANICO NERVURADO STANDARD, DN = 250 MM, |  | 190.32
9856 | TUBO PVC, ROSCAVEL, 1/2", AGUA FRIA PREDIAL |  | 3.23
9857 | TUBO PVC, ROSCAVEL, 3", AGUA FRIA PREDIAL |  | 43.71
9858 | TUBO PVC, ROSCAVEL, 6", AGUA FRIA PREDIAL |  | 85.04
9859 | TUBO PVC ROSCAVEL, 3/4", AGUA FRIA PREDIAL |  | 4.38
9860 | TUBO PVC, ROSCAVEL, 2", PARA AGUA FRIA PREDIAL |  | 20.28
9861 | TUBO PVC, ROSCAVEL, 1 1/4", AGUA FRIA PREDIAL |  | 11.4
9862 | TUBO PVC, ROSCAVEL, 1 1/2", AGUA FRIA PREDIAL |  | 14.17
9863 | TUBO PVC, ROSCAVEL, 2 1/2", AGUA FRIA PREDIAL |  | 33.72
9864 | TUBO PVC, ROSCAVEL, 4", AGUA FRIA PREDIAL |  | 51.62
9865 | TUBO PVC, ROSCAVEL, 5", AGUA FRIA PREDIAL |  | 73.55
9866 | TUBO PVC, ROSCAVEL, 1", AGUA FRIA PREDIAL |  | 8.56
9867 | TUBO PVC, SOLDAVEL, DN 20 MM, AGUA FRIA (NBR-5648) |  | 1.85
9868 | TUBO PVC, SOLDAVEL, DN 25 MM, AGUA FRIA (NBR-5648) |  | 2.46
9869 | TUBO PVC, SOLDAVEL, DN 32 MM, AGUA FRIA (NBR-5648) |  | 5.27
9870 | TUBO PVC, SOLDAVEL, DN 110 MM, AGUA FRIA (NBR-5648) |  | 44.28
9871 | TUBO PVC, SOLDAVEL, DN 75 MM, AGUA FRIA (NBR-5648) |  | 20.83
9872 | TUBO PVC, SOLDAVEL, DN 85 MM, AGUA FRIA (NBR-5648) |  | 26.26
9873 | TUBO PVC, SOLDAVEL, DN 60 MM, AGUA FRIA (NBR-5648) |  | 14.85
9874 | TUBO PVC, SOLDAVEL, DN 40 MM, AGUA FRIA (NBR-5648) |  | 7.68
9875 | TUBO PVC, SOLDAVEL, DN 50 MM, PARA AGUA FRIA (NBR-5648) |  | 9.53
9876 | TUBO DE PVC PARA VENTILACAO, TIPO LEVE, DN = 125 MM |  | 10.36
9877 | TUBO PVC TIPO LEVE PBL DN 250MM PARA VENTILAÇÃO / EXAUSTÃO |  | 24.94
9878 | TUBO PVC TIPO LEVE PBL DN 300MM PARA VENTILAÇÃO / EXAUSTÃO |  | 31.22
9879 | TUBO PVC TIPO LEVE PBL DN 400MM PARA VENTILAÇÃO / EXAUSTÃO |  | 77.11
9881 | !EM PROCESSO DE DESATIVACAO! TUBO DE PVC, PBL, TIPO LEVE, DN = 150 MM, PARA |  | 12.54
9883 | UNIAO DE FERRO GALVANIZADO, COM ROSCA BSP, COM ASSENTO PLANO, DE 1/2" |  | 11.32
9884 | UNIAO DE FERRO GALVANIZADO, COM ROSCA BSP, COM ASSENTO PLANO, DE 1 1/2" |  | 31.68
9885 | UNIAO DE FERRO GALVANIZADO, COM ROSCA BSP, COM ASSENTO PLANO, DE 3/4" |  | 15.8
9886 | UNIAO DE FERRO GALVANIZADO, COM ROSCA BSP, COM ASSENTO PLANO, DE 1" |  | 17.73
9887 | UNIAO DE FERRO GALVANIZADO, COM ROSCA BSP, COM ASSENTO PLANO, DE 2" |  | 48.41
9888 | UNIAO DE FERRO GALVANIZADO, COM ROSCA BSP, COM ASSENTO PLANO, DE 1 1/4" |  | 27.23
9889 | UNIAO DE FERRO GALVANIZADO, COM ROSCA BSP, COM ASSENTO PLANO, DE 2 1/2" |  | 74.89
9890 | UNIAO DE FERRO GALVANIZADO, COM ROSCA BSP, COM ASSENTO PLANO, DE 3" |  | 110.36
9891 | UNIAO DE FERRO GALVANIZADO, COM ROSCA BSP, COM ASSENTO PLANO, DE 4" |  | 147.96
9892 | UNIAO PVC, ROSCAVEL 1/2", AGUA FRIA PREDIAL |  | 3.97
9893 | UNIAO PVC, ROSCAVEL 2", AGUA FRIA PREDIAL |  | 43.5
9894 | UNIAO PVC, SOLDAVEL, 40 MM, PARA AGUA FRIA PREDIAL |  | 15.03
9895 | UNIAO PVC, SOLDAVEL, 32 MM, PARA AGUA FRIA PREDIAL |  | 7.69
9896 | UNIAO PVC, ROSCAVEL, 1 1/4", AGUA FRIA PREDIAL |  | 16.48
9897 | UNIAO PVC, SOLDAVEL, 50 MM, PARA AGUA FRIA PREDIAL |  | 17.68
9898 | UNIAO PVC, ROSCAVEL, 2 1/2", AGUA FRIA PREDIAL |  | 89.42
9899 | UNIAO PVC, ROSCAVEL, 3/4", AGUA FRIA PREDIAL |  | 5.47
9900 | UNIAO PVC, ROSCAVEL, 1", AGUA FRIA PREDIAL |  | 10.2
9901 | UNIAO PVC, ROSCAVEL, 1 1/2", AGUA FRIA PREDIAL |  | 19.14
9902 | UNIAO PVC, ROSCAVEL, 3", AGUA FRIA PREDIAL |  | 113.3
9905 | UNIAO PVC, SOLDAVEL, 20 MM, PARA AGUA FRIA PREDIAL |  | 3.86
9906 | UNIAO PVC, SOLDAVEL, 25 MM, PARA AGUA FRIA PREDIAL |  | 4.55
9907 | UNIAO PVC, SOLDAVEL, 85 MM, PARA AGUA FRIA PREDIAL |  | 126.16
9908 | UNIAO PVC, SOLDAVEL, 110 MM, PARA AGUA FRIA PREDIAL |  | 286.93
9909 | UNIAO PVC, SOLDAVEL, 75 MM, PARA AGUA FRIA PREDIAL |  | 84.99
9910 | UNIAO PVC, SOLDAVEL, 60 MM, PARA AGUA FRIA PREDIAL |  | 40.9
9911 | UNIAO PVC, ROSCAVEL, 4", AGUA FRIA PREDIAL |  | 197.1
9912 | USINA DE MISTURAS ASFALTICAS A QUENTE, MOVEL, TIPO CONTRA FLUXO, CAPACIDADE DE |  | 1269000
9914 | USINA DE CONCRETO FIXA, CAPACIDADE NOMINAL DE 90 A 120 M3/H, SEM SILO |  | 294971
9921 | USINA MISTURADORA DE SOLOS, DOSADORES TRIPLOS, CALHA VIBRATORIA CAPACIDADE |  | 654610.22
10228 | VALVULA DE DESCARGA METALICA, BASE 1 1/2 " E ACABAMENTO METALICO CROMADO |  | 169.1
10229 | VALVULA DE RETENCAO DE BRONZE, PE COM CRIVOS, EXTREMIDADE COM ROSCA, DE 3/4", |  | 31.33
10230 | VALVULA DE RETENCAO DE BRONZE, PE COM CRIVOS, EXTREMIDADE COM ROSCA, DE 4", |  | 383.27
10231 | VALVULA DE RETENCAO DE BRONZE, PE COM CRIVOS, EXTREMIDADE COM ROSCA, DE 2 |  | 158.86
10232 | VALVULA DE RETENCAO DE BRONZE, PE COM CRIVOS, EXTREMIDADE COM ROSCA, DE 2", |  | 88.89
10233 | VALVULA DE RETENCAO DE BRONZE, PE COM CRIVOS, EXTREMIDADE COM ROSCA, DE 1 |  | 54.99
10234 | VALVULA DE RETENCAO DE BRONZE, PE COM CRIVOS, EXTREMIDADE COM ROSCA, DE 1", |  | 34.64
10235 | VALVULA DE RETENCAO DE BRONZE, PE COM CRIVOS, EXTREMIDADE COM ROSCA, DE 3", |  | 217.78
10236 | VALVULA DE RETENCAO DE BRONZE, PE COM CRIVOS, EXTREMIDADE COM ROSCA, DE 1 |  | 58.68
10404 | VALVULA DE RETENCAO HORIZONTAL, DE BRONZE (PN-25), 1/2", 400 PSI, TAMPA DE PORCA |  | 41.32
10405 | VALVULA DE RETENCAO HORIZONTAL, DE BRONZE (PN-25), 2 1/2", 400 PSI, TAMPA DE PORCA |  | 228.13
10406 | VALVULA DE RETENCAO HORIZONTAL, DE BRONZE (PN-25), 3", 400 PSI, TAMPA DE PORCA DE |  | 315.09
10407 | VALVULA DE RETENCAO HORIZONTAL, DE BRONZE (PN-25), 4", 400 PSI, TAMPA DE PORCA DE |  | 488.71
10408 | VALVULA DE RETENCAO HORIZONTAL, DE BRONZE (PN-25), 2", 400 PSI, TAMPA DE PORCA DE |  | 159.52
10409 | VALVULA DE RETENCAO HORIZONTAL, DE BRONZE (PN-25), 1 1/2", 400 PSI, TAMPA DE PORCA |  | 113.86
10410 | VALVULA DE RETENCAO HORIZONTAL, DE BRONZE (PN-25), 1", 400 PSI, TAMPA DE PORCA DE |  | 68.06
10411 | VALVULA DE RETENCAO HORIZONTAL, DE BRONZE (PN-25), 1 1/4", 400 PSI, TAMPA DE PORCA |  | 101.89
10412 | VALVULA DE RETENCAO HORIZONTAL, DE BRONZE (PN-25), 3/4", 400 PSI, TAMPA DE PORCA |  | 50.07
10413 | VALVULA DE RETENCAO VERTICAL, DE BRONZE (PN-16), 3/4", 200 PSI, EXTREMIDADES COM |  | 32.1
10414 | VALVULA DE RETENCAO VERTICAL, DE BRONZE (PN-16), 3", 200 PSI, EXTREMIDADES COM |  | 193.27
10415 | VALVULA DE RETENCAO VERTICAL, DE BRONZE (PN-16), 4", 200 PSI, EXTREMIDADES COM |  | 335.43
10416 | VALVULA DE RETENCAO VERTICAL, DE BRONZE (PN-16), 1 1/2", 200 PSI, EXTREMIDADES COM |  | 60.62
10417 | VALVULA DE RETENCAO VERTICAL, DE BRONZE (PN-16), 2", 200 PSI, EXTREMIDADES COM |  | 88.32
10418 | VALVULA DE RETENCAO VERTICAL, DE BRONZE (PN-16), 1", 200 PSI, EXTREMIDADES COM |  | 35.07
10419 | VALVULA DE RETENCAO VERTICAL, DE BRONZE (PN-16), 1 1/4", 200 PSI, EXTREMIDADES COM |  | 52.61
10420 | BACIA SANITARIA (VASO) CONVENCIONAL DE LOUCA BRANCA |  | 91.76
10421 | BACIA SANITARIA (VASO) CONVENCIONAL DE LOUCA COR |  | 122.8
10422 | BACIA SANITARIA (VASO) COM CAIXA ACOPLADA, DE LOUCA BRANCA |  | 244.66
10423 | TANQUE LOUCA BRANCA SUSPENSO *20* L |  | 248.49
10424 | !EM PROCESSO DE DESATIVACAO! TANQUE LOUCA BRANCA C/COLUNA - 22L OU EQUIV |  | 167.45
10425 | LAVATORIO LOUCA BRANCA SUSPENSO *40 X 30* CM |  | 59.88
10426 | LAVATORIO LOUCA BRANCA COM COLUNA *54 X 44* CM |  | 135.79
10427 | LAVATORIO/CUBA DE SOBREPOR RETANGULAR LOUCA BRANCA COM LADRAO *52 X 45* CM |  | 167.9
10428 | LAVATORIO/CUBA DE SOBREPOR RETANGULAR LOUCA COR COM LADRAO *52 X 45* CM |  | 170.4
10429 | LAVATORIO LOUCA COR SUSPENSO *40 X 30* CM |  | 71.41
10430 | MICTORIO SIFONADO LOUCA COR SEM COMPLEMENTOS |  | 224.66
10431 | LAVATORIO LOUCA COR COM COLUNA *54 X 44* CM |  | 148.97
10432 | MICTORIO SIFONADO LOUCA BRANCA SEM COMPLEMENTOS |  | 208.6
10438 | VENTOSA SIMPLES FOFO COM FLANGES, PN-10/16, DN = 50 MM |  | 395.3
10439 | VENTOSA SIMPLES FOFO C/ROSCA PN-25 DN 2 |  | 395.3
10441 | VENTOSA SIMPLES FOFO C/ROSCA PN-25 DN 1 1/2 |  | 402.37
10442 | VENTOSA SIMPLES FOFO C/ROSCA PN-25 DN 3/4 |  | 402.37
10443 | VENTOSA SIMPLES FOFO C/ROSCA PN-25 DN 1 |  | 402.37
10444 | VENTOSA SIMPLES FOFO C/ROSCA PN-25 DN 1 1/4 |  | 402.37
10447 | VENTOSA TRIPLICE FUNCAO FOFO C/ FLANGES PN-10/16/25 DN 50 |  | 1444.75
10448 | VENTOSA TRIPLICE FUNCAO FOFO C/ FLANGES PN-25 DN 100 |  | 2410.73
10451 | VENTOSA TRIPLICE FUNCAO FOFO C/ FLANGES PN-10/16 DN 150 |  | 3454.24
10458 | VENTOSA TRIPLICE FUNCAO FOFO C/ FLANGES PN-10/16 DN 100 |  | 2410.73
10459 | VENTOSA TRIPLICE FUNCAO FOFO C/ FLANGES PN-10 DN 200 |  | 5268.45
10462 | VENTOSA TRIPLICE FUNCAO FOFO C/ FLANGES PN-16 DN 200 |  | 5268.45
10464 | VENTOSA TRIPLICE FUNCAO FOFO C/ FLANGES PN-25 DN 150 |  | 3454.24
10465 | VENTOSA TRIPLICE FUNCAO FOFO C/ FLANGES PN-25 DN 200 |  | 5268.45
10471 | !EM PROCESSO DE DESATIVACAO! VERNIZ POLIURETANO BRILHANTE, INTERIOR-EXTERIOR |  | 59.4
10472 | !EM PROCESSO DE DESATIVACAO! VERNIZ SINTETICO BRILHANTE |  | 57.3
10473 | !EM PROCESSO DE DESATIVACAO! VERNIZ SINTETICO FOSCO |  | 69.1
10475 | VERNIZ COPAL |  | 15.89
10476 | !EM PROCESSO DE DESATIVACAO! VERNIZ COPAL |  | 49.96
10477 | !EM PROCESSO DE DESATIVACAO! SYNTEKO C/ CATALIZADOR |  | 20.36
10478 | VERNIZ POLIURETANO BRILHANTE |  | 19.77
10480 | !EM PROCESSO DE DESATIVACAO! VERNIZ POLIURETANO FOSCO |  | 22.4
10481 | VERNIZ SINTETICO BRILHANTE |  | 18.92
10483 | !EM PROCESSO DE DESATIVACAO! SOLUÃÃO DE SILICONE HIDRORREPELENE PARA |  | 20.16
10485 | VIBRADOR DE IMERSAO C/ MOTOR ELETRICO 2HP MONOFASICO QUALQUER DIAM C/ |  | 1.48
10486 | VIBRADOR DE IMERSAO C/ MOTOR DIESEL 4,5HP DIAM 48MM C/ MANGOTE |  | 2.96
10487 | VIBRADOR DE IMERSAO COM MOTOR ELETRICO TRIFASICO ACIMA DE 2 CV, QUALQUER |  | 1.31
10488 | VIBROACABADORA DE ASFALTO SOBRE ESTEIRAS, LARG. PAVIMENT. 1,90 A 5,3 M, POT. 78 |  | 900000
10489 | VIDRACEIRO |  | 9.72
10490 | VIDRO LISO INCOLOR 3 MM - SEM COLOCACAO |  | 44
10491 | VIDRO LISO INCOLOR 6 MM - SEM COLOCACAO |  | 83.11
10492 | VIDRO LISO INCOLOR 4MM - SEM COLOCACAO |  | 58.66
10493 | VIDRO LISO INCOLOR 5MM - SEM COLOCACAO |  | 68.44
10494 | VIDRO LISO INCOLOR 2MM - SEM COLOCACAO |  | 44
10496 | VIDRO COMUM LAMINADO, LISO, INCOLOR, DUPLO, ESPESSURA TOTAL 6 MM (CADA CAMADA |  | 244.44
10497 | VIDRO COMUM LAMINADO, LISO, INCOLOR, TRIPLO, ESPESSURA TOTAL 12 MM (CADA |  | 635.55
10498 | MASSA PARA VIDRO |  | 3.73
10499 | VIDRO MARTELADO 4 MM - SEM COLOCACAO |  | 48.88
10500 | VIDRO CANELADO 4 MM - SEM COLOCACAO |  | 48.88
10501 | VIDRO TEMPERADO VERDE E = 6 MM, SEM COLOCACAO |  | 139.73
10502 | VIDRO TEMPERADO VERDE E = 10 MM, SEM COLOCACAO |  | 247.32
10503 | VIDRO TEMPERADO VERDE E = 8 MM, SEM COLOCACAO |  | 188.77
10504 | VIDRO COMUM LAMINADO, LISO, INCOLOR, TRIPLO, ESPESSURA TOTAL 15 MM (CADA |  | 743.11
10505 | VIDRO TEMPERADO INCOLOR E = 6 MM, SEM COLOCACAO |  | 115.79
10506 | VIDRO TEMPERADO INCOLOR E = 8 MM, SEM COLOCACAO |  | 151.16
10507 | VIDRO TEMPERADO INCOLOR E = 10 MM, SEM COLOCACAO |  | 196.23
10508 | VIGIA NOTURNO |  | 10.5
10510 | CRUZETA DE MADEIRA DE LEI, COMPRIM= 2,4M SECAO TRANSVERSAL 90 X 115MM |  | 116.8
10511 | CIMENTO PORTLAND COMPOSTO CP II-32 (SACO DE 50 KG) |  | 27.95
10512 | MOTORISTA DE CAMINHAO - PISO MENSAL (ENCARGO SOCIAL MENSALISTA) |  | 1633.38
10515 | REVESTIMENTO EM CERAMICA ESMALTADA EXTRA, PEI MAIOR OU IGUAL 4, FORMATO MAIOR |  | 40.33
10518 | RETARDO PARA CORDEL DETONANTE |  | 23.07
10519 | !EM PROCESSO DE DESATIVACAO! CERAMICA TP GRES EXTRA OU 1A QUALIDADE P/ PISO |  | 14.34
10521 | CAIXA DE INCENDIO/ABRIGO PARA MANGUEIRA, DE EMBUTIR/INTERNA, COM 75 X 45 X 17 CM, |  | 214.77
10526 | ANDAIME SUSPENSO OU BALANCIM, TIPO PESADO (CARGA TOTAL DE 250 KG/M2), |  | 650
10527 | ANDAIME METALICO TUBULAR DE ENCAIXE, TIPO DE TORRE, COM LARGURA DE 1 ATE 1,5 M |  | 17
10531 | BETONEIRA 320 L COM MOTOR ELETRICO TRIFASICO, POTENCIA DE 3 HP, COM |  | 1.4
10532 | !EM PROCESSO DE DESATIVACAO! BETONEIRA DE 320 A 600 LITROS COM CARREGADOR E |  | 1.35
10535 | BETONEIRA CAPACIDADE NOMINAL 400 L, CAPACIDADE DE MISTURA 280 L, MOTOR |  | 3214.25
10537 | BETONEIRA CAPACIDADE NOMINAL 400 L, CAPACIDADE DE MISTURA 310 L, MOTOR A DIESEL |  | 4383.36
10539 | !EM PROCESSO DE DESATIVACAO! BETONEIRA 580 LITROS, COM CARREGADOR, MOTOR A |  | 21491.68
10541 | CALHA/CANALETA DE CONCRETO SIMPLES, MEIA CANA, D = 30 CM, PARA AGUA PLUVIAL |  | 13.42
10542 | CALHA/CANALETA DE CONCRETO SIMPLES, D = 40 CM, PARA AGUA PLUVIAL |  | 18.49
10543 | CALHA/CANALETA DE CONCRETO SIMPLES, D = 50 CM, PARA AGUA PLUVIAL |  | 26.04
10544 | CALHA/CANALETA DE CONCRETO SIMPLES, D = 60 CM, PARA AGUA PLUVIAL |  | 31.32
10545 | CALHA/CANALETA DE CONCRETO SIMPLES, D = 80 CM, PARA AGUA PLUVIAL |  | 48.04
10553 | PORTA DE MADEIRA SEMI-OCA, FOLHA LISA PARA PINTURA *60 X 210 X 3,5* CM |  | 75.53
10554 | PORTA DE MADEIRA SEMI-OCA, FOLHA LISA PARA PINTURA *70 X 210 X 3,5* CM |  | 78.03
10555 | PORTA DE MADEIRA SEMI-OCA, FOLHA LISA PARA PINTURA *80 X 210 X 3,5* CM |  | 80.53
10556 | PORTA DE MADEIRA SEMI-OCA, FOLHA LISA PARA PINTURA *90 X 210 X 3,5* CM |  | 91.83
10559 | ROCADEIRA COSTAL COM MOTOR A GASOLINA DE *32* CC |  | 2134
10560 | ANTRACITO |  | 4086.63
10561 | HEXAMETAFOSFATO DE SODIO |  | 4.68
10567 | TABUA MADEIRA 3A QUALIDADE 2,5 X 23,0CM (1 X 9") NAO APARELHADA |  | 7.8
10568 | !EM PROCESSO DE DESATIVACAO! TABUA MADEIRA 3A QUALIDADE 2,5 X 15,0 CM (1 X 6Â) |  | 5.34
10569 | CAIXA DE PASSAGEM OCTOGONAL 4" X 4" FUNDO MOVEL, EM CHAPA GALVANIZADA" |  | 1.67
10571 | DIVISORIA (N3) PAINEL/VIDRO/PAINEL VERMICULITA E=35MM - MONTANTE/RODAPE DUPLO |  | 188.57
10575 | BOMBA CENTRIFUGA MOTOR ELETRICO MONOFASICO 0,50 CV DIAMETRO DE SUCCAO X |  | 704.73
10577 | ELEMENTO VAZADO DE CONCRETO, QUADRICULADO, 25 FUROS *50 X 50 X 5* CM |  | 14.83
10578 | ELEMENTO VAZADO DE CONCRETO, QUADRICULADO, 16 FUROS *33 X 33 X 10* CM |  | 10.18
10579 | ELEMENTO VAZADO DE CONCRETO, VENEZIANA *39 X 29 X 10* CM |  | 13.56
10582 | ELEMENTO VAZADO DE CONCRETO, VENEZIANA *40 X 10 X 10* CM |  | 4.74
10583 | ELEMENTO VAZADO DE CONCRETO, VENEZIANA *39 X 22 X 15* CM |  | 8.31
10587 | BOMBA SUBMERSA PARA POCOS TUBULARES PROFUNDOS DIAMETRO DE 4 POLEGADAS, |  | 2249.74
10588 | BOMBA SUBMERSIVEL, ELETRICA, TRIFASICA, POTENCIA 0,98 HP, DIAMETRO DO ROTOR 142 |  | 2335.52
10589 | BOMBA SUBMERSIVEL, ELETRICA, TRIFASICA, POTENCIA 1,97 HP, DIAMETRO DO ROTOR 144 |  | 3789.83
10591 | !EM PROCESSO DE DESATIVACAO! BOMBA SUBMERSIVEL P/ DRENAGEM, 1CV TRIFASICA, |  | 2793.43
10592 | BOMBA SUBMERSIVEL, ELETRICA, TRIFASICA, POTENCIA 0,99 HP, DIAMETRO ROTOR 98 MM |  | 2821
10597 | MOTONIVELADORA - POTÊNCIA 185HP PESO OPERACIONAL 14,7T |  | 753267.6
10598 | TRATOR DE PNEUS COM POTENCIA DE 50 CV, TRACAO 4 X 2, PESO COM LASTRO DE 2714 KG |  | 68427.6
10601 | USINA DE ASFALTO A QUENTE, FIXA, TIPO CONTRA FLUXO, CAPACIDADE DE 100 A 140 T/H, |  | 1558752.29
10604 | ELEMENTO VAZADO DE CONCRETO, QUADRICULADO, 1 FURO *20 X 10 X 7* CM |  | 3.67
10605 | ELEMENTO VAZADO DE CONCRETO, QUADRICULADO, 1 FURO *10 X 10 X 10* CM |  | 1.84
10608 | MESA VIBRATORIA COM DIMENSOES DE 2,0 X 1,0 M, COM MOTOR ELETRICO DE 2 POLOS E |  | 5800
10609 | CAVALO MECANICO TRACAO 4X2, PESO BRUTO TOTAL COMBINADO 56000 KG, CAPACIDADE |  | 383974.65
10610 | BLOCO ESTRUTURAL CERAMICO - 14 X 19 X 29 CM - 4,0 MPA - NBR 15270 |  | 1.33
10615 | VEICULO DE PASSEIO COM MOTOR 1.0 FLEX, POTENCIA 72/76 CV, 4 PORTAS |  | 39962.37
10617 | TIJOLO CERAMICO REFRATARIO 6,3 X 11,4 X 22,9 CM |  | 3.35
10629 | DIVISORIA EM MARMORE, COM DUAS FACES POLIDAS, BRANCO COMUM, E= *3,0* CM |  | 396.31
10630 | CAVALO MECANICO TRACAO 4X2, PESO BRUTO TOTAL COMBINADO 49000 KG, CAPACIDADE |  | 337148.46
10634 | EMPILHADEIRA SOBRE PNEUS COM TORRE DE TRES ESTAGIOS, 4,80M DE ELEVACAO, C/ |  | 101000
10635 | EMPILHADEIRA SOBRE PNEUS COM TORRE DE TRES ESTAGIOS, 4,80M DE ELEVACAO, C/ |  | 117948.41
10636 | EMPILHADEIRA SOBRE PNEUS COM TORRE DE TRES ESTAGIOS, 4,80M DE ELEVACAO, C/ |  | 222426.73
10637 | EMPILHADEIRA SOBRE PNEUS COM TORRE DE TRES ESTAGIOS, 4,80M DE ELEVACAO, C/ |  | 232660.71
10638 | EMPILHADEIRA SOBRE PNEUS COM TORRE DE TRES ESTAGIOS, 4,70M DE ELEVACAO, C/ |  | 341235.71
10640 | REGUA VIBRATORIA DE CONCRETO TRELICADA, EQUIPADA COM MOTOR A GASOLINA DE 9 |  | 14715.89
10642 | ROLO COMPACTADOR DE PNEUS, ESTATICO, PRESSAO VARIAVEL, POTENCIA 111 HP, PESO |  | 425000
10645 | !EM PROCESSO DE DESATIVACAO! ROLO COMPACTADOR VIBRATORIO DE UM CILINDRO LISO |  | 322560.89
10646 | ROLO COMPACTADOR VIBRATORIO DE UM CILINDRO, ACO LISO, POTENCIA 80 HP, PESO |  | 271939.18
10658 | ALISADORA DE CONCRETO COM MOTOR A GASOLINA DE 5,5 HP, PESO COM MOTOR DE 78 |  | 8100
10664 | ROCADEIRA DESLOCAVEL, LARGURA DE TRABALHO DE 1,3 M |  | 5799.75
10667 | CONTAINER DE *2,40* X *6,00* M, PADRAO SIMPLES, SEM DIVISORIAS, PARA USO EM |  | 7943.08
10685 | ESCAVADEIRA HIDRAULICA SOBRE ESTEIRAS, CACAMBA 0,80M3, PESO OPERACIONAL 17T, |  | 415000
10691 | SOLVENTE PARA COLA (PARA LAMINADO MELAMINICO) A BASE DE RESINA SINTETICA |  | 24.23
10696 | !EM PROCESSO DE DESATIVACAO! RETROESCAVADEIRA C/ CARREGADEIRA SOBRE RODAS |  | 209000
10697 | !EM PROCESSO DE DESATIVACAO! RETROESCAVADEIRA C/ CARREGADEIRA SOBRE RODAS |  | 192922.4
10698 | DIVISORIA, PLACA PRE-MOLDADA EM GRANILITE, MARMORITE OU GRANITINA, E = *3 CM |  | 91.73
10700 | ARADO REVERSIVEL COM 3 DISCOS DE 26" X 6MM REBOCAVEL |  | 10601.76
10702 | !EM PROCESSO DE DESATIVACAO! GRADE DE DISCO MECANICA MARCA MARCHESAN (TATU), |  | 26982.58
10708 | CARPETE DE POLIESTER EM MANTA PARA TRAFEGO COMERCIAL PESADO, E = 4 A 5 MM |  | 50.22
10709 | CARPETE DE NYLON EM MANTA PARA TRAFEGO COMERCIAL PESADO, E = 9 A 10 MM |  | 159.38
10710 | CARPETE DE NYLON, E = 6 MM, COLOCADO |  | 129.73
10712 | GUINDAUTO HIDRAULICO, CAPACIDADE MAXIMA DE CARGA 3300 KG, MOMENTO MAXIMO DE |  | 41660.93
10713 | !EM PROCESSO DE DESATIVACAO! GUINDASTE HIDRAULICO VEICULAR, C/LANCA |  | 525939.34
10717 | !EM PROCESSO DE DESATIVACAO! TABUA DE PINUS 1A QUALIDADE 10 X 300CM |  | 7.66
10719 | !EM PROCESSO DE DESATIVACAO! TABUA DE PINUS 1A QUALIDADE 30 X 300CM |  | 27.18
10722 | !EM PROCESSO DE DESATIVACAO! MARMORE ACINZENTADO POLIDO P/ PISO 20 X 30CM E = |  | 282.26
10730 | PEDRA ARDOSIA, CINZA, 30 X 30, E= *1 CM |  | 33.84
10731 | PEDRA ARDOSIA, CINZA, *40 X 40* CM, E= *1 CM |  | 35
10734 | PEDRA GRANITICA, SERRADA, TIPO MIRACEMA, MADEIRA, PADUANA, RACHINHA, SANTA |  | 65.43
10737 | PEDRA GRANITICA OU BASALTO, CACO, RETALHO, CAVACO, TIPO MIRACEMA, MADEIRA, |  | 109.99
10740 | TALHA ELETRICA 3 T, VELOCIDADE 2,1 M / MIN, POTENCIA 1,3 KW |  | 8262.66
10742 | TALHA MANUAL DE CORRENTE, CAPACIDADE DE 2 T COM ELEVACAO DE 3 M |  | 871.95
10743 | TROLEY MANUAL CAPACIDADE 1 T |  | 482.72
10747 | MARTELO PERFURADOR PNEUMATICO MANUAL, PESO DE 25 KG, COM SILENCIADOR |  | 6972.74
10749 | ESCORA METALICA TELESCOPICA, COM ALTURA REGULAVEL DE *1,80* a *3,20* M, COM |  | 7.79
10753 | BOMBA PRESSURIZADORA ELETRICA ATE 2HP, 1 1/2" |  | 0.89
10754 | MAQUINA JATO DE AREIA, PNEUMATICA, DE 270 KG (LOCACAO) |  | 2.25
10758 | ROLO COMPACTADOR VIBRATORIO LISO TANDEM AUTOPROPELIDO 11 CV, PESO 1,9T FORCA |  | 109.15
10761 | ESMERILHADEIRA ELETRICA INDUSTRIAL PORTATIL |  | 0.64
10763 | MOTOSSERRA A GASOLINA PORTATIL TIPO HUSQVARNA MOD. 61 OU SIMILAR |  | 3.22
10764 | MAQUINA ELETRICA P/ POLIMENTO DE PISO |  | 3.94
10765 | CURVA PVC LONGA 45G, DN 50 MM, PARA ESGOTO PREDIAL |  | 5.15
10767 | CURVA PVC LONGA 45G, DN 75 MM, PARA ESGOTO PREDIAL |  | 14.18
10775 | CONTAINER 2,30 X 6,00 M, ALT. 2,50 M, COM 1 SANITARIO, PARA ESCRITORIO, COMPLETO, |  | 445
10776 | CONTAINER 2,30 X 6,00 M, ALT. 2,50 M, PARA ESCRITORIO, SEM DIVISORIAS INTERNAS E |  | 347.65
10777 | CONTAINER 2,30 X 4,30 M, ALT. 2,50 M, PARA SANITARIO, COM 3 BACIAS, 4 CHUVEIROS, 1 |  | 505.26
10778 | CONTAINER 2,30 X 6,00 M, ALT. 2,50 M, PARA SANITARIO, COM 4 BACIAS, 8 CHUVEIROS,1 |  | 556.25
10779 | CONTAINER 2,30 X 4,30 M, ALT. 2,50 M, P/ SANITARIO, C/ 5 BACIAS, 1 LAVATORIO E 4 |  | 556.25
10780 | EXTREMIDADE/TUBETE PARA HIDROMETRO PVC, COM ROSCA, CURTA, COM BUCHA LATAO, |  | 4.05
10781 | EXTREMIDADE/TUBETE PARA HIDROMETRO PVC, COM ROSCA, CURTA, COM BUCHA LATAO, |  | 5.03
10790 | BANCADA PARA CARPINTARIA (SEM O DISCO DE SERRA) COM MOTOR ELETRICO TRIFASICO |  | 1.69
10807 | GUINDASTE AUTO-PROPELIDO, SOBRE PNEUS, C/ LANCA TELESCOPICA CAP * 35T * (INCL |  | 282.65
10809 | TALHA ELETRICA 3 T, VELOCIDADE 2,1 M / MIN, POTENCIA 1,3 KW - (LOCACAO) |  | 1.1
10811 | TALHA MANUAL DE CORRENTE, CAPACIDADE DE 2 T COM ELEVACAO DE 3 M - (LOCACAO) |  | 0.94
10814 | FORMICIDA GRANULADA |  | 14
10815 | HERBICIDA ROUND UP |  | 25.66
10816 | HERBICIDA SELETIVO TORDON 2,4D DOWAGROSCIENCES |  | 52.5
10817 | INSETICIDA RESIDUAL DIMECRON 500 DA CIBA |  | 22.16
10818 | CAPIM BRAQUIARIA DECUMBENS/ BRAQUIARINHA, VC *70*% MINIMO |  | 41.07
10826 | MUDA DE ARBUSTO FLORIFERO, CLUSIA/GARDENIA/MOREIA BRANCA/ AZALEIA OU |  | 34.19
10835 | JOELHO PVC C/ BOLSA E ANEL P/ ESG PREDIAL 90G DN 40MM X 1.1/2" |  | 1.98
10836 | JOELHO PVC C/ VISITA P/ ESG PREDIAL 90G DN 100 X 50MM |  | 10.54
10840 | GRANITO AMENDOA E = 2 CM ,POLIDO E LUSTRADO, PARA PISO |  | 340
10841 | GRANITO CINZA POLIDO PARA PISO E = 2 CM |  | 278.39
10842 | GRANITO PRETO TIJUCA E = 2 CM PARA PISO |  | 389.99
10848 | PLACA DE INAUGURACAO METÁLICA, 40*CM X 60*CM |  | 527.63
10849 | PLACA DE INAUGURACAO EM BRONZE *35X 50*CM |  | 840
10850 | PLACA NUMERACAO RESIDENCIAL EM CHAPA GALVANIZADA ESMALTADA 12 X 18 CM |  | 26.25
10851 | PLACA DE ACRILICO TRANSPARENTE ADESIVADA PARA SINALIZACAO DE PORTAS, BORDA |  | 32.79
10852 | !EM PROCESSO DE DESATIVACAO! RODAPE BORRACHA SINTETICA 7CM X 1MM SUPERFICIE |  | 12.86
10853 | LETRA ACO INOX (AISI 304), CHAPA NUM. 22, RECORTADO, H= 20 CM (SEM RELEVO) |  | 65.13
10855 | PEITORIL PRE-MOLDADO EM GRANILITE, MARMORITE OU GRANITINA, L = *15* CM |  | 40.29
10856 | SOLEIRA PRE-MOLDADA EM GRANILITE, MARMORITE OU GRANITINA, L = *15 CM |  | 45.86
10857 | RODAPE ARDOSIA, CINZA, 10 CM, E= *1CM |  | 13.63
10865 | JUNCAO PVC PBA NBR 10251 P/ REDE AGUA BBB DN 50/DE 60 MM |  | 24.09
10885 | CAIXA DE INCENDIO/ABRIGO PARA MANGUEIRA, DE EMBUTIR/INTERNA, COM 90 X 60 X 17 CM, |  | 271.66
10886 | EXTINTOR DE INCENDIO PORTATIL COM CARGA DE AGUA PRESSURIZADA DE 10 L, CLASSE A |  | 167.86
10888 | EXTINTOR DE INCENDIO PORTATIL COM CARGA DE GAS CARBONICO CO2 DE 4 KG, CLASSE |  | 531.27
10889 | EXTINTOR DE INCENDIO PORTATIL COM CARGA DE GAS CARBONICO CO2 DE 6 KG, CLASSE |  | 575.55
10890 | EXTINTOR DE INCENDIO PORTATIL COM CARGA DE PO QUIMICO SECO (PQS) DE 12 KG, |  | 265.63
10891 | EXTINTOR DE INCENDIO PORTATIL COM CARGA DE PO QUIMICO SECO (PQS) DE 4 KG, |  | 162.33
10892 | EXTINTOR DE INCENDIO PORTATIL COM CARGA DE PO QUIMICO SECO (PQS) DE 6 KG, |  | 191.85
10899 | ADAPTADOR, EM LATAO, ENGATE RAPIDO 2 1/2" X ROSCA INTERNA 5 FIOS 2 1/2", PARA |  | 48.89
10900 | ADAPTADOR, EM LATAO, ENGATE RAPIDO1 1/2" X ROSCA INTERNA 5 FIOS 2 1/2", PARA |  | 38.26
10902 | ESGUICHO TIPO JATO SOLIDO, EM LATAO, ENGATE RAPIDO 1 1/2" X 13 MM, PARA MANGUEIRA |  | 40
10903 | ESGUICHO TIPO JATO SOLIDO, EM LATAO, ENGATE RAPIDO 2 1/2" X 13 MM, PARA MANGUEIRA |  | 65.9
10904 | REGISTRO OU VALVULA GLOBO ANGULAR DE LATAO, 45 GRAUS, D = 2 1/2", PARA HIDRANTES |  | 111.61
10905 | TAMPAO COM CORRENTE, EM LATAO, ENGATE RAPIDO 2 1/2", PARA INSTALACAO PREDIAL |  | 58.46
10908 | JUNCAO INVERTIDA PVC SOLD P/ ESG PREDIAL REDUCAO 100 X 50MM |  | 9.85
10909 | JUNCAO INVERTIDA PVC SOLD P/ ESG PREDIAL REDUCAO 100 X 75MM |  | 16.25
10911 | JUNCAO INVERTIDA PVC SOLD P/ ESG PREDIAL 75MM |  | 22.01
10915 | TELA DE ACO SOLDADA NERVURADA CA-60, Q-61, (0,97 KG/M2), DIAMETRO DO FIO = 3,4 MM, |  | 4.71
10916 | TELA DE ACO SOLDADA NERVURADA CA-60, Q-92, (1,48 KG/M2), DIAMETRO DO FIO = 4,2 MM, |  | 4.58
10917 | TELA DE ACO SOLDADA NERVURADA CA-60, Q-61, (0,97 KG/M2), DIAMETRO DO FIO = 3,4 MM, |  | 4.57
10920 | TELA SOLDADA ARAME GALVANIZADO 12 BWG (2,77MM), MALHA 15 X 5 CM |  | 9.08
10921 | HIDRANTE DE COLUNA COMPLETO, EM FERRO FUNDIDO, DN = 100 MM, COM REGISTRO, |  | 2999
10922 | HIDRANTE DE COLUNA COMPLETO, EM FERRO FUNDIDO, DN = 75 MM, COM REGISTRO, |  | 2716.41
10923 | HIDRANTE SUBTERRANEO, EM FERRO FUNDIDO, COM CURVA CURTA E CAIXA, DN 75 MM |  | 1605.52
10924 | HIDRANTE SUBTERRANEO, EM FERRO FUNDIDO, COM CURVA LONGA E CAIXA, DN 75 MM |  | 1690.92
10925 | !EM PROCESSO DE DESATIVACAO! TELA ARAME GALV FIO 10 BWG (3,4MM) MALHA 8 X 8CM |  | 16.34
10926 | !EM PROCESSO DE DESATIVACAO! TELA ARAME GALV FIO 12 BWG (2,77MM) MALHA 1.1/2" (4 X |  | 19.97
10927 | TELA ARAME GALV FIO 12 BWG (2,77MM) MALHA 8 X 8CM QUADRADA OU LOSANGO H = 2,0M |  | 10.53
10928 | TELA ARAME GALV FIO 14 BWG (2,11MM) MALHA 8 X 8CM QUADRADA OU LOSANGO H=2,0M |  | 9
10929 | TELA ARAME GALV FIO 18 BWG (1,24MM) MALHA 2 X 2CM QUADRADA OU LOSANGO |  | 17.43
10931 | TELA ARAME GALV FIO 24 BWG MALHA 1/2" P/ VIVEIROS |  | 8.97
10932 | TELA ARAME GALV FIO 8 BWG (4,19MM) MALHA 2" (5X5CM) QUADRADA OU LOSANGO H=2,0M |  | 43.58
10933 | TELA ARAME GALV FIO 12 BWG (2,77MM) MALHA 4" (10 X 10CM) QUADRADA OU LOSANGO |  | 12.38
10935 | TELA ARAME GALV REVESTIDO C/ PVC FIO 12 BWG (2,77MM) MALHA 3" (7,5 X 7,5CM) |  | 17.72
10936 | TELA METAL REFORCADA FIO 12 BWG (2,77MM) MALHA QUADRADA 3 X 3CM |  | 34.46
10937 | TELA ARAME GALV REVESTIDO C/ PVC FIO 14 BWG (2,11MM) MALHA 2" (5 X 5CM) |  | 16.48
10951 | CANTONEIRA ACO ABAS DESIGUAIS (QUALQUER BITOLA), E = 3/16 " |  | 3.31
10952 | CANTONEIRA ACO ABAS IGUAIS (QUALQUER BITOLA), E = 1/8 " |  | 2.85
10953 | CANTONEIRA ACO ABAS IGUAIS (QUALQUER BITOLA), E = 3/16 " |  | 2.85
10956 | BASE PARA MASTRO DE PARA-RAIOS DIAMETRO NOMINAL 2" |  | 46.61
10957 | CHAPA DE ACO GROSSA, ASTM A36, E = 3/4 " (19,05 MM) 149,39 KG/M2 |  | 3.9
10962 | PERFIL "I" DE ACO LAMINADO, "W" 150 X 22,5 |  | 4.04
10963 | PERFIL "I" DE ACO LAMINADO, "I" 203 X 34,3 |  | 130.63
10964 | !EM PROCESSO DE DESATIVACAO! PERFIL ACO ESTRUTURAL "U", 15 " X 3,3/8 " (QUALQUER |  | 5.32
10965 | PERFIL "U" DE ACO LAMINADO, "U" 102 X 9,3 |  | 34.39
10966 | PERFIL "U" DE ACO LAMINADO, "U" 152 X 15,6 |  | 3.83
10997 | ELETRODO AWS E-7018 (OK 48.04; WI 718) D=4MM (SOLDA ELETRICA) |  | 20.5
10998 | ELETRODO AWS E-6010 (0K 22.50; WI 610) D = 4MM ( SOLDA ELETRICA ) |  | 21.2
10999 | ELETRODO AWS E-6013 (OK 46.00; WI 613) D = 4MM ( SOLDA ELETRICA ) |  | 18.61
11002 | ELETRODO AWS E-6013 (OK 46.00; WI 613) D = 2,5MM ( SOLDA ELETRICA ) |  | 21.57
11013 | CUMEEIRA ARTICULADA PARA TELHA FIBROCIMENTO, CANALETE 49 OU KALHETA - ABA |  | 11.22
11014 | CUMEEIRA ARTICULADA PARA TELHA FIBROCIMENTO, CANALETE 49 OU KALHETA - ABA |  | 11.22
11017 | CUMEEIRA ARTICULADA SUPERIOR PARA TELHA DE FIBROCIMENTO, E = 4 MM (SEM |  | 4.79
11026 | CHAPA DE ACO GALVANIZADA BITOLA GSG 14, E = 1,95 MM (15,60 KG/M2) |  | 4.06
11027 | CHAPA DE ACO GALVANIZADA BITOLA GSG 16, E = 1,55 MM (12,40 KG/M2) |  | 4.31
11029 | HASTE RETA PARA GANCHO DE FERRO GALVANIZADO, COM ROSCA 1/4 " X 30 CM PARA |  | 0.8
11032 | GRAMPO U DE 5/8 " N8 EM FERRO GALVANIZADO |  | 5.24
11033 | SUPORTE PARA CALHA DE 150 MM EM FERRO GALVANIZADO |  | 2.98
11045 | LUVA SIMPLES, PVC PBA, JE, DN 75 / DE 85 MM, PARA REDE AGUA (NBR 10351) |  | 13.52
11046 | CHAPA DE ACO GALVANIZADA BITOLA GSG 18, E = 1,25 MM (10,00 KG/M2) |  | 4.18
11047 | CHAPA GALV PLANA 19GSG 1,158MM 9,307KG/M2 |  | 3.9
11049 | CHAPA DE ACO GALVANIZADA BITOLA GSG 22, E = 0,80 MM (6,40 KG/M2) |  | 3.9
11051 | CHAPA DE ACO GALVANIZADA BITOLA GSG 26, E = 0,50 MM (4,00 KG/M2) |  | 4.19
11054 | PARAFUSO ROSCA SOBERBA ZINCADO CABECA CHATA FENDA SIMPLES 3,2 X 20 MM (3/4 ") |  | 0.02
11055 | PARAFUSO ROSCA SOBERBA ZINCADO CABECA CHATA FENDA SIMPLES 3,5 X 25 MM (1 ") |  | 0.03
11056 | PARAFUSO ROSCA SOBERBA ZINCADO CABECA CHATA FENDA SIMPLES 3,8 X 30 MM (1.1/4 ") |  | 0.03
11057 | PARAFUSO ROSCA SOBERBA ZINCADO CABECA CHATA FENDA SIMPLES 4,8 X 40 MM (1.1/2 ") |  | 0.07
11058 | PARAFUSO ROSCA SOBERBA ZINCADO CABECA CHATA FENDA SIMPLES 5,5 X 65 MM (2.1/2 ") |  | 0.18
11059 | PARAFUSO ROSCA SOBERBA ZINCADO CABECA CHATA FENDA SIMPLES 5,5 X 50 MM (2 ") |  | 0.14
11060 | TIRANTE EM FERRO GALVANIZADO PARA CONTRAVENTAMENTO DE TELHA CANALETE 90, 1/4 |  | 17.68
11061 | CHAPA GALV PLANA 30GSG 0,399MM 3,204KG/M2 |  | 4.7
11062 | CHAPA CIMENTICIA, LISA, PRENSADA DE FIBROCIMENTO, E = 10 MM, DE 1,2 X 3,0 M (SEM |  | 43.59
11063 | CHAPA CIMENTICIA LISA, PRENSADA, DE FIBROCIMENTO, E = 6 MM, DE 1,2 X 3,0 M (SEM |  | 42.2
11064 | RUFO PARA TELHA FIBROCIMENTO CANALETE 90 OU KALHETAO (SEM AMIANTO) |  | 12.14
11065 | TAMPAO PARA TELHA DE FIBROCIMENTO TIPO CANALETE 90 (SEM AMIANTO) |  | 11.55
11066 | TAMPAO PARA TELHA DE FIBROCIMENTO TIPO CANALETE 49 OU KALHETA (SEM AMIANTO) |  | 10.08
11067 | TELHA DE ALUMINIO TRAPEZOIDAL, ALTURA = 38 MM, E = 0,5 MM (LARGURA = 1056 MM E |  | 138.55
11068 | TELHA DE ALUMINIO TRAPEZOIDAL, ALTURA = 38 MM, E = 0,7 MM (LARGURA = 1056 MM E |  | 195.69
11071 | PLUG PVC P/ ESG PREDIAL 100MM |  | 5.57
11072 | PLUG PVC P/ ESG PREDIAL 50MM |  | 2.04
11073 | PLUG PVC P/ ESG PREDIAL 75MM |  | 4.67
11075 | AREIA PARA LEITO FILTRANTE (0,42 A 1,68 MM) - POSTO JAZIDA/FORNECEDOR (SEM FRETE) |  | 900.62
11076 | AREIA PRETA PARA EMBOCO - POSTO JAZIDA/FORNECEDOR (SEM FRETE) |  | 68.75
11077 | AREIA PARA LEITO FILTRANTE (0,5 A 0,7 MM) - POSTO JAZIDA/FORNECEDOR (SEM FRETE) |  | 900.62
11078 | AREIA PARA LEITO FILTRANTE (0,7 A 1,0 MM) - POSTO JAZIDA/FORNECEDOR (SEM FRETE) |  | 900.62
11079 | MATERIAL FILTRANTE (PEDREGULHO) 2,4 A 0,6 MM (POSTO PEDREIRA/FORNECEDOR, SEM |  | 566.9
11080 | MATERIAL FILTRANTE (PEDREGULHO) 15,4 A 9,6 MM (POSTO PEDREIRA/FORNECEDOR, SEM |  | 566.9
11081 | MATERIAL FILTRANTE (PEDREGULHO) 25,4 A 15,4 MM (POSTO PEDREIRA/FORNECEDOR, SEM |  | 566.9
11082 | MATERIAL FILTRANTE (PEDREGULHO) 38 A 25,4 MM (POSTO PEDREIRA/FORNECEDOR, SEM |  | 578.38
11083 | MATERIAL FILTRANTE (PEDREGULHO) 4,8 A 2,4 MM (POSTO PEDREIRA/FORNECEDOR, SEM |  | 566.9
11084 | MATERIAL FILTRANTE (PEDREGULHO) 9,6 A 4,8 MM (POSTO PEDREIRA/FORNECEDOR, SEM |  | 566.9
11086 | REJEITO DE MINERIO DE FERRO PARA PAVIMENTACAO (POSTO PEDREIRA/FORNECEDOR, |  | 40.85
11088 | TELHA CERAMICA TIPO PLAN, COMPRIMENTO DE *47* CM, RENDIMENTO DE *26* TELHAS/M2 |  | 1.08
11091 | PINGADEIRA PLASTICA PARA TELHA DE FIBROCIMENTO CANALETE 49 OU KALHETA |  | 0.69
11092 | PINGADEIRA PLASTICA PARA TELHA FIBROCIMENTO CANALETE 90 |  | 0.69
11096 | PO DE MARMORE (POSTO PEDREIRA/FORNECEDOR, SEM FRETE) |  | 0.23
11107 | ARAME GALVANIZADO 6 BWG, 5,16 MM (0,157 KG/M) |  | 8.41
11109 | CIMENTO ASFALTICO DE PETROLEO A GRANEL (CAP) 30/45 (COM ICMS) |  | 1.81
11112 | CHAPA/BOBINA ALUMINIO, E = 0,5 MM, L = 300 MM - 0,41 KG/M (LIGA 1200 - H14) |  | 17.27
11113 | CHAPA/BOBINA ALUMINIO, E = 0,8 MM, L = 500 MM - 1,08 KG/M (LIGA 1200 - H14) |  | 17.27
11114 | CHAPA/BOBINA ALUMINIO, E = 0,8 MM, L = 600 MM - 1,30 KG/M (LIGA 1200 - H14) |  | 13.28
11115 | CHAPA/BOBINA ALUMINIO, E = 0,8 MM, L = 1000 MM - 2,16 KG/M (LIGA 1200 - H14) |  | 7.99
11116 | DOMOS INDIVIDUAL EM ACRILICO BRANCO *95 X 95* CM, SEM INSTALACAO |  | 332.92
11117 | !EM PROCESSO DE DESATIVACAO! BLOCO SEXTAVADO P/PAVIMENTACAO, EM CONCRETO |  | 4.87
11122 | CHAPA DE ALUMINIO, E = 3 MM, L = 1000 MM - 8,10 KG/M2 (LIGA 1200 - H14) |  | 17.27
11123 | CHAPA DE ALUMINIO, E = 4 MM, L = 1000 MM - 10,8 KG/M2 (LIGA 1200 - H14) |  | 17.27
11125 | CHAPA DE ALUMINIO, E = 5 MM, L = 1060 MM - 13,5 KG/M2 (LIGA 1200 - H14) |  | 17.27
11130 | CHAPA DE MADEIRA COMPENSADA DE PINUS, VIROLA OU EQUIVALENTE, DE *2,2 X 1,6* M, E = |  | 18.06
11131 | CHAPA DE MADEIRA COMPENSADA DE PINUS, VIROLA OU EQUIVALENTE, DE *2,2 X 1,6* M, E = |  | 35.87
11132 | CHAPA DE MADEIRA COMPENSADA DE PINUS, VIROLA OU EQUIVALENTE, DE *2,2 X 1,6* M, E = |  | 42.41
11134 | CHAPA DE MADEIRA COMPENSADA NAVAL (COM COLA FENOLICA), E = 10 MM, DE *1,60 X 2,20* |  | 23.89
11135 | CHAPA DE MADEIRA COMPENSADA NAVAL (COM COLA FENOLICA), E = 12 MM, DE *1,60 X 2,20* |  | 29.12
11136 | CHAPA DE MADEIRA COMPENSADA NAVAL (COM COLA FENOLICA), E = 15 MM, DE *1,60 X 2,20* |  | 31.5
11137 | CHAPA DE MADEIRA COMPENSADA NAVAL (COM COLA FENOLICA), E = 20 MM, DE *1,60 X 2,20* |  | 44.72
11138 | OLEO COMBUSTIVEL BPF A GRANEL |  | 1.89
11145 | CONCRETO USINADO BOMBEAVEL, CLASSE DE RESISTENCIA C35, COM BRITA 0 E 1, SLUMP = |  | 357.05
11146 | CONCRETO AUTOADENSAVEL (CAA) CLASSE DE RESISTENCIA C15, ESPALHAMENTO SF2, |  | 303.15
11147 | CONCRETO AUTOADENSAVEL (CAA) CLASSE DE RESISTENCIA C20, ESPALHAMENTO SF2, |  | 314.38
11149 | PRIMER EPOXI |  | 162.26
11152 | PORTA DE ABRIR EM ACO COM TRAVESSAS PARA VIDROS, COM PINTURA PRIMER DE |  | 265.86
11153 | PORTA DE ABRIR EM ACO TIPO MISTA, VENEZIANA COM POSTIGO E GRADE QUADRICULADA, |  | 273.38
11154 | PORTA CORTA-FOGO PARA SAIDA DE EMERGENCIA, VAO LUZ DE 90 X 210 CM, CLASSE P-90 |  | 767.69
11155 | PORTA DE ABRIR EM ACO TIPO VENEZIANA, COM PRE TRATAMENTO CONTRA CORROSAO, |  | 222.01
11157 | WASH PRIMER PARA TINTA AUTOMOTIVA |  | 131.42
11161 | CAL HIDRATADA PARA PINTURA |  | 0.96
11162 | FIXADOR DE CAL (SACHE 150 ML) |  | 1.23
11168 | !EM PROCESSO DE DESATIVACAO! LACA INCOLOR CONCENTRADA PARA MADEIRA |  | 54.5
11174 | PRIMER UNIVERSAL, FUNDO ANTICORROSIVO TIPO ZARCAO |  | 460.71
11183 | JANELA BASCULANTE, ACO, COM BATENTE/REQUADRO, 100 X 100 CM |  | 558.24
11185 | VIDRO PLANO ARMADO E = 7MM - SEM COLOCACAO |  | 151.55
11186 | ESPELHO CRISTAL E = 4 MM |  | 168.17
11188 | VIDRO LISO FUME E = 4MM - SEM COLOCACAO |  | 78.22
11189 | VIDRO LISO FUME E = 6MM - SEM COLOCACAO |  | 117.33
11190 | JANELA BASCULANTE, ACO, COM BATENTE/REQUADRO, 60 X 60 CM |  | 258.96
11192 | JANELA BASCULANTE, ACO, COM BATENTE/REQUADRO, 80 X 80 CM. |  | 476.47
11193 | JANELA DE CORRER, ACO, BATENTE/REQUADRO DE 6 A 14 CM, VENEZIANA, PINT |  | 1010.56
11194 | JANELA DE CORRER, ACO, BATENTE/REQUADRO DE 6 A 14 CM, VENEZIANA, PINT |  | 909.89
11197 | JANELA DE CORRER, ACO, COM BATENTE/REQUADRO DE 6 A 14 CM, SEM DIVISAO, PINT |  | 1383.98
11199 | JANELA DE CORRER, ACO, BATENTE/REQUADRO DE 6 A 14 CM, COM DIVISAO HORIZ , PINT |  | 1430.19
11226 | JANELA CHAPA DOBRADA ACO GALVANIZADO A FOGO, DE CORRER, 4 FLS, SEM DIVISAO |  | 727.7
11227 | JANELA DE CORRER, ACO, BATENTE/REQUADRO DE 6 A 14 CM, SEM DIVISAO, PINT |  | 1055.66
11231 | JANELA BASCULANTE, ACO, COM BATENTE/REQUADRO, 80 X 80 CM |  | 744.49
11234 | RALO FOFO COM REQUADRO, QUADRADO 200 X 200 MM |  | 47.16
11235 | GRELHA FOFO SIMPLES COM REQUADRO, CARGA MAX 1,5 T, 150 X 1000 MM, E= *15MM |  | 108.83
11236 | GRELHA FOFO SIMPLES COM REQUADRO, CARGA MAX 1,5 T, 200 X 1000 MM, E= *15MM |  | 138.31
11241 | TAMPAO FOFO ARTICULADO P/ REGISTRO, CLASSE A15 CARGA MAX 1,5 T, *400 X 400* MM |  | 126.97
11242 | !EM PROCESSO DE DESATIVACAO! DEGRAU FF P/ POCO VISITA N.2 / 2,5KG |  | 6.11
11244 | GRELHA FOFO ARTICULADA, CARGA MAX 1,5 T, *300 X 1000* MM, E= *15MM |  | 142.62
11245 | GRELHA FOFO SIMPLES COM REQUADRO, CARGA MAX 12,5 T, *300 X 1000* MM, E= *15MM, |  | 197.26
11246 | CAIXA DE PASSAGEM N 1 PADRAO TELEBRAS DIM 10 X10 X 5CM EM CHAPA DE ACO GALV |  | 8.31
11247 | CAIXA DE PASSAGEM P/ TELEFONE EM CHAPA DE ACO GALV 150 X 150 X 15CM |  | 753.75
11248 | CAIXA DE PASSAGEM P/ TELEFONE EM CHAPA DE ACO GALV 200 X 200 X 15CM |  | 1028.03
11249 | CAIXA DE PASSAGEM P/ TELEFONE EM CHAPA DE ACO GALV 200 X 200 X 21,8CM |  | 1437.7
11250 | CAIXA DE PASSAGEM N 2 PADRAO TELEBRAS DIM 20 X 20 X 12CM EM CHAPA DE ACO GALV |  | 40.75
11251 | CAIXA DE PASSAGEM N 3 PADRAO TELEBRAS DIM 40 X 40 X 12CM EM CHAPA DE ACO GALV |  | 73.81
11252 | CAIXA DE PASSAGEM PADRAO TELESP/TELEBRAS DIM 50 X 50 X 12CM EM CHAPA DE ACO |  | 83.88
11253 | CAIXA DE PASSAGEM N 4 PADRAO TELEBRAS DIM 60 X 60 X 12CM EM CHAPA DE ACO GALV |  | 117.24
11254 | CAIXA DE PASSAGEM P/ TELEFONE EM CHAPA DE ACO GALV 60 X 60 X 15CM |  | 124.08
11255 | CAIXA DE PASSAGEM N 5 PADRAO TELEBRAS DIM 80 X 80 X 12CM EM CHAPA DE ACO GALV |  | 173.39
11256 | CAIXA DE PASSAGEM P/ TELEFONE EM CHAPA DE ACO GALV 80 X 80 X 15CM |  | 206.55
11267 | ARRUELA REDONDA DE LATAO, DIAMETRO EXTERNO = 34 MM, ESPESSURA = 2,5 MM, |  | 4.3
11270 | ABRACADEIRA DE LATAO PARA FIXACAO DE CABO PARA-RAIO, DIMENSOES 32 X 24 X 24 MM |  | 0.85
11272 | ALCA PREFORMADA DE DISTRIBUICAO, EM ACO GALVANIZADO, PARA CONDUTORES DE |  | 3.51
11273 | ALCA PREFORMADA DE DISTRIBUICAO, EM ACO GALVANIZADO, PARA CONDUTORES DE |  | 5.82
11274 | ALCA PREFORMADA DE SERVICO, EM ACO GALVANIZADO, PARA CONDUTORES DE ALUMINIO |  | 1.07
11275 | ALCA PREFORMADA DE SERVICO, EM ACO GALVANIZADO, PARA CONDUTORES DE ALUMINIO |  | 1.41
11280 | CORTADORA DE PISO COM MOTOR 4 TEMPOS A GASOLINA DE 13 CV (13 HP), PARA DISCO |  | 7640
11281 | COMPACTADOR DE SOLOS DE PERCURSAO (SOQUETE) COM MOTOR A GASOLINA 4 TEMPOS |  | 9990
11282 | ROLO COMPACTADOR VIBRATORIO TANDEM, CILINDROS EM ACO LISO, POTENCIA 23,5 HP, |  | 152002.82
11284 | !EM PROCESSO DE DESATIVACAO! GRELHA FOFO PARA CAPTACAO DE AGUA PLUVIAL EM |  | 96.78
11289 | TAMPAO FOFO ARTICULADO P/ REGISTRO, CLASSE A15 CARGA MAX 1,5 T, *200 X 200* MM |  | 50.79
11290 | !EM PROCESSO DE DESATIVACAO! TAMPAO FOFO 125 KG P/ POCO VISITA |  | 146.52
11291 | !EM PROCESSO DE DESATIVACAO! TAMPAO FOFO 175 KG P/ POCO VISITA T-175 |  | 327.51
11292 | TAMPAO FOFO SIMPLES COM BASE, CLASSE A15 CARGA MAX 1,5 T, 300 X 400 MM |  | 180.48
11293 | TAMPAO FOFO SIMPLES COM BASE, CLASSE A15 CARGA MAX 1,5 T, 400 X 500 MM, COM |  | 199.53
11296 | TAMPAO FOFO SIMPLES COM BASE, CLASSE D400 CARGA MAX 40 T, REDONDO TAMPA 900 |  | 1233.94
11299 | TAMPAO FOFO SIMPLES, CLASSE A15 CARGA MAX 1,5 T, *550 X 1100* MM, REDE TELEFONE |  | 417.66
11301 | TAMPAO FOFO ARTICULADO, CLASSE B125 CARGA MAX 12,5 T, REDONDO TAMPA 600 MM, |  | 321.97
11303 | !EM PROCESSO DE DESATIVACAO! TAMPAO FOFO T-100 D=745MM 79,5KG |  | 110.04
11315 | TAMPAO FOFO SIMPLES COM BASE, CLASSE A15 CARGA MAX 1,5 T, 300 X 300 MM, REDE |  | 77.09
11316 | TAMPAO FOFO SIMPLES COM BASE, CLASSE B125 CARGA MAX 12,5 T, REDONDO TAMPA 500 |  | 253.95
11321 | REDUCAO PVC PBA, JE, PB, DN 100 X 50 / DE 110 X 60 MM, PARA REDE DE AGUA |  | 12.7
11323 | REDUCAO PVC PBA, JE, PB, DN 100 X 75 / DE 110 X 85 MM, PARA REDE DE AGUA |  | 15.18
11359 | ESMERILHADEIRA ANGULAR ELETRICA, DIAMETRO DO DISCO 7 '' (180 MM), ROTACAO 8500 |  | 553
11360 | !EM PROCESSO DE DESATIVACAO! GERADOR PORTATIL DE 5 KVA, MONOFASICO, COM |  | 3552.83
11364 | PORTA EUCATEX EUCADUR PRONTA PARA PINTURA 60 X 210 X 3,5CM |  | 154.85
11365 | PORTA EUCATEX EUCADUR PRONTA PARA PINTURA 70 X 210 X 3,5CM |  | 159.13
11366 | PORTA EUCATEX EUCADUR PRONTA PARA PINTURA 80 X 210 X 3,5CM |  | 103.89
11367 | PORTA EUCAPLAC CHAPA PINTADA COR 80X210CM E=35MM - EUCATEX |  | 194.74
11378 | TE DE REDUCAO, PVC PBA, BBB, JE, DN 100 X 150 / DE 110 X 60 MM, PARA REDE AGUA (NBR |  | 73.11
11379 | TE DE REDUCAO, PVC PBA, BBB, JE, DN 100 X 75 / DE 110 X 85 MM, PARA REDE AGUA (NBR |  | 78.72
11381 | !EM PROCESSO DE DESATIVACAO! PORTA MADEIRA REGIONAL 2A VENEZIANA E = 3CM |  | 577.31
11411 | !EM PROCESSO DE DESATIVACAO! ESTACA PRE-MOLDADA MACICA DE CONCRETO VIBRADO, |  | 251.81
11412 | !EM PROCESSO DE DESATIVACAO! ESTACA CONCRETO PRE-MOLDADO INCLUSIVE |  | 337.2
11413 | !EM PROCESSO DE DESATIVACAO! ESTACA PRE-MOLDADA MACICA DE CONCRETO VIBRADO, |  | 92.91
11414 | !EM PROCESSO DE DESATIVACAO! ESTACA PRE-MOLDADA MACICA DE CONCRETO VIBRADO, |  | 109.16
11416 | !EM PROCESSO DE DESATIVACAO! ESTACA PRE-MOLDADA MACICA DE CONCRETO VIBRADO, |  | 150.31
11417 | !EM PROCESSO DE DESATIVACAO! ESTACA PRE-MOLDADA MACICA DE CONCRETO VIBRADO, |  | 193.1
11419 | !EM PROCESSO DE DESATIVACAO! ESTACA CONCRETO PRE-MOLDADO OCTOGONAL DN = |  | 158.89
11421 | TRILHO (TIPO FERROVIA) UTILZADO PARA ESTACAS EM FUNDACOES PREDIAIS |  | 4.78
11426 | !EM PROCESSO DE DESATICACAO! DINAMITE GELATINOSA 1" - 75%" |  | 10.55
11427 | POLVORA NEGRA |  | 21.73
11429 | !EM PROCESSO DE DESATIVACAO! ESTOPIM DUPLO |  | 3.53
11439 | !EM PROCESSO DE DESATIVACAO! DOBRADICA FERRO GALV 1 3/4 X 2" SEM ANEIS |  | 1.17
11441 | !EM PROCESSO DE DESATIVACAO! DOBRADICA FERRO GALV 4 X 3" COM ANEIS |  | 4.39
11443 | !EM PROCESSO DE DESATIVACAO! DOBRADICA FERRO POLIDO OU GALV 3 X 3" E=2MM PINO |  | 5.94
11447 | DOBRADICA EM LATAO, 3" X 2 Â½", E= 1,9 A 2 MM, COM ANEL, CROMADO, TAMPA BOLA, COM |  | 22.9
11449 | DOBRADICA TIPO PIANO EM ACO/FERRO, 1'' X 3 M, GALVANIZADO, COM PARAFUSOS |  | 62.44
11451 | DOBRADICA TIPO VAI-E-VEM EM ACO/FERRO, TAMANHO 3'', GALVANIZADO, COM PARAFUSOS |  | 61.4
11455 | FERROLHO/FECHO/TARJETA OU TRINCO PINO REDONDO 8" SOBREPOR FERRO ZINC/GALV |  | 14.41
11456 | FERROLHO/FECHO/TARJETA OU TRINCO PINO REDONDO 12" SOBREPOR FERRO |  | 17.91
11457 | TARJETA TIPO LIVRE/OCUPADO P/ PORTA BANHEIRO |  | 27.82
11458 | FECHO SEGURANCA TP BATOM LATAO CROMADO P/ PORTA EXT |  | 30.58
11461 | FECHO CHATO SOBREPOR FERRO ZINCADO/NIQUEL/GALV OU POLIDO - 5" |  | 6.6
11462 | GONZO SOBREPOR LATAO P/ JANELA PIVOTANTE (CAPELINHA) |  | 17.16
11467 | FECHADURA SOBREPOR FERRO PINTADO CHAVE GRANDE |  | 10.59
11468 | FECHADURA TIPO LA FONTE 218 CILINDRO CROMADA P/ ARMARIO E GAVETA ESP ATE 20MM |  | 58.56
11469 | FECHADURA C/ CILINDRO ACABAMENTO POLIDO OU CROMADO P/ MOVEIS |  | 11.1
11470 | FECHADURA EMBUTIR TIPO LA FONTE 119 CILINDRO CROMADA C/ LINGUETA P/ ARMARIO |  | 129.76
11473 | !EM PROCESSO DE DESATIVACAO! FECHADURA SOBREPOR C/ CILINDRO FERRO CROMADO |  | 41.41
11474 | FECHADURA EMBUTIR TIPO GORGES LA FONTE 1010 OU EQUIV CROMADA P/ ARMARIO |  | 64.43
11475 | FECHADURA BICO PAPAGAIO C/ CILINDRO P/ PORTA CORRER EXTERNA INCL CONCHAS - |  | 135.55
11476 | FECHADURA LA FONTE 1515-ST2-55MM TIPO GORGES P/ PORTA INTERNA (SOMENTE A |  | 86.89
11477 | FECHADURA TUBULAR CILINDRO CENTRAL 70MM COMPLETA - TP LA FONTE 30 CR OU EQUIV |  | 616.29
11478 | FECHADURA LA FONTE 330-ST-55MM C/ CILINDRO P/ PORTA EXT (SOMENTE A MAQUINA, SEM |  | 378.06
11479 | FECHADURA LA FONTE 330-ST2-40MM C/ CILINDRO P/ PORTA EXT (SOMENTE A MAQUINA, |  | 139.99
11480 | FECHADURA EMBUTIR REFORCADA (DE SEGURANCA) C/ CILINDRO P/ PORTA EXT, |  | 146.75
11481 | FECHADURA LA FONTE 7070-ST2-40MM P/ PORTA DE BANHEIRO (SOMENTE A MAQUINA, SEM |  | 82.89
11482 | FECHADURA BICO PAPAGAIO P/ PORTA CORRER INTERNA CHAVE BIPARTIDA - ACAB |  | 80.81
11483 | FECHADURA EMBUTIR REFORCADA (DE SEGURANCA) C/ CILINDRO P/ PORTA EXT, |  | 253.15
11484 | FECHADURA SOBREPOR C/ CILINDRO LATAO CROMADO OU POLIDO |  | 125.61
11493 | TE DE REDUCAO, PVC PBA, BBB, JE, DN 75 X 50 / DE 85 X 60 MM, PARA REDE AGUA (NBR |  | 39.18
11499 | MOLA HIDRAULICA DE PISO P/ VIDRO TEMPERADO 10MM |  | 974.15
11518 | MACANETA TIPO BOLA - ACAB SUPERIOR (LINHA LUXO) |  | 107.53
11519 | MACANETA ALAVANCA - ACAB PADRAO MEDIO |  | 34.67
11520 | MACANETA ALAVANCA - LINHA POPULAR |  | 9.4
11522 | PUXADOR CONCHA LATAO CROMADO OU POLIDO P/ PORTA/JAN CORRER C/ FURO P/ CHAVE |  | 10.77
11523 | PUXADOR CONCHA LATAO CROMADO OU POLIDO P/ PORTA/JAN CORRER - 3 X 9CM |  | 9.9
11524 | PUXADOR TUBULAR DE CENTRO P/ JANELAS - LATAO CROMADO |  | 13.73
11540 | FECHO CHATO SOBREPOR FERRO ZINCADO/NIQUEL/GALV OU POLIDO - 8" |  | 11.02
11543 | FERROLHO/FECHO/TARJETA OU TRINCO PINO REDONDO 4"(10CM) SOBREPOR LATAO |  | 20.93
11552 | CANALETA ALUMINIO 1 X 1CM P/ PORTA /JANELA CORRER |  | 7.08
11554 | ENTRADA LATAO CROMADO TIPO 303 LA FONTE P/ FECHADURA PORTA INTERNA |  | 5.94
11557 | ESPELHO P/ FECHADURA EXTERNA EMBUTIR - ACAB PADRAO MEDIO |  | 16.91
11558 | ESPELHO P/ FECHADURA EXTERNA EMBUTIR - LINHA POPULAR |  | 13.8
11559 | GUIA LATAO CROMADO 3/4'' P/ PORTA/JAN CORRER |  | 6.96
11560 | MOLA FECHA PORTA P/ PORTA C/ LARGURA ATE 90CM |  | 207.12
11561 | MOLA FECHA PORTA P/ PORTA C/ LARGURA 91 A 100CM |  | 251.25
11571 | MOLA FECHA PORTA P/ PORTA C/ LARGURA MAIOR QUE 100CM |  | 274.3
11572 | CALCO/PRENDEDOR LATAO CROMADO P/ PORTA |  | 18.7
11573 | RODIZIO LATAO 6MM C/ ROLAMENTO SKF |  | 17.71
11575 | ROLDANA FIXA DUPLA LATAO C/ ROLAMENTO P/ PORTA/JAN CORRER |  | 32.49
11576 | ROLDANA LATAO P/ JANELA GUILHOTINA |  | 34.12
11577 | ROSETA LATAO CROMADO TIPO 303 LA FONTE P/ FECHADURA PORTA |  | 5.92
11578 | ROSETA LATAO CROMADO TIPO 203 LA FONTE P/ FECHADURA PORTA |  | 8.68
11580 | TRILHO QUADRADO ALUMINIO 1/4'' P/ RODIZIOS |  | 12.79
11581 | TRILHO "U" ALUMINIO 40 X 40MM P/ ROLDANA |  | 7.05
11582 | EXTENSOR/HASTE DE COMANDO 25MM ALUMINIO |  | 6.64
11584 | CHAPA RIGIDA FIBRAS MAD PRENSADA A QUENTE TIPO EUCADUR LISA 1,22 X 2,44M |  | 95.38
11587 | FORRO DE PVC EM REGUA DE 100 MM (COM COLOCACAO, EXCLUSIVE ESTRUTURA DE |  | 30
11588 | GABIAO MANTA (COLCHAO) MALHA HEXAGONAL 6 X 8 CM (ZN/AL + PVC), FIO 2 MM, |  | 661.66
11590 | GABIAO MANTA (COLCHAO) MALHA HEXAGONAL 8 X 10 CM (ZN/AL), FIO 2,0 MM, DIMENSOES |  | 671.88
11591 | GABIAO MANTA (COLCHAO) MALHA HEXAGONAL 6 X 8 CM (ZN/AL), FIO 2,0 MM, DIMENSOES |  | 644.72
11592 | GABIAO TIPO CAIXA MALHA HEXAGONAL 8 X 10 CM (ZN/AL + PVC), FIO 2,4 MM, DIMENSOES 2,0 |  | 281.21
11593 | GABIAO TIPO CAIXA MALHA HEXAGONAL 8 X 10 CM (ZN/AL + PVC), FIO 2,4 MM, DIMENSOES |  | 393.18
11594 | GABIAO SACO MALHA HEXAGONAL 8 X 10 CM (ZN/AL + PVC), FIO 2,4 MM, DIMENSOES 3,0 X |  | 210.89
11596 | GABIAO TIPO CAIXA MALHA HEXAGONAL 8 X 10 CM (ZN/AL), FIO 2,7 MM, DIMENSOES 2,0 X 1,0 |  | 223.32
11597 | GABIAO TIPO CAIXA MALHA HEXAGONAL 8 X 10 CM (ZN/AL), FIO 2,7 MM, DIMENSOES 2,0 X 1,0 |  | 327.01
11599 | GABIAO SACO MALHA HEXAGONAL 8 X 10 CM (ZN/AL), FIO 2,7 MM, DIMENSOES 4,0 X 0,65 M |  | 280.46
11601 | !EM PROCESSO DE DESATIVACAO! COLA ADESIVA P/ MANTA BUTILICA |  | 28.71
11607 | !EM PROCESSO DE DESATIVACAO! FELTRO ONDALIT LARGURA = 1,00 M |  | 10.36
11609 | SOLUCAO ASFALTICA ELASTOMERICA PARA IMPRIMACAO, APLICACAO A FRIO |  | 8.15
11610 | SOLUCAO ASFALTICA ELASTOMERICA IMPERMEABILIZANTE, APLICACAO A FRIO |  | 9.98
11611 | !EM PROCESSO DE DESATIVACAO! GUINDAUTO HIDRAULICO, CARGA MAX 7,7 TON. (A 5,52M), |  | 75390.65
11613 | VEICULO TIPO FURGAO 1.4 MANUAL, 4 VELOCIDADES, TOTAL FLEX, CAP 953 KG, POTENCIA |  | 60503.51
11614 | ESPUMA DE POLIURETANO E=20 A 25MM TEMP DE TRABALHO -50 A +100 GC DENS 29 A |  | 61.97
11615 | ISOPOR E = 1CM - PLACA 100X50CM P/ JUNTA DILATACAO |  | 4.02
11616 | MARTELO DEMOLIDOR PNEUMATICO MANUAL, PADRAO, PESO DE 32 KG |  | 6137.66
11617 | JUNTA LATAO P/ PISO H =15MM E=3MM |  | 6.23
11619 | !EM PROCESSO DE DESATIVACAO! FITA OU CINTA DE CALDEACAO P/ MANTA BUTILICA |  | 3.01
11621 | MANTA IMPERMEABILIZANTE A BASE DE ASFALTO MODIFICADO C/ ELASTOMEROS DESBS |  | 35.38
11622 | SELANTE A BASE DE ALCATRAO E POLIURETANO PARA JUNTAS HORIZONTAIS |  | 47.06
11625 | !EM PROCESSO DE DESATIVACAO! TINTA PRIMARIA BETUMINOSA EM SUSPENSAO AQUOSA |  | 6.07
11638 | CAIXA DE CONCRETO PRE-MOLDADO PARA AR-CONDICIONADO DE JANELA, DE *80 X 54 X |  | 100.64
11641 | LAJOTA CERAMICA 20 X 30 CM PARA LAJE PRE-MOLDADA |  | 9.65
11643 | VIGOTA CONCRETO ARMADO PRE-MOLDADO 0,10X0,10X1,00M |  | 8.56
11644 | LAJE CONCR ARMAD PREMOLD CIRCULAR P/ TRANSICAO POCO VISITA DN 1200MM, C/ FURO |  | 230.71
11645 | LAJE CONCR ARMAD PREMOLD CIRCULAR P/ TRANSICAO POCO VISITA DN 900 MM, C/ FURO |  | 152.28
11646 | LAJE CONCR ARMAD PREMOLD CIRCULAR P/TAMPA POCO VISITA DN 700 MM, ESP =10 CM |  | 65.06
11647 | LAJE EXCENTRICA CONC ARM PRE-MOLDADO DN 1,00M FURO=0,53M E=12CM |  | 211.29
11648 | LAJE EXCENTRICA CONC ARM PRE-MOLDADO DN 1,10M FURO=0,60M E=12CM |  | 213.2
11649 | LAJE EXCENTRICA CONC ARM PRE-MOLDADO DN 1,20M FURO=0,53M E=12CM |  | 223.86
11650 | LAJE EXCENTRICA CONC ARM PRE-MOLDADO DN 1,50M FURO=0,53M E=15CM |  | 255.07
11651 | PERFURATRIZ PNEUMATICA MANUAL DE PESO MEDIO, 18KG, COMPRIMENTO DE CURSO DE 6 |  | 5032.71
11652 | VIBRADOR DE IMERSAO, DIAMETRO DA PONTEIRA DE *35* MM, COM MOTOR 4 TEMPOS A |  | 1900
11655 | TE SANITARIO, PVC, DN 100 X 50 MM, SERIE NORMAL, PARA ESGOTO PREDIAL |  | 9.47
11656 | TE SANITARIO, PVC, DN 100 X 75 MM, SERIE NORMAL PARA ESGOTO PREDIAL |  | 9.75
11657 | TE SANITARIO, PVC, DN 75 X 50 MM, SERIE NORMAL PARA ESGOTO PREDIAL |  | 8.22
11658 | TE SANITARIO, PVC, DN 75 X 75 MM, SERIE NORMAL PARA ESGOTO PREDIAL |  | 9.29
11663 | TIL TUBO QUEDA PVC NBR 10569 P/ REDE COLET ESG BBB JE DN 100 X 100MM |  | 30.24
11665 | TIL TUBO QUEDA PVC NBR 10569 P/ REDE COLET ESG BBB JE DN 150 X 150MM |  | 54.92
11666 | TIL TUBO QUEDA PVC NBR 10569 P/ REDE COLET ESG BBB JE DN 200 X 150MM |  | 68.54
11667 | TIL TUBO QUEDA PVC NBR 10569 P/ REDE COLET ESG BBB JE DN 250 X 150MM |  | 95.97
11668 | TIL TUBO QUEDA PVC NBR 10569 P/ REDE COLET ESG BBB JE DN 300 X 150MM |  | 121.2
11669 | REGISTRO DE ESFERA, PVC, COM VOLANTE, VS, ROSCAVEL, DN 1 1/4", COM CORPO DIVIDIDO |  | 22.79
11670 | REGISTRO DE ESFERA, PVC, COM VOLANTE, VS, ROSCAVEL, DN 1/2", COM CORPO DIVIDIDO |  | 8.73
11671 | REGISTRO DE ESFERA, PVC, COM VOLANTE, VS, ROSCAVEL, DN 2", COM CORPO DIVIDIDO |  | 36.63
11672 | REGISTRO DE ESFERA, PVC, COM VOLANTE, VS, ROSCAVEL, DN 1 1/2", COM CORPO DIVIDIDO |  | 23.93
11673 | REGISTRO DE ESFERA, PVC, COM VOLANTE, VS, SOLDAVEL, DN 20 MM, COM CORPO |  | 8.24
11674 | REGISTRO DE ESFERA, PVC, COM VOLANTE, VS, SOLDAVEL, DN 25 MM, COM CORPO |  | 10.61
11675 | REGISTRO DE ESFERA, PVC, COM VOLANTE, VS, SOLDAVEL, DN 32 MM, COM CORPO |  | 16.84
11676 | REGISTRO DE ESFERA, PVC, COM VOLANTE, VS, SOLDAVEL, DN 40 MM, COM CORPO |  | 22.53
11677 | REGISTRO DE ESFERA, PVC, COM VOLANTE, VS, SOLDAVEL, DN 50 MM, COM CORPO |  | 23.26
11678 | REGISTRO DE ESFERA, PVC, COM VOLANTE, VS, SOLDAVEL, DN 60 MM, COM CORPO |  | 42.61
11679 | BRACO OU HASTE COM CANOPLA PLASTICA, 1/2", PARA CHUVEIRO ELETRICO |  | 5.56
11680 | BRACO OU HASTE COM CANOPLA PLASTICA, 1/2", PARA CHUVEIRO SIMPLES |  | 4.58
11681 | ENGATE/RABICHO FLEXIVEL PLASTICO (PVC OU ABS) BRANCO 1/2 " X 40 CM |  | 3.5
11683 | ENGATE / RABICHO FLEXIVEL INOX 1/2 " X 30 CM |  | 32.7
11684 | ENGATE / RABICHO FLEXIVEL INOX 1/2 " X 40 CM |  | 35.79
11685 | BRACO OU HASTE C/CANOPLA METAL CROMADO 1/2" P/ CHUVEIRO SIMPLES |  | 23.17
11686 | CONJUNTO DE LIGACAO PARA BACIA SANITARIA EM PLASTICO BRANCO COM TUBO, |  | 6.05
11687 | BANCADA/TAMPO ACO INOX (AISI 304), LARGURA 60 CM, COM RODABANCA (NAO INCLUI PES |  | 692.03
11688 | TANQUE ACO INOXIDAVEL (ACO 304) COM ESFREGADOR E VALVULA, DE *50 X 40 X 22* CM |  | 319.06
11689 | BANCADA/TAMPO ACO INOX (AISI 304), LARGURA 70 CM, COM RODABANCA (NAO INCLUI PES |  | 867.07
11690 | TANQUE SIMPLES EM MARMORE SINTETICO DE FIXAR NA PAREDE, CAPACIDADE *22* L, *60 X |  | 122.5
11691 | !EM PROCESSO DE DESATIVACAO! MARMORE ACINZENTADO POLIDO P/ BANCADA E = 2,5CM |  | 501.81
11692 | BANCADA/ BANCA EM MARMORE, POLIDO, BRANCO COMUM, E= *3* CM |  | 312.73
11693 | BANCADA/TAMPO LISO (SEM CUBA) EM MARMORE SINTETICO |  | 138.6
11694 | CAIXA DE DESCARGA PLASTICA DE EMBUTIR COMPLETA, COM ESPELHO PLASTICO, |  | 509.96
11696 | LAVATORIO/CUBA DE SOBREPOR OVAL PEQUENA LOUCA BRANCA SEM LADRAO *31 X 44* |  | 93.64
11697 | MICTORIO COLETIVO ACO INOX (AISI 304), E = 0,8 MM, DE *100 X 40 X 30* CM (C X A X P) |  | 445.62
11698 | MICTORIO COLETIVO ACO INOX (AISI 304), E = 0,8 MM, DE *100 X 50 X 35* CM (C X A X P) |  | 531.6
11699 | MICTORIO INDIVIDUAL ACO INOX (AISI 304), E = 0,8 MM, DE *50 X 45 X 35* (C X A X P) |  | 587.54
11703 | PAPELEIRA DE PAREDE EM METAL CROMADO SEM TAMPA |  | 34.43
11707 | RALO FOFO SEMIESFERICO, 75 MM, PARA LAJES/ CALHAS |  | 9.34
11708 | RALO FOFO SEMIESFERICO, 100 MM, PARA LAJES/ CALHAS |  | 12.47
11709 | RALO FOFO SEMIESFERICO, 150 MM, PARA LAJES/ CALHAS |  | 29.29
11710 | RALO FOFO SEMIESFERICO, 200 MM, PARA LAJES/ CALHAS |  | 67.34
11711 | RALO SECO PVC CONICO, 100 X 40 MM, COM GRELHA QUADRADA |  | 7.2
11712 | CAIXA SIFONADA PVC, 150 X 150 X 50 MM, COM GRELHA QUADRADA BRANCA (NBR 5688) |  | 22.93
11713 | CAIXA SIFONADA PVC 150 X 150 X 50MM COM TAMPA CEGA QUADRADA BRANCA |  | 22.74
11714 | CAIXA SIFONADA PVC, 150 X 185 X 75 MM, COM GRELHA QUADRADA BRANCA |  | 31
11715 | CAIXA SIFONADA PVC, 150 X 185 X 75 MM, COM TAMPA CEGA QUADRADA BRANCA |  | 35.67
11716 | CAIXA SIFONADA PVC, 100 X 100 X 40 MM, COM GRELHA REDONDA BRANCA |  | 9.71
11717 | CAIXA SIFONADA PVC, 150 X 150 X 50 MM, COM GRELHA REDONDA BRANCA |  | 24.91
11718 | REGISTRO DE PRESSAO PVC, ROSCAVEL, VOLANTE SIMPLES, DE 3/4" |  | 7.71
11719 | REGISTRO DE PRESSAO PVC, SOLDAVEL, VOLANTE SIMPLES, DE 25 MM |  | 6.25
11731 | GRELHA PVC BRANCA QUADRADA, 150 X 150 MM |  | 3.69
11732 | GRELHA PVC CROMADA REDONDA, 150 MM |  | 18.77
11733 | PROLONGAMENTO PVC PARA CAIXA SIFONADA 100 MM X 100 MM (NBR 5688) |  | 1.65
11734 | PROLONGAMENTO PVC PARA CAIXA SIFONADA, 100 MM X 150 MM (NBR 5688) |  | 2.55
11735 | PROLONGAMENTO PVC PARA CAIXA SIFONADA 100 MM X 200 MM (NBR 5688) |  | 3.38
11737 | PROLONGAMENTO PVC PARA CAIXA SIFONADA, 150 MM X 150 MM (NBR 5688) |  | 4.51
11738 | PROLONGAMENTO PVC PARA CAIXA SIFONADA, 150 MM X 200 MM (NBR 5688) |  | 7.34
11739 | RALO SECO PVC CONICO, 100 X 40 MM, COM GRELHA REDONDA BRANCA |  | 4.92
11741 | RALO SIFONADO PVC CILINDRICO, 100 X 40 MM, COM GRELHA REDONDA BRANCA |  | 5.07
11743 | RALO SIFONADO PVC REDONDO CONICO, 100 X 40 MM, COM GRELHA BRANCA REDONDA |  | 4.61
11745 | RALO SIFONADO PVC, QUADRADO, 100 X 100 X 53 MM, SAIDA 40 MM, COM GRELHA BRANCA |  | 6.54
11746 | VALVULA DE ESFERA BRUTA EM BRONZE, BITOLA 1 " (REF 1552-B) |  | 67.05
11747 | VALVULA DE ESFERA BRUTA EM BRONZE, BITOLA 2 " (REF 1552-B) |  | 185.69
11748 | VALVULA DE ESFERA BRUTA EM BRONZE, BITOLA 1/2 " (REF 1552-B) |  | 43.02
11749 | VALVULA DE ESFERA BRUTA EM BRONZE, BITOLA 3/4 " (REF 1552-B) |  | 49.66
11750 | VALVULA DE ESFERA BRUTA EM BRONZE, BITOLA 1 1/4 " (REF 1552-B) |  | 99.93
11751 | VALVULA DE ESFERA BRUTA EM BRONZE, BITOLA 1 1/2 " (REF 1552-B) |  | 120.42
11752 | REGISTRO PRESSAO BRUTO EM LATAO FORJADO, BITOLA 1/2 " (REF 1400) |  | 20.34
11753 | REGISTRO PRESSAO BRUTO EM LATAO FORJADO, BITOLA 3/4 " (REF 1400) |  | 24.28
11756 | REGISTRO OU REGULADOR DE GAS COZINHA, VAZAO DE 2 KG/H, 2,8 KPA |  | 35.27
11757 | SABONETEIRA DE PAREDE EM METAL CROMADO |  | 33.57
11758 | SABONETEIRA PLASTICA TIPO DISPENSER PARA SABONETE LIQUIDO COM RESERVATORIO |  | 50.65
11760 | !EM PROCESSO DE DESATIVACAO! SIFAO EM METAL CROMADO 1 X 1 1/4" |  | 178.41
11761 | ASSENTO VASO SANITARIO INFANTIL EM PLASTICO BRANCO |  | 47.88
11762 | TORNEIRA CROMADA COM BICO PARA JARDIM/TANQUE 1/2 " OU 3/4 " (REF 1153) |  | 58.39
11763 | TORNEIRA DE BOIA REAL 1.1/2" C/ BALAO PLASTICO |  | 131.56
11764 | TORNEIRA DE BOIA REAL 1.1/4" C/ BALAO PLASTICO |  | 112.03
11765 | TORNEIRA DE BOIA VAZAO TOTAL 1" C/ BALAO PLASTICO OU METALICO |  | 73.7
11766 | TORNEIRA DE BOIA VAZAO TOTAL 1/2" C/ BALAO PLASTICO OU METALICO |  | 51.79
11767 | TORNEIRA DE BOIA REAL 2" C/ BALAO PLASTICO |  | 156.37
11769 | MISTURADOR CROMADO DE MESA BICA BAIXA PARA LAVATORIO (REF 1875) |  | 209.35
11771 | MISTURADOR DE PAREDE CROMADO PARA COZINHA BICA MOVEL COM AREJADOR (REF |  | 259.67
11772 | TORNEIRA CROMADA DE MESA PARA COZINHA BICA MOVEL COM AREJADOR 1/2 " OU 3/4 " |  | 99.1
11773 | TORNEIRA CROMADA DE PAREDE PARA COZINHA BICA MOVEL COM AREJADOR 1/2 " OU 3/4 " |  | 94.61
11775 | TORNEIRA CROMADA DE PAREDE PARA COZINHA COM AREJADOR 1/2 " OU 3/4 " (REF 1157) |  | 98.79
11777 | TORNEIRA ELETRICA DE PAREDE, BICA ALTA, PARA COZINHA, 5500 W (110/220 V) |  | 74.7
11781 | VALVULA DE DESCARGA METALICA, BASE 1 1/4 " E ACABAMENTO METALICO CROMADO |  | 136.99
11784 | BACIA SANITARIA TURCA DE LOUCA BRANCA |  | 343.35
11786 | VASO SANITARIO SIFONADO INFANTIL LOUCA BRANCA |  | 206.67
11789 | ANEL DE DISTRIBUICAO EM ACO GALVANIZADO PARA FIO FE-160 |  | 0.53
11790 | PARAFUSO M16 EM ACO GALVANIZADO, COMPRIMENTO = 450 MM, DIAMETRO = 16 MM, |  | 9.67
11794 | !EM PROCESSO DE DESATIVACAO! GRANITO AMENDOA POLIDO PARA BANCADA ESP = 2 CM |  | 451.45
11795 | GRANITO CINZA POLIDO P/BANCADA E=2,5 CM |  | 363.99
11796 | !EM PROCESSO DE DESATIVACAO! GRANITO PRETO TIJUCA POLIDO PARA BANCADA ESP = 2 |  | 550
11797 | BIDE LOUCA BRANCA COM 3 FUROS |  | 180.8
11798 | CABO DE COBRE ISOLAMENTO ANTI-CHAMA 450/750V 3 X 10MM2, TP FICAP OU EQUIV |  | 23.04
11801 | CABO DE COBRE ISOLAMENTO ANTI-CHAMA 450/750V 3 X 16MM2, TP FICAP OU EQUIV |  | 31.07
11804 | CABO DE COBRE ISOLAMENTO ANTI-CHAMA 450/750V 3 X 25MM2, TP FICAP OU EQUIV |  | 46.2
11811 | AQUECEDOR DE AGUA ELETRICO HORIZONTAL, RESERVATORIO DE 200 L CILINDRICO EM |  | 1835.72
11814 | AQUECEDOR DE AGUA ELETRICO RESERVATORIO DE 500 L CILINDRICO EM COBRE, |  | 2951.67
11816 | AQUECEDOR DE AGUA ELETRICO RESERVATORIO DE 100 L CILINDRICO EM COBRE, |  | 1356
11818 | !EM PROCESSO DE DESATIVACAO! CONECTOR PARAFUSO FENDIDO DE BRONZE P/ CABO 10- |  | 3.32
11821 | CONECTOR METALICO TIPO PARAFUSO FENDIDO (SPLIT BOLT), COM SEPARADOR DE CABOS |  | 4.42
11822 | TORNEIRA PLASTICA DE MESA, BICA MOVEL, PARA COZINHA 1/2 " |  | 20.43
11823 | TORNEIRA DE BOIA PARA CAIXA DE DESCARGA 1/2 " |  | 6.24
11824 | TORNEIRA DE BOIA VAZAO TOTAL 3/4" C/ BALAO PLASTICO OU METALICO |  | 58.12
11825 | TORNEIRA DE BOIA REAL 1" C/ BALAO PLASTICO |  | 71.33
11826 | TORNEIRA DE BOIA REAL 1/2" C/ BALAO METALICO |  | 49.56
11829 | TORNEIRA DE BOIA CONVENCIONAL PLASTICA 1/2 " COM BALAO PLASTICO |  | 20.39
11830 | TORNEIRA DE BOIA CONVENCIONAL PLASTICA 3/4 " COM BALAO PLASTICO |  | 20.62
11831 | TORNEIRA PLASTICA PARA TANQUE 1/2 " OU 3/4 " COM BICO PARA MANGUEIRA |  | 15.51
11832 | TORNEIRA PLASTICA DE MESA PARA LAVATORIO 1/2 " |  | 7.5
11836 | MADEIRA 2A QUALIDADE SERRADA NAO APARELHADA -TIPO VIROLA |  | 719.82
11837 | GRAMPO LINHA VIVA DE LATAO ESTANHADO, DIAMETRO DO CONDUTOR PRINCIPAL DE 10 A |  | 29.63
11838 | TERMINAL METALICO A PRESSAO PARA 1 CABO DE 240 MM2, COM 1 FURO DE FIXACAO |  | 16.66
11839 | TERMINAL METALICO A PRESSAO PARA 1 CABO DE 300 MM2, COM 1 FURO DE FIXACAO |  | 24.24
11844 | PECA DE MADEIRA LEI 4 X 30CM APARELHADA |  | 59.66
11848 | CADERNETA DE TOPOGRAFO |  | 4.54
11849 | COLA BRANCA |  | 8.69
11851 | PAPEL SULFITE ALCALINO A 4 (PACOTE COM 500 FOLHAS) |  | 0.03
11852 | PAPEL VEGETAL 100G/M2 - 0,80M DE LARGURA |  | 5.43
11853 | PAPEL VEGETAL 65G/M2 - 0,80M DE LARGURA |  | 4.32
11854 | CONECTOR METALICO TIPO PARAFUSO FENDIDO (SPLIT BOLT), PARA CABOS ATE 35 MM2 |  | 4.49
11855 | CONECTOR METALICO TIPO PARAFUSO FENDIDO (SPLIT BOLT), PARA CABOS ATE 70 MM2 |  | 9.4
11856 | CONECTOR METALICO TIPO PARAFUSO FENDIDO (SPLIT BOLT), PARA CABOS ATE 10 MM2 |  | 2.9
11857 | CONECTOR METALICO TIPO PARAFUSO FENDIDO (SPLIT BOLT), PARA CABOS ATE 120 MM2 |  | 15.26
11858 | CONECTOR METALICO TIPO PARAFUSO FENDIDO (SPLIT BOLT), PARA CABOS ATE 150 MM2 |  | 18.94
11859 | CONECTOR METALICO TIPO PARAFUSO FENDIDO (SPLIT BOLT), PARA CABOS ATE 185 MM2 |  | 25.77
11862 | CONECTOR METALICO TIPO PARAFUSO FENDIDO (SPLIT BOLT), PARA CABOS ATE 50 MM2 |  | 6.3
11863 | CONECTOR METALICO TIPO PARAFUSO FENDIDO (SPLIT BOLT), PARA CABOS ATE 6 MM2 |  | 2.54
11864 | CONECTOR METALICO TIPO PARAFUSO FENDIDO (SPLIT BOLT), PARA CABOS ATE 95 MM2 |  | 14.22
11868 | CAIXA D'AGUA FIBRA DE VIDRO PARA 1000 LITROS, COM TAMPA |  | 280.84
11869 | CAIXA D'AGUA FIBRA DE VIDRO PARA 1500 LITROS, COM TAMPA |  | 455.65
11871 | CAIXA D'AGUA DE FIBRA DE VIDRO, PARA 500 LITROS, COM TAMPA |  | 204.34
11872 | !EM PROCESSO DE DESATIVACAO! TERMINAL A PRESSAO P/ CABO A BARRA, CABO 16 A |  | 4.16
11874 | !EM PROCESSO DE DESATIVACAO! TERMINAL A PRESSAO P/CABO A BARRA, CABO 50 A |  | 6.59
11875 | !EM PROCESSO DE DESATIVACAO! TERMINAL A PRESSAO P/ CABO A BARRA, CABO 95 |  | 10.75
11876 | !EM PROCESSO DE DESATIVACAO! TERMINAL A PRESSAO P/ CABO A BARRA, CABO 150 A |  | 14.5
11880 | CAIXA SIFONADA PVC, 250 X 230 X 75 MM, COM TAMPA E PORTA TAMPA QUADRADA BRANCA |  | 64.11
11881 | CAIXA GORDURA, SIMPLES, CONCRETO PRE MOLDADO, CIRCULAR, COM TAMPA, D = 40 CM |  | 70.15
11882 | CAIXA PARA HIDROMETRO CONCRETO PRE MOLDADO |  | 79.21
11883 | FOSSA SEPTICA CILINDRICA, TIPO "IMHOFF", COM TAMPA, PARA 100 CONTRIBUINTES |  | 4741.31
11884 | FOSSA SEPTICA CILINDRICA, TIPO "IMHOFF", COM TAMPA, PARA 150 CONTRIBUINTES |  | 5087.01
11885 | FOSSA SEPTICA CILINDRICA, TIPO "IMHOFF", COM TAMPA, PARA 200 CONTRIBUINTES |  | 4724.34
11886 | FOSSA SEPTICA CILINDRICA, TIPO "IMHOFF", COM TAMPA, PARA 30 CONTRIBUINTES |  | 1828.63
11887 | FOSSA SEPTICA CILINDRICA TIPO "IMHOFF", COM TAMPA, PARA 50 CONTRIBUINTES |  | 3225
11888 | FOSSA SEPTICA CILINDRICA, TIPO "IMHOFF", COM TAMPA, PARA 75 CONTRIBUINTES |  | 4294.34
11889 | FIO/CORDAO COBRE ISOLADO PARALELO OU TORCIDO 2 X 0,75MM2, TIPO PLASTIFLEX |  | 1.24
11890 | FIO/CORDAO COBRE ISOLADO PARALELO OU TORCIDO 2 X 1,5MM2, TIPO PLASTIFLEX PIRELLI |  | 1.8
11891 | FIO/CORDAO COBRE ISOLADO PARALELO OU TORCIDO 2 X 2,5MM2, TIPO PLASTIFLEX PIRELLI |  | 2.54
11892 | FIO/CORDAO COBRE ISOLADO PARALELO OU TORCIDO 2 X 4MM2, TIPO PLASTIFLEX PIRELLI |  | 4.11
11894 | FILTRO ANAEROBIO CILINDRICO CONCRETO PRE MOLDADO 1,20 X 1,50 (DIAMETROXALTURA) |  | 684.6
11895 | SUMIDOURO CONCRETO PRE MOLDADO, COMPLETO, PARA 10 CONTRIBUINTES |  | 984.47
11896 | SUMIDOURO CONCRETO PRE MOLDADO, COMPLETO, PARA 100 CONTRIBUINTES |  | 5160
11897 | SUMIDOURO CONCRETO PRE MOLDADO, COMPLETO, PARA 150 CONTRIBUINTES |  | 6732.89
11898 | SUMIDOURO CONCRETO PRE MOLDADO, COMPLETO, PARA 200 CONTRIBUINTES |  | 7072.36
11899 | SUMIDOURO CONCRETO PRE MOLDADO, COMPLETO, PARA 50 CONTRIBUINTES |  | 3490.92
11900 | SUMIDOURO CONCRETO PRE MOLDADO, COMPLETO, PARA 75 CONTRIBUINTES |  | 4786.57
11901 | CABO TELEFONICO CCI 50, 1 PAR, USO INTERNO, SEM BLINDAGEM |  | 0.36
11902 | CABO TELEFONICO CCI 50, 2 PARES, USO INTERNO, SEM BLINDAGEM |  | 0.62
11903 | CABO TELEFONICO CCI 50, 3 PARES, USO INTERNO, SEM BLINDAGEM |  | 0.97
11904 | CABO TELEFONICO CCI 50, 4 PARES, USO INTERNO, SEM BLINDAGEM |  | 1.23
11905 | CABO TELEFONICO CCI 50, 5 PARES, USO INTERNO, SEM BLINDAGEM |  | 1.66
11906 | CABO TELEFONICO CCI 50, 6 PARES, USO INTERNO, SEM BLINDAGEM |  | 1.91
11914 | CABO TELEFONICO CTP - APL - 50, 100 PARES, USO EXTERNO |  | 35.33
11916 | CABO TELEFONICO CTP - APL - 50, 10 PARES, USO EXTERNO |  | 4.86
11917 | CABO TELEFONICO CTP - APL - 50, 20 PARES, USO EXTERNO |  | 8.47
11918 | CABO TELEFONICO CTP - APL - 50, 30 PARES, USO EXTERNO |  | 11.49
11919 | CABO TELEFONICO CI 50, 10 PARES, USO INTERNO |  | 3.75
11920 | CABO TELEFONICO CI 50, 20 PARES, USO INTERNO |  | 7.26
11921 | CABO TELEFONICO CI 50, 30 PARES, USO INTERNO |  | 9.89
11922 | CABO TELEFONICO CI 50, 50 PARES, USO INTERNO |  | 17.56
11923 | CABO TELEFONICO CI 50, 75 PARES, USO INTERNO |  | 28.68
11924 | CABO TELEFONICO CI 50, 200 PARES, USO INTERNO |  | 70.64
11927 | ABRACADEIRA, GALVANIZADA/ZINCADA, ROSCA SEM FIM, PARAFUSO INOX, LARGURA FITA |  | 2.54
11928 | ABRACADEIRA, GALVANIZADA/ZINCADA, ROSCA SEM FIM, PARAFUSO INOX, LARGURA FITA |  | 2.91
11929 | ABRACADEIRA, GALVANIZADA/ZINCADA, ROSCA SEM FIM, PARAFUSO INOX, LARGURA FITA |  | 4.5
11944 | !EM PROCESSO DE DESATIVACAO! CINTA GALVANIZADA DE 8" |  | 17.47
11945 | BUCHA NYLON S-4 |  | 0.08
11946 | BUCHA NYLON S-5 |  | 0.12
11948 | PARAFUSO ZINCADO, SEXTAVADO, COM ROSCA SOBERBA, DIAMETRO 5/16", COMPRIMENTO |  | 0.22
11950 | BUCHA NYLON S-6 C/ PARAFUSO ACO ZINC CAB CHATA ROSCA SOBERBA 4,2 X 45MM |  | 0.36
11953 | PARAFUSO FRANCES ZINCADO, DIAMETRO 1/2'', COMPRIMENTO 2'', COM PORCA E ARRUELA |  | 1.06
11955 | PARAFUSO DE LATAO COM ACABAMENTO CROMADO PARA FIXAR PECA SANITARIA, INCLUI |  | 1.45
11960 | PARAFUSO DE LATAO COM ROSCA SOBERBA, CABECA CHATA E FENDA SIMPLES, DIAMETRO |  | 0.04
11962 | PARAFUSO ZINCADO, SEXTAVADO, COM ROSCA INTEIRA, DIAMETRO 1/4", COMPRIMENTO 1/2" |  | 0.07
11963 | PARAFUSO DE ACO TIPO CHUMBADOR PARABOLT, DIAMETRO 1/2", COMPRIMENTO 75 MM |  | 3.1
11964 | PARAFUSO DE ACO TIPO CHUMBADOR PARABOLT, DIAMETRO 3/8", COMPRIMENTO 75 MM |  | 0.78
11971 | PORCA ZINCADA, SEXTAVADA, DIAMETRO 1" |  | 1.38
11975 | CHUMBADOR DE ACO, DIAMETRO 5/8", COMPRIMENTO 6", COM PORCA |  | 7.71
11976 | CHUMBADOR OMEGA C/PARAFUSO OM1404 1/4" |  | 2.59
11977 | CHUMBADOR DE ACO, DIAMETRO 1/2", COMPRIMENTO 75 MM |  | 3.51
11981 | BLOCO VIDRO/ELEMENTO VAZADO, INCOLOR, VENEZIANA, *20 X 10 X 8* CM |  | 12.45
11983 | DIVISORIA CEGA (N1) - PAINEL VERMICULITA E=35MM - MONTANTE/RODAPE PERFIS SIMPLES |  | 167.14
11985 | DIVISORIA (N3) PAINEL/VIDRO/PAINEL VERMICULITA E=35MM - MONTANTE/RODAPE PERFIL |  | 182.14
11986 | DIVISORIA CEGA (N1) - PAINEL VERMICULITA E=35MM - PERFIS SIMPLES ALUMINIO ANOD |  | 203.57
11987 | DIVISORIA (N2) PAINEL/VIDRO - PAINEL VERMICULITA E=35MM - PERFIS SIMPLES ALUMINIO |  | 212.14
11991 | HASTE DE ATERRAMENTO EM ACO GALVANIZADO TIPO CANTONEIRA COM 2,00 M DE |  | 33.75
11996 | CAIXA PASSAGEM EM CHAPA 18 DE FERRO GALV 5" X 10" X 3" (125 X 250 X 80MM) COM |  | 1.92
12001 | CAIXA PVC OCTOGONAL - 4" |  | 4.07
12002 | CONJUNTO CONDULETE PVC TIPO "C" C/ 1 INTERRUPTOR SIMPLES CONJUGADO C/ 1 |  | 22.98
12004 | CONJUNTO CONDULETE PVC TIPO "C" C/ 1 TOMADA 2P + T INCLUSIVE TAMPA" |  | 22.52
12005 | CONJUNTO CONDULETE PVC TIPO "C" C/ 2 INTERRUPTORES SIMPLES + TAMPA" |  | 21.42
12006 | CONJUNTO CONDULETE PVC TIPO "C" C/ 1 INTERRUPTOR BIPOLAR + TAMPA" |  | 32.46
12007 | CONJUNTO CONDULETE PVC TIPO "C" C/ 2 TOMADAS UNIVERSAL 2P + TAMPA" |  | 16.81
12008 | CONDULETE DE ALUMINIO TIPO TB, PARA ELETRODUTO ROSCAVEL DE 3", COM TAMPA CEGA |  | 65.06
12010 | CONDULETE PVC TIPO "B" D = 1/2" S/TAMPA" |  | 8.3
12011 | CONDULETE PVC TIPO "B" D = 3/4" S/TAMPA" |  | 8.23
12015 | CONDULETE PVC TIPO "LB" D = 1" S/TAMPA" |  | 18.2
12016 | CONDULETE PVC TIPO "LB" D = 1/2" S/TAMPA" |  | 5.49
12017 | CONDULETE PVC TIPO "LB" D = 3/4" S/TAMPA" |  | 5.57
12019 | CONDULETE PVC TIPO "LL" D = 1" S/TAMPA" |  | 20.22
12020 | CONDULETE PVC TIPO "LL" D = 1/2" S/TAMPA" |  | 5.78
12021 | CONDULETE PVC TIPO "LL" D = 3/4" S/TAMPA" |  | 5.6
12024 | CONDULETE PVC TIPO "TA" D = 3/4" S/TAMPA" |  | 16.03
12025 | CONDULETE PVC TIPO "TB" D = 1/2" S/TAMPA" |  | 13.41
12026 | CONDULETE PVC TIPO "TB" D = 3/4" S/TAMPA" |  | 13.58
12029 | CONDULETE PVC TIPO "XA" D = 3/4" S/TAMPA" |  | 13.9
12030 | JOGO TRANQUETA LATAO CROMADO TIPO 303 LA FONTE P/ FECHADURA PORTA BANHEIRO |  | 26.59
12032 | JOGO TRANQUETA LATAO CROMADO TIPO 203 LA FONTE P/ FECHADURA PORTA BANHEIRO |  | 23.4
12033 | CURVA PVC180G 1.1/2" P/ ELETRODUTO ROSCAVEL |  | 7.7
12034 | CURVA PVC180G 3/4" P/ ELETRODUTO ROSCAVEL |  | 2.65
12035 | QUADRO EM CHAPA DE ACO 18, PARA 3 DISJUNTORES MONOPOLARES, SEM BARRAMENTO, |  | 12.06
12038 | QUADRO DE DISTRIBUICAO DE SOBREPOR C/ BARRAMENTO TRIFASICO P/ 18 DISJUNTORES |  | 193.01
12039 | QUADRO DE DISTRIBUICAO DE EMBUTIR C/ BARRAMENTO TRIFASICO P/ 24 DISJUNTORES |  | 208.53
12040 | QUADRO DE DISTRIBUICAO DE SOBREPOR C/ BARRAMENTO TRIFASICO P/ 24 DISJUNTORES |  | 226.4
12041 | QUADRO DE DISTRIBUICAO DE EMBUTIR C/ BARRAMENTO TRIFASICO P/ 32 DISJUNTORES |  | 326.54
12042 | QUADRO DE DISTRIBUICAO DE EMBUTIR C/ BARRAMENTO TRIFASICO P/ 40 DISJUNTORES |  | 367.55
12043 | QUADRO DE DISTRIBUICAO DE EMBUTIR C/ BARRAMENTO TRIFASICO P/ 50 DISJUNTORES |  | 513.66
12045 | QUADRO DE DISTRIBUICAO DE EMBUTIR C/ BARRAMENTO TRIFASICO P/ 60 DISJUNTORES |  | 637.64
12056 | ELETRODUTO METALICO FLEXIVEL TIPO CONDUITE D = 1 1/2" |  | 11.49
12057 | ELETRODUTO METALICO FLEXIVEL TIPO CONDUITE D = 1 1/4" |  | 10.17
12058 | ELETRODUTO METALICO FLEXIVEL TIPO CONDUITE D = 1" |  | 7.7
12059 | ELETRODUTO METALICO FLEXIVEL TIPO CONDUITE D = 1/2" |  | 5.55
12060 | ELETRODUTO METALICO FLEXIVEL TIPO CONDUITE D = 2 1/2" |  | 19.58
12061 | ELETRODUTO METALICO FLEXIVEL TIPO CONDUITE D = 2" |  | 15.95
12062 | ELETRODUTO METALICO FLEXIVEL TIPO CONDUITE D = 3" |  | 29.42
12067 | ELETRODUTO PVC SOLDAVEL NBR-6150 CL B - 60MM |  | 3.81
12070 | ELETRODUTO PVC SOLDAVEL NBR-6150 CL B - 40MM |  | 2.15
12075 | CAIXA P/ MEDICAO DE DEMANDA E ENERGIA REATIVA EM CHAPA 18 ESTAMPADA , PADRAO |  | 328.94
12076 | TRANSFORMADOR TRIFASICO DE DISTRIBUICAO, POTENCIA DE 15 KVA, TENSAO NOMINAL |  | 3801.53
12079 | CHAVE FACA TRIPOLAR BLINDADA 150A/500V, C/BASE P/FUSIVEIS NH DE 125A, TIPO F-824 DA |  | 487.19
12080 | CHAVE FACA MONOPOLAR BLINDADA 30A/250V |  | 38.49
12081 | CHAVE ELETRICA TRIPOLAR BLINDADA DE 30 A / 250 V |  | 159.28
12082 | CHAVE FACA TRIPOLAR BLINDADA 60A/250V, TIPO F-322 SPF DA MAR-GIRIUS CONTINENTAL |  | 259.82
12083 | CHAVE FACA TRIPOLAR BLINDADA 100A/250V, TIPO F-323 SPF DA MAR-GIRIUS CONTINENTAL |  | 597.3
12090 | CHAVE FACA TRIPOLAR C/BASE DE ARDOSIA/MARMORE 30A/250V |  | 29.43
12091 | CHAVE FACA TRIPOLAR C/BASE DE ARDOSIA/MARMORE 60A/250V |  | 35.5
12092 | CHAVE FACA TRIPOLAR C/BASE DE ARDOSIA/MARMORE 100A/250V |  | 63.84
12096 | CHAVE COMUTADORA REFORCADA TIPO FACA C/ BASE DE MARMORE 1 X 30A/250V (1 POLO) |  | 20.07
12097 | CHAVE COMUTADORA REFORCADA TIPO FACA C/ BASE DE MARMORE 2 X 30A/250V (2 |  | 17.68
12098 | CHAVE COMUTADORA REFORCADA TIPO FACA C/ BASE DE MARMORE 2 X 60A/250V (2 |  | 27.77
12099 | CHAVE COMUTADORA REFORCADA TIPO FACA C/ BASE DE MARMORE 3 X 30A/250V (3 |  | 24.22
12100 | CHAVE COMUTADORA REFORCADA TIPO FACA C/ BASE DE MARMORE 3 X 60A/250V (3 |  | 29.86
12109 | CORTA-CIRCUITO FUSIVEL DISTRIBUICAO, 100A/15 KV C/ SUPORTE L, TIPO LMO DA HITACHE- |  | 338.47
12113 | INTERRUPTOR PULSADOR P/ CAMPAINHA EMBUTIR 2A/250V C/ PLACA, TIPO SILENTOQUE |  | 5.77
12114 | CAMPAINHA ALTA POTENCIA 110V REF. 41418 - PIAL |  | 112.49
12115 | CIGARRA DE EMBUTIR 110/220V TIPO SILENTOQUE PIAL OU EQUIV |  | 13.55
12116 | CONJUNTO EMBUTIR 1 INTERRUPTOR PARALELO 1 TOMADA 2P UNIVERSAL 10A/250V S/ |  | 9.62
12118 | CONJUNTO ARSTOP P/ AR CONDICIONADO C/ DISJUNTOR 20A |  | 38.67
12119 | PLACA CEGA 4 X 2'' EM TERMOPLASTICO, TIPO SILENTOQUE PIAL OU EQUIV |  | 1.57
12120 | PLACA CEGA 4 X 4'' EM TERMOPLASTICO, TIPO SILENTOQUE PIAL OU EQUIV |  | 3.64
12121 | PLACA CEGA REDONDA 3'' EM TERMOPLASTICO, TIPO SILENTOQUE PIAL OU EQUIV |  | 3.07
12122 | INTERRUPTOR BIPOLAR (TECLA DUPLA) EMBUTIR 20A/250V C/ PLACA, TIPO SILENTOQUE PIAL |  | 17.89
12125 | CONJUNTO EMBUTIR 2 INTERRUPTORES SIMPLES 1 INTERRUPTOR PARALELO 10A/250V C/ |  | 16.46
12126 | CONJUNTO EMBUTIR 3 INTERRUPTORES PARALELOS 10A/250V C/ PLACA TP SILENTOQUE |  | 16
12127 | INTERRUPTOR INTERMEDIARIO (TECLA DUPLA) EMBUTIR 10A/250V C/ PLACA, TIPO |  | 16.64
12128 | INTERRUPTOR SOBREPOR 1 TECLA SIMPLES, TIPO SILENTOQUE PIAL OU EQUIV |  | 3.67
12129 | INTERRUPTOR SOBREPOR 2 TECLAS SIMPLES, TIPO SILENTOQUE PIAL OU EQUIV |  | 6.58
12130 | CONJUNTO EMBUTIR 2 INTERRUPTORES PARALELOS 1 TOMADA 2P UNIVERSAL 10A/250V, S/ |  | 11.59
12142 | TOMADA SOBREPOR P/ TELEFONE PADRAO TELEBRAS, TIPO SILENTOQUE PIAL OU EQUIV |  | 6.81
12143 | TOMADA ESPECIAL C/ PINO 15A, REVESTIMENTO EM BORRACHA, TIPO SAVEL OU EQUIV |  | 18.58
12145 | TOMADA DE PISO 2P UNIVERSAL 10A/250V C/ PLACA 4'' X 4'' EM TERMOPLASTICO ALTA |  | 17.01
12147 | TOMADA SOBREPOR 2P UNIVERSAL 10A/250V, TIPO SILENTOQUE PIAL OU EQUIV |  | 8.31
12200 | !EM PROCESSO DE DESATIVACAO! LAMPADA INCANDESCENTE 300W |  | 10.17
12201 | !EM PROCESSO DE DESATIVACAO! LAMPADA INCANDESCENTE TRANSPARENTE 40 W, BASE |  | 1.02
12202 | !EM PROCESSO DE DESATIVACAO! LAMPADA INCANDESCENTE 200W |  | 2.38
12203 | !EM PROCESSO DE DESATIVACAO! LAMPADA INCANDESCENTE 150W |  | 1.9
12207 | !EM PROCESSO DE DESATIVACAO! LAMPADA FLUORESCENTE 85W |  | 9.57
12214 | LAMPADA VAPOR MERCURIO 125 W (BASE E27) |  | 13.32
12216 | LAMPADA VAPOR DE SODIO OVOIDE 150 W (BASE E40) |  | 28.86
12223 | ARANDELA 45 GRAUS PROVA DE TEMPO, GASES E VAPORES |  | 112.87
12227 | ARANDELA C/ BASE EM CHAPA DE ACO PINTADA E GLOBO DE VIDRO LEITOSO - BOCA 10CM |  | 101.24
12230 | LUMINARIA CALHA SOBREPOR EM CHAPA ACO P/ 1 LAMPADA FLUORESCENTE 20W (NAO |  | 9.25
12231 | LUMINARIA CALHA SOBREPOR EM CHAPA ACO P/ 1 LAMPADA FLUORESCENTE 40W (NAO |  | 13.21
12232 | LUMINARIA CALHA SOBREPOR EM CHAPA ACO P/ 2 LAMPADAS FLUORESCENTES 2OW (NAO |  | 8.67
12239 | LUMINARIA CALHA SOBREPOR EM CHAPA ACO P/ 2 LAMPADAS FLUORESCENTES 40W (NAO |  | 16.86
12240 | LUMINARIA CALHA SOBREPOR EM CHAPA ACO P/ 3 LAMPADAS FLUORESCENTES 20W (NAO |  | 15.9
12241 | LUMINARIA CALHA SOBREPOR EM CHAPA ACO P/ 3 LAMPADAS FLUORESCENTES 40W (NAO |  | 23.6
12242 | LUMINARIA CALHA SOBREPOR EM CHAPA ACO P/ 4 LAMPADAS FLUORESCENTES 20W (NAO |  | 17.24
12243 | LUMINARIA CALHA SOBREPOR CHAPA DE ACO P/ 4 LAMPADAS FLUORESCENTES 4OW (NAO |  | 28.23
12244 | LUMINARIA EMBUTIDA WETZEL REF. IPT 31/1 |  | 109.92
12245 | LUMINARIA ESMALTADA COR ALUMINIO PETERCO Y.25/1 |  | 76.54
12265 | LUMINARIA PHILLIPS PARA LAMPADA DE 400 W MODELO HDK 47240064 OU EQUIVALENTE |  | 352.41
12266 | LUMINARIA PHILLIPS TIPO SPOT |  | 12.64
12267 | LUMINARIA PROVA DE TEMPO PETERCO Y.31/1 |  | 101.24
12268 | LUMINARIA ABERTA P/ ILUMINACAO PUBLICA, CORPO REFLETOR EM ALUMINIO FUNDIDO, |  | 68.32
12271 | LUMINARIA DUPLA P/SINALIZACAO, TIPO WETZEL AS-2/110 OU EQUIV |  | 176.45
12272 | !EM PROCESSO DE DESATIVACAO! PROJETOR P/ FACHADA PROVA DE TEMPO P/ LAMPADA |  | 85.73
12273 | PROJETOR RETANGULAR FECHADO PARA LAMPADA VAPOR DE MERCURIO/SODIO 250 W A |  | 52.06
12294 | SOQUETE DE PORCELANA BASE E27, PARA USO AO TEMPO, PARA LAMPADAS |  | 6.34
12295 | SOQUETE DE BAQUELITE BASE E27, PARA LAMPADAS |  | 2.04
12296 | SOQUETE DE PORCELANA BASE E27, FIXO DE TETO, PARA LAMPADAS |  | 2.64
12297 | GLOBO ESFERICO DE PLASTICO TAMANHO MEDIO |  | 11.33
12298 | GLOBO ESFERICO DE VIDRO LISO TAMANHO MEDIO |  | 12
12299 | GLOBO ESFERICO DE VIDRO LISO TAMANHO GRANDE |  | 31.47
12314 | REATOR PARTIDA RAPIDA P/ 1 LAMPADA FLUORESCENTE 110W/220V |  | 60.02
12316 | REATOR P/ 1 LAMPADA VAPOR DE MERCURIO 125W USO EXT |  | 54.09
12317 | REATOR P/ 1 LAMPADA VAPOR DE MERCURIO 250W USO EXT |  | 64.5
12318 | REATOR P/ 1 LAMPADA VAPOR DE MERCURIO 400W USO EXT |  | 74.31
12327 | CINTA CIRCULAR EM ACO GALVANIZADO DE 210 MM DE DIAMETRO PARA INSTALACAO DE |  | 19.7
12329 | COBRE ELETROLITICO EM BARRA OU CHAPA |  | 60.53
12332 | !EM PROCESSO DE DESATIVACAO! AUTOMATICO DE BOIA INFERIOR 10A/250V |  | 46.65
12340 | CHAVE SECCIONADORA TRIPOLAR P/ MEDIA TENSAO 400A/15KV, C/ COMANDO MANUAL |  | 2017.54
12341 | CHAVE SECCIONADORA TRIPOLAR P/ MEDIA TENSAO 400A/15KV, C/ COMANDO MANUAL |  | 1848.97
12343 | FUSIVEL DIAZED 35 A TAMANHO DIII, CAPACIDADE DE INTERRUPCAO DE 50 KA EM VCA E 8 |  | 2.63
12344 | FUSIVEL DIAZED 20 A TAMANHO DII, CAPACIDADE DE INTERRUPCAO DE 50 KA EM VCA E 8 KA |  | 1.69
12346 | !EM PROCESSO DE DESATIVACAO! FUSIVEL FACA 100A - 250V FIXO |  | 6.27
12353 | !EM PROCESSO DE DESATIVACAO! FUSIVEL ROSCA 15A - 250V FIXO |  | 1.49
12357 | MASTRO SIMPLES GALVANIZADO DIAMETRO NOMINAL 1 1/2", COMPRIMENTO 3 M |  | 102.84
12358 | MASTRO SIMPLES GALVANIZADO DIAMETRO NOMINAL 2", COMPRIMENTO 3 M |  | 115.68
12359 | RELE TERMICO BIMETAL PARA USO EM MOTORES TRIFASICOS, TENSAO 380 V, POTENCIA |  | 122.02
12362 | PORCA OLHAL EM ACO GALVANIZADO, ESPESSURA 16MM, ABERTURA 21MM |  | 7.92
12364 | !EM PROCESSO DE DESATIVACAO! ISOLADOR TENSAO P/ 15KV - 6" DISCO CAVILHA |  | 70.61
12365 | !EM PROCESSO DE DESATIVACAO! ISOLADOR DE PORCELANA, TIPO CARRETILHA, |  | 5.64
12366 | POSTE DE CONCRETO CIRCULAR, 150 KG, H = 10 M (NBR 8451) |  | 531.37
12367 | POSTE DE CONCRETO CIRCULAR, 200 KG, H = 17 M (NBR 8451) |  | 2265.4
12368 | POSTE DE CONCRETO CIRCULAR, 200 KG, H = 22,5 M (NBR 8451) |  | 4482.3
12372 | POSTE DE CONCRETO DUPLO T, 200 KG, H = 11 M (NBR 8451) |  | 566.35
12373 | POSTE DE CONCRETO DUPLO T, 400 KG,H = 12 M (NBR 8451) |  | 881.69
12374 | POSTE DE CONCRETO DUPLO T, 100 KG, H = 6 M, (NBR 8451) |  | 263.66
12378 | POSTE CONICO CONTINUO EM ACO GALVANIZADO, RETO, FLANGEADO, H = 6 M, DIAMETRO |  | 595.87
12387 | !EM PROCESSO DE DESATIVACAO! POSTE ACO H = 2,5M D = 75MM TIPO XR-701/1 XOULUX OU |  | 202.75
12388 | POSTE DECORATIVO PARA JARDIM EM ACO TUBULAR, SEM LUMINARIA, H = *2,5* M |  | 148.38
12394 | BUCHA DE REDUCAO DE FERRO GALVANIZADO, COM ROSCA BSP, DE 1/2" X 3/8" |  | 1.82
12395 | CAP OU TAMPAO DE FERRO GALVANIZADO, COM ROSCA BSP, DE 1/4" |  | 1.79
12396 | CAP OU TAMPAO DE FERRO GALVANIZADO, COM ROSCA BSP, DE 3/8" |  | 1.75
12402 | COTOVELO45 GRAUS DE FERRO GALVANIZADO, COM ROSCA BSP, DE 2 1/2" |  | 38.56
12403 | COTOVELO90 GRAUS DE FERRO GALVANIZADO, COM ROSCA BSP, DE 1 1/4" X 1" |  | 9.74
12404 | LUVA DE FERRO GALVANIZADO, COM ROSCA BSP MACHO/FEMEA, DE 3/4" |  | 5.13
12406 | LUVA DE REDUCAO DE FERRO GALVANIZADO, COM ROSCA BSP, DE 3/4" X 1/2" |  | 3.71
12407 | LUVA DE REDUCAO DE FERRO GALVANIZADO, COM ROSCA BSP MACHO/FEMEA, DE 1 1/2" X |  | 11.36
12408 | LUVA DE REDUCAO DE FERRO GALVANIZADO, COM ROSCA BSP MACHO/FEMEA, DE 1" X 1/2" |  | 7.02
12409 | LUVA DE REDUCAO DE FERRO GALVANIZADO, COM ROSCA BSP MACHO/FEMEA, DE 3/4" |  | 7.02
12410 | LUVA DE REDUCAO DE FERRO GALVANIZADO, COM ROSCA BSP MACHO/FEMEA, DE 3/4" X |  | 4.85
12411 | PLUG OU BUJAO FERRO GALV 2 1/2" |  | 15.94
12412 | PLUG OU BUJAO FERRO GALV 4" |  | 42.83
12413 | SAIDA EM T FLANGE EM PE FERRO GALV 2 1/2" (COMBATE INCENDIO) |  | 124.75
12414 | TE FERRO GALVANIZADO 45G 1.1/2" |  | 35.81
12415 | TE FERRO GALVANIZADO 45G 1.1/4" |  | 26.34
12416 | TE FERRO GALVANIZADO 45G 1" |  | 17.97
12417 | TE FERRO GALVANIZADO 45G 1/2" |  | 6.78
12418 | TE FERRO GALVANIZADO 45G 2.1/2" |  | 84.05
12419 | TE FERRO GALVANIZADO 45G 2" |  | 56.74
12420 | TE FERRO GALVANIZADO 45G 3" |  | 133.4
12421 | TE FERRO GALVANIZADO 45G 3/4" |  | 10.84
12422 | TE FERRO GALVANIZADO 45G 4" |  | 233.84
12424 | UNIAO FERRO GALV C/ASSENTO CONICO BRONZE 1 1/2" |  | 57.78
12425 | UNIAO FERRO GALV C/ASSENTO CONICO BRONZE 1" |  | 29.4
12426 | UNIAO FERRO GALV C/ASSENTO CONICO BRONZE 1/2" |  | 24.75
12427 | UNIAO FERRO GALV C/ASSENTO CONICO BRONZE 2 1/2" |  | 119.79
12428 | UNIAO FERRO GALV C/ASSENTO CONICO BRONZE 2" |  | 80.47
12429 | UNIAO FERRO GALV C/ASSENTO CONICO BRONZE 3" |  | 173
12430 | UNIAO FERRO GALV C/ASSENTO CONICO BRONZE 3/4" |  | 29.23
12431 | UNIAO FERRO GALV C/ASSENTO CONICO BRONZE 4" |  | 239.94
12432 | UNIAO FERRO GALV C/ASSENTO CONICO FERRO LONGO 1 1/2" |  | 33.5
12433 | UNIAO FERRO GALV C/ASSENTO CONICO FERRO LONGO 1" |  | 18.38
12434 | UNIAO FERRO GALV C/ASSENTO CONICO FERRO LONGO 1/2" |  | 13.25
12435 | UNIAO FERRO GALV C/ASSENTO CONICO FERRO LONGO 2 1/2" |  | 72.31
12436 | UNIAO FERRO GALV C/ASSENTO CONICO FERRO LONGO 4" |  | 135.25
12437 | UNIAO FERRO GALV C/ASSENTO CONICO FERRO LONGO 2" |  | 48.2
12438 | UNIAO FERRO GALV C/ASSENTO CONICO FERRO LONGO 3" |  | 106.74
12439 | UNIAO FERRO GALV C/ASSENTO CONICO FERRO LONGO 3/4" |  | 16.97
12440 | UNIAO FERRO GALV C/ASSENTO PLANO C/JUNTA NITRIPACK 1 1/4" |  | 26.75
12530 | ANEL DE CONCRETO ARMADO, D = 0,60 M, H = 0,30 M |  | 48.59
12531 | ANEL DE CONCRETO ARMADO, D = 0,60 M, H = 0,40 M |  | 54.35
12532 | ANEL DE CONCRETO ARMADO, D = 0,60 M, H = 0,50 M |  | 66.46
12533 | ANEL DE CONCRETO ARMADO, D = 0,80 M, H = 0,30 M |  | 79.28
12544 | ANEL DE CONCRETO ARMADO, D = 0,80 M, H = 0,50 M |  | 96.85
12546 | ANEL DE CONCRETO ARMADO, D = 1,00 M, H = 0,40 M |  | 112.57
12547 | ANEL DE CONCRETO ARMADO, D = 1,00 M, H = 0,50 M |  | 127.58
12548 | ANEL DE CONCRETO ARMADO, D = *1,10* M, H = 0,30 M |  | 79.92
12551 | ANEL DE CONCRETO ARMADO, D = 1,20 M, H = 0,50 M |  | 107.71
12563 | ANEL DE CONCRETO ARMADO, D = 1,50 M, H = 0,50 M |  | 199.4
12565 | ANEL DE CONCRETO ARMADO, D = 2,00 M, H = 0,50 M |  | 313.78
12567 | ANEL DE CONCRETO ARMADO, D = 2,50 M, H = 0,50 M |  | 408.3
12568 | ANEL DE CONCRETO ARMADO, D = 3,00 M, H = 0,50 M |  | 674.17
12569 | TUBO CONCRETO ARMADO, CLASSE PA-2, PB, DN 1100 MM, PARA AGUAS PLUVIAIS (NBR |  | 268.72
12572 | TUBO CONCRETO ARMADO, CLASSE PA-3, PB, DN 1000 MM, PARA AGUAS PLUVIAIS (NBR |  | 357.45
12573 | TUBO CONCRETO ARMADO, CLASSE PA-3, PB, DN 1100 MM, PARA AGUAS PLUVIAIS (NBR |  | 482.18
12574 | TUBO CONCRETO ARMADO, CLASSE PA-3, PB, DN 1200 MM, PARA AGUAS PLUVIAIS (NBR |  | 458.98
12575 | TUBO CONCRETO ARMADO, CLASSE PA-3, PB, DN 1500 MM, PARA AGUAS PLUVIAIS (NBR |  | 673.69
12576 | TUBO CONCRETO ARMADO, CLASSE PA-3, PB, DN 400 MM, PARA AGUAS PLUVIAIS (NBR 8890) |  | 71.21
12577 | TUBO CONCRETO ARMADO, CLASSE PA-3, PB, DN 500 MM, PARA AGUAS PLUVIAIS (NBR 8890) |  | 92.1
12578 | TUBO CONCRETO ARMADO, CLASSE PA-3, PB, DN 600 MM, PARA AGUAS PLUVIAIS (NBR 8890) |  | 123.53
12579 | TUBO CONCRETO ARMADO, CLASSE PA-3, PB, DN 700 MM, PARA AGUAS PLUVIAIS (NBR 8890) |  | 180.89
12580 | TUBO CONCRETO ARMADO, CLASSE PA-3, PB, DN 800 MM, PARA AGUAS PLUVIAIS (NBR 8890) |  | 233.51
12581 | TUBO CONCRETO ARMADO, CLASSE PA-3, PB, DN 900 MM, PARA AGUAS PLUVIAIS (NBR 8890) |  | 319.52
12583 | TUBO DE CONCRETO SIMPLES POROSO, MACHO/FEMEA, DN 200 MM |  | 17.52
12584 | TUBO CONCRETO SIMPLES POROSO DN 300 MM |  | 22
12592 | TUBO PVC PBA, CLASSE 15, JE, DN 100/DE 110 MM, REDE AGUA (NBR 5647) |  | 30.87
12599 | TUBO PVC PBA, CLASSE 15, JE, DN 50/DE 60 MM, REDE AGUA (NBR 5647) |  | 9.14
12601 | TUBO PVC PBA, CLASSE 15, JE, DN 75/DE 85 MM, REDE AGUA (NBR 5647) |  | 17.18
12602 | TUBO PVC PBA, CLASSE 20, JE, DN 100/DE 110 MM, REDE AGUA (NBR 5647) |  | 38.98
12609 | TUBO PVC PBA, CLASSE 20, JE, DN 50/DE 60 MM, REDE AGUA (NBR 5647) |  | 11.58
12611 | TUBO PVC PBA, CLASSE 20, JE, DN 75/DE 85 MM, REDE AGUA (NBR 5647) |  | 23.31
12612 | CONJUNTO DE LIGACAO (TUBO + CANOPLA) PVC RIGIDO C/ TUBO 1.1/2" X 20CM P/ BACIA |  | 3.87
12613 | TUBO DE DESCARGA PVC, PARA LIGACAO CAIXA DE DESCARGA - EMBUTIR, 40 MM X 150 CM |  | 12.52
12614 | BOCAL PVC, PARA CALHA PLUVIAL, DIAMETRO DA SAIDA ENTRE 80 E 100 MM, PARA |  | 13.9
12615 | ABRACADEIRA PVC, PARA CALHA PLUVIAL, DIAMETRO ENTRE 80 E 100 MM, PARA DRENAGEM |  | 2.99
12616 | CABECEIRA DIREITA PVC, PARA CALHA PLUVIAL, DIAMETRO ENTRE 119 E 170 MM, PARA |  | 4.12
12617 | CABECEIRA ESQUERDA PVC, PARA CALHA PLUVIAL, DIAMETRO ENTRE 119 E 170 MM, PARA |  | 4.12
12618 | CALHA PLUVIAL DE PVC, DIAMETRO ENTRE 119 E 170 MM, COMPRIMENTO DE 3 M, PARA |  | 33.16
12623 | CONDUTOR PLUVIAL, PVC, CIRCULAR, DIAMETRO ENTRE 80 E 100 MM, PARA DRENAGEM |  | 8.64
12624 | EMENDA PARA CALHA PLUVIAL, PVC, DIAMETRO ENTRE 119 E 170 MM, PARA DRENAGEM |  | 8.29
12625 | JUNCAO PVC, 60 GRAUS, CIRCULAR, DIAMETRO ENTRE 80 E 100 MM, PARA DRENAGEM |  | 7.16
12626 | SUPORTE METALICO PARA CALHA PLUVIAL, ZINCADO, DOBRADO, DIAMETRO ENTRE 119 E |  | 11.39
12627 | VEDACAO DE CALHA, EM BORRACHA COR PRETA, MEDIDA ENTRE 119 E 170 MM, PARA |  | 0.32
12628 | JOELHO PVC, 60 GRAUS, DIAMETRO ENTRE 80 E 100 MM, PARA DRENAGEM PLUVIAL PREDIAL |  | 5.22
12629 | JOELHO PVC, 90 GRAUS, DIAMETRO ENTRE 80 E 100 MM, PARA DRENAGEM PLUVIAL PREDIAL |  | 5.66
12657 | VALVULA DE RETENCAO VERTICAL, DE BRONZE (PN-16), 2 1/2", 200 PSI, EXTREMIDADES COM |  | 141.53
12713 | TUBO DE COBRE CLASSE "E", DN = 15 MM, PARA INSTALACAO HIDRAULICA PREDIAL |  | 17.25
12714 | COTOVELO DE COBRE 90 GRAUS (REF 607) SEM ANEL DE SOLDA, BOLSA X BOLSA, 15 MM |  | 2.89
12715 | COTOVELO DE COBRE 90 GRAUS (REF 607) SEM ANEL DE SOLDA, BOLSA X BOLSA, 22 MM |  | 6.54
12716 | COTOVELO DE COBRE 90 GRAUS (REF 607) SEM ANEL DE SOLDA, BOLSA X BOLSA, 28 MM |  | 11.23
12717 | COTOVELO DE COBRE 90 GRAUS (REF 607) SEM ANEL DE SOLDA, BOLSA X BOLSA, 35 MM |  | 22.08
12718 | COTOVELO DE COBRE 90 GRAUS (REF 607) SEM ANEL DE SOLDA, BOLSA X BOLSA, 42 MM |  | 33.88
12719 | COTOVELO DE COBRE 90 GRAUS (REF 607) SEM ANEL DE SOLDA, BOLSA X BOLSA, 54 MM |  | 53.79
12720 | COTOVELO DE COBRE 90 GRAUS (REF 607) SEM ANEL DE SOLDA, BOLSA X BOLSA, 66 MM |  | 187.3
12721 | COTOVELO DE COBRE 90 GRAUS (REF 607) SEM ANEL DE SOLDA, BOLSA X BOLSA, 79 MM |  | 179.61
12722 | COTOVELO DE COBRE 90 GRAUS (REF 607) SEM ANEL DE SOLDA, BOLSA X BOLSA, 104 MM |  | 443.81
12723 | LUVA DE COBRE (REF 600) SEM ANEL DE SOLDA, BOLSA X BOLSA, 15 MM |  | 1.61
12724 | LUVA DE COBRE (REF 600) SEM ANEL DE SOLDA, BOLSA X BOLSA, 22 MM |  | 3.09
12725 | LUVA DE COBRE (REF 600) SEM ANEL DE SOLDA, BOLSA X BOLSA, 28 MM |  | 6.21
12726 | LUVA DE COBRE (REF 600) SEM ANEL DE SOLDA, BOLSA X BOLSA, 35 MM |  | 13.71
12727 | LUVA DE COBRE (REF 600) SEM ANEL DE SOLDA, BOLSA X BOLSA, 42 MM |  | 17.39
12728 | LUVA DE COBRE (REF 600) SEM ANEL DE SOLDA, BOLSA X BOLSA, 54 MM |  | 28.41
12729 | LUVA DE COBRE (REF 600) SEM ANEL DE SOLDA, BOLSA X BOLSA, 66 MM |  | 93.12
12730 | LUVA DE COBRE (REF 600) SEM ANEL DE SOLDA, BOLSA X BOLSA, 79 MM |  | 142.58
12731 | LUVA DE COBRE (REF 600) SEM ANEL DE SOLDA, BOLSA X BOLSA, 104 MM |  | 207.9
12732 | !EM PROCESSO DE DESATIVACAO! SOLDA ESTANHO/COBRE PARA CONEXOES DE COBRE, |  | 64.73
12733 | TE DE COBRE (REF 611) SEM ANEL DE SOLDA, BOLSA X BOLSA X BOLSA, 15 MM |  | 3.94
12734 | TE DE COBRE (REF 611) SEM ANEL DE SOLDA, BOLSA X BOLSA X BOLSA, 22 MM |  | 8.39
12735 | TE DE COBRE (REF 611) SEM ANEL DE SOLDA, BOLSA X BOLSA X BOLSA, 28 MM |  | 13.81
12736 | TE DE COBRE (REF 611) SEM ANEL DE SOLDA, BOLSA X BOLSA X BOLSA, 35 MM |  | 31.58
12737 | TE DE COBRE (REF 611) SEM ANEL DE SOLDA, BOLSA X BOLSA X BOLSA, 42 MM |  | 40.69
12738 | TE DE COBRE (REF 611) SEM ANEL DE SOLDA, BOLSA X BOLSA X BOLSA, 54 MM |  | 80.42
12739 | TE DE COBRE (REF 611) SEM ANEL DE SOLDA, BOLSA X BOLSA X BOLSA, 66 MM |  | 228.93
12740 | TE DE COBRE (REF 611) SEM ANEL DE SOLDA, BOLSA X BOLSA X BOLSA, 79 MM |  | 358.17
12741 | TE COBRE S/ANEL DE SOLDA REF. 611 104MM |  | 729.38
12742 | TUBO DE COBRE CLASSE "E", DN = 104 MM, PARA INSTALACAO HIDRAULICA PREDIAL |  | 325.25
12743 | TUBO DE COBRE CLASSE "E", DN = 22 MM, PARA INSTALACAO HIDRAULICA PREDIAL |  | 29.67
12744 | TUBO DE COBRE CLASSE "E", DN = 28 MM, PARA INSTALACAO HIDRAULICA PREDIAL |  | 37.66
12745 | TUBO DE COBRE CLASSE "E", DN = 35 MM, PARA INSTALACAO HIDRAULICA PREDIAL |  | 54.69
12746 | TUBO DE COBRE CLASSE "E", DN = 42 MM, PARA INSTALACAO HIDRAULICA PREDIAL |  | 73.85
12747 | TUBO DE COBRE CLASSE "E", DN = 54 MM, PARA INSTALACAO HIDRAULICA PREDIAL |  | 107.1
12748 | TUBO DE COBRE CLASSE "E", DN = 66 MM, PARA INSTALACAO HIDRAULICA PREDIAL |  | 150.88
12749 | TUBO DE COBRE CLASSE "E", DN = 79 MM, PARA INSTALACAO HIDRAULICA PREDIAL |  | 220.57
12759 | CHAPA ACO INOX AISI 304 NÂº 9 (E = 4 MM), ACABAMENTO NÂº 1 (LAMINADO A QUENTE, |  | 619.87
12760 | CHAPA ACO INOX AISI 304 NÂº 4 (E = 6 MM), ACABAMENTO NÂº 1 (LAMINADO A QUENTE, |  | 929.81
12768 | MEDIDOR D = 2" |  | 1575.45
12769 | HIDROMETRO 1,5 M3/H |  | 88.77
12770 | HIDROMETRO 10,0 M3/H DN 1" |  | 379.21
12771 | HIDROMETRO 2,0 M3/H |  | 110.31
12772 | HIDROMETRO 20,0 M3/H DN 1 1/2" |  | 575.36
12773 | HIDROMETRO 3,0 M3/H DN 1/2" MONOJATO |  | 93.07
12774 | HIDROMETRO 5 M3/H DN 3/4" |  | 123.69
12775 | HIDROMETRO 7,0 M3 |  | 340.66
12776 | HIDROMETRO W 12,5 L/S=45 M3/H |  | 1669.39
12777 | HIDROMETRO W 20,8 L/S=75 M3/H |  | 2190.8
12778 | HIDROMETRO W 3,3 L/S=12 M3/H |  | 1468.58
12779 | MEDIDOR D = 3" |  | 2127.03
12780 | MEDIDOR D = 4" |  | 2733.77
12815 | FITA CREPE EM ROLOS 25MMX50M |  | 5.31
12817 | SERRA COPO P/ CANALETA ENTRADA P/ TIL PVC EB-644 DN 100/DE 101,6 MM |  | 366.94
12818 | SERRA COPO P/ CANALETA ENTRADA P/ TIL PVC EB-644 DN 100/DE 110,O MM |  | 395.28
12819 | SERRA COPO P/ CANALETA ENTRADA P/ TIL PVC EB-644 DN 125/DE 125,0 MM |  | 451.97
12820 | SERRA COPO P/ CANALETA ENTRADA P/ TIL PVC EB-644 DN 150/DE 160,0 MM |  | 454.75
12821 | SERRA COPO P/ SELIM PVC EB-644 DN 100 |  | 447.53
12863 | ADAPTADOR, PVC PBA, A BOLSA DEFOFO, JE, DN 50 / DE 60 MM |  | 44.33
12865 | ESTUCADOR |  | 9.94
12868 | MARCENEIRO |  | 10.13
12869 | TELHADISTA |  | 9.73
12872 | GESSEIRO |  | 9.94
12873 | IMPERMEABILIZADOR |  | 11.86
12874 | PINTOR DE LETREIROS |  | 11.91
12888 | APARELHO APOIO ESTRUTURAL DE NEOPRENE FRETADO |  | 66.97
12889 | APARELHO APOIO ESTRUTURAL DE NEOPRENE NAO FRETADO |  | 28.46
12892 | LUVA RASPA DE COURO, CANO CURTO (PUNHO *7* CM) |  | 11.49
12893 | BOTA DE SEGURANCA COM BIQUEIRA DE ACO E COLARINHO ACOLCHOADO |  | 61.29
12894 | CAPA PARA CHUVA EM PVC COM FORRO DE POLIESTER, COM CAPUZ (AMARELA OU AZUL) |  | 16.6
12895 | CAPACETE DE SEGURANCA ABA FRONTAL COM SUSPENSAO DE POLIETILENO, SEM |  | 12.77
12898 | MANÔMETRO ESCALA 10 KGF/CM2, CAIXA E ANEL EM ACO ESTAMPADO 1020, ACABAMENTO |  | 79.85
12899 | MANOMETRO 0 A 200PSI (0 A 14KGF/CM2) D=50MM - CONEXAO 1/4" BSP, RETO, CAIXA E ANEL |  | 34.11
12909 | CAP PVC SOLD P/ ESG PREDIAL DN 50 MM |  | 2.7
12910 | CAP PVC SOLD P/ ESG PREDIAL DN 75 MM |  | 4.55
12920 | CRUZETA PVC PBA, JE, BBBB, DN 100 / DE 110 MM (NBR 5647) |  | 51.49
12943 | CRUZETA PVC PBA, JE, BBBB, DN 75 / DE 85 MM (NBR 5647) |  | 27.74
13003 | CLORO |  | 2.6
13042 | TUBO ACO PRETO SEM COSTURA 20", E= *6,35 MM, SCHEDULE 10, *78,46 KG/M |  | 664.96
13109 | SAPATA DE PVC ADITIVADO NERVURADO D = 6" |  | 154.43
13110 | SAPATA DE PVC ADITIVADO NERVURADO D = 8" |  | 203.24
13113 | ANEL DE CONCRETO ARMADO, D = 0,60 M, H = 0,10 M |  | 32.75
13114 | ANEL DE CONCRETO ARMADO, D = 0,60 M, H = 0,15 M |  | 39.88
13115 | CALHA/CANALETA DE CONCRETO SIMPLES, MEIA CANA, D = 20 CM, PARA AGUA PLUVIAL |  | 11.55
13127 | TUBO ACO PRETO SEM COSTURA 1/2", E= *2,77 MM, SCHEDULE 40, *1,27 KG/M |  | 13.15
13137 | TUBO ACO PRETO SEM COSTURA 1/2", E= *3,73 MM, SCHEDULE 80, *1,62 KG/M |  | 17.45
13141 | TUBO ACO PRETO SEM COSTURA 3/4", E= *3,91 MM, SCHEDULE 80, *2,19 KG/M. |  | 22.61
13142 | TUBO ACO PRETO SEM COSTURA 4", E= *8,56 MM, SCHEDULE 80, *22,31 KG/M |  | 153.55
13159 | TUBO DE CONCRETO SIMPLES, CLASSE ES, PB JE, DN 400 MM, PARA ESGOTO SANITARIO |  | 51.08
13168 | TUBO DE CONCRETO SIMPLES, CLASSE ES, PB JE, DN 500 MM, PARA ESGOTO SANITARIO |  | 76.81
13173 | TUBO DE CONCRETO SIMPLES, CLASSE ES, PB JE, DN 600 MM, PARA ESGOTO SANITARIO |  | 94.71
13186 | PAVIMENTACAO OU CALCAMENTO POLIEDRICO, COM PEDRAS IRREGULARES |  | 47.58
13192 | LIXADEIRA ELETRICA ANGULAR PARA CONCRETO, POTENCIA 1.400 W, PRATO DIAMANTADO |  | 3447.33
13215 | CAVALO MECANICO TRACAO 6X2, PESO BRUTO TOTAL COMBINADO 56000 KG, CAPACIDADE |  | 407973.07
13227 | MOTONIVELADORA - POTÊNCIA 177 HP PESO OPERACIONAL 14,7T |  | 559793.04
13229 | !EM PROCESSO DE DESATIVACAO! ROLO COMPACTADOR DE PNEUS ESTATICO, PRESSAO |  | 425000
13234 | !EM PROCESSO DE DESATIVACAO! USINA DE ASFALTO A QUENTE, FIXA, CIBER UACF 15 P |  | 1774343.46
13238 | TRATOR DE PNEUS COM POTENCIA DE 105 CV, TRACAO 4 X 4, PESO COM LASTRO DE 5775 |  | 123644.85
13244 | CONE DE SINALIZACAO EM PVC RIGIDO COM FAIXA REFLETIVA, H = 70 / 76 CM |  | 46.4
13246 | PARAFUSO DE FERRO POLIDO, SEXTAVADO, COM ROSCA INTEIRA, DIAMETRO 5/16", |  | 0.14
13250 | LAJOTA CERAMICA 20 X 30 CM PARA LAJE PRE-MOLDADA |  | 0.57
13255 | TAMPA CONCRETO P/PV E/OU CX. INSPECAO 60 X 60 X 8CM |  | 44.16
13256 | TUBO CONCRETO ARMADO, CLASSE PA-1, PB, DN 1100 MM, PARA AGUAS PLUVIAIS (NBR |  | 263.97
13261 | FLANELA *30 X 40* CM |  | 4.71
13278 | !EM PROCESSO DE DESATIVACAO! CHUMBADOR DE ACO * 1" X 500 MM * COM ROSCA E |  | 44.75
13279 | CHUMBADOR DE ACO 5/8" X 200MM C/ ROSCA E PORCA |  | 4.09
13284 | CIMENTO PORTLAND DE ALTO FORNO (AF) CP III-32 |  | 0.47
13294 | PARAFUSO ZINCADO, SEXTAVADO, COM ROSCA SOBERBA, DIAMETRO 3/8", COMPRIMENTO |  | 0.49
13304 | TAXA DE RELIGACAO NORMAL DE ENERGIA COMERCIAL MONOFASICA, BAIXA TENSAO, |  | 6.58
13329 | SOQUETE DE PVC / TERMOPLASTICO BASE E27, COM RABICHO, PARA LAMPADAS |  | 2.66
13333 | GRUPO DE SOLDAGEM C/ GERADOR A DIESEL 60 CV PARA SOLDA ELETRICA, SOBRE 04 |  | 98983.9
13335 | POSTE DE CONCRETO DUPLO T, 200 KG, H = 8 M (NBR 8451) |  | 341.06
13339 | POSTE DE CONCRETO DUPLO T, 300 KG, H = 12 M (NBR 8451) |  | 841.94
13340 | !EM PROCESSO DE DESATIVACAO! PERFIL "U" CHAPA ACO DOBRADA, E = 3,04 MM , H = 20 |  | 16.11
13343 | KIT DE MATERIAIS PARA BRACADEIRA PARA FIXACAO EM POSTE CIRCULAR, CONTEM TRES |  | 14.63
13347 | CONJUNTO ARSTOP P/ AR CONDICIONADO C/ DISJUNTOR 25A |  | 36.94
13348 | ARRUELA EM ACO GALVANIZADO, DIAMETRO EXTERNO = 35MM, ESPESSURA = 3MM, |  | 0.49
13353 | CHAVE REVERSORA BLINDADA 30A/500V ELETROMAR OU EQUIV |  | 278.4
13354 | CHAVE PARTIDA DIRETA P/MOTOR TRIFASICO 7,50CV/380V, C/FUSIVEIS DIAZED E BOTAO |  | 484.47
13356 | TUBO ACO INDUSTRIAL DN 2" (50,8 MM) E=1,50MM, PESO= 1,8237 KG/M |  | 52.37
13360 | DIVISORIA CEGA (N1) - PAINEL MSO/COMEIA E=35MM - PERFIS SIMPLES ALUMINIO ANOD NAT |  | 68.57
13361 | DIVISORIA (N2) PAINEL/VIDRO - PAINEL MSO/COMEIA E=35MM - PERFIS SIMPLES ALUMINIO |  | 79.28
13365 | ROLO COMPACTADOR VIBRATORIO TANDEM, ACO LISO, POTENCIA 45 HP, PESO |  | 229857.51
13366 | CHAVE FACA BIPOLAR C/ BASE DE ARDOSIA P/ FUSIVEIS CARTUCHO 60A/250V |  | 25.41
13367 | CHAVE FACA TRIPOLAR C/BASE DE ARDOSIA/MARMORE 60A/500V |  | 42.8
13368 | CHAVE FACA TRIPOLAR C/BASE DE ARDOSIA/MARMORE 100A/500V |  | 69.68
13369 | CHAVE SECCIONADORA FUSIVEL TRIPOLAR, MANOBRA C/ CARGA, 160A/500V P/ FUSIVEIS NH |  | 225.28
13370 | CHAVE SECCIONADORA FUSIVEL TRIPOLAR, MANOBRA C/ CARGA, 250A/500V P/ FUSIVEIS NH |  | 276.71
13373 | BASE P/ FUSIVEIS NH TAMANHO 00, DE 6 A 160A, TIPO 3 NH 3 030-Z DA SIEMENS OU EQUIV |  | 19.24
13374 | BASE P/ FUSIVEIS NH TAMANHO 01, DE 40 A 250A, TIPO 3 NH 3 230-Z DA SIEMENS OU EQUIV |  | 54.75
13382 | LUMINARIA FECHADA P/ ILUMINACAO PUBLICA, TIPO ABL 50/F OU EQUIV, P/ LAMPADA A |  | 188.02
13385 | BRACO RETO P/ LUMINARIA PUBLICA - FERRO GALV C/ PARAF - 3/4" X 1,5M |  | 104.13
13386 | CHAVE MAGNETICA 2 X 30A P/ COMANDO ILUMINACAO PUBLICA, ACIONADA POR RELE |  | 348.42
13388 | SOLDA 50/50 |  | 66.89
13390 | REFLETOR REDONDO EM ALUMINIO ANODIZADO PARA LAMPADA VAPOR DE |  | 68.26
13391 | QUADRO DE DISTRIBUICAO DE EMBUTIR C/ BARRAMENTO MONOFASICO P/ 6 DISJUNTORES |  | 113.89
13392 | QUADRO DE DISTRIBUICAO DE EMBUTIR C/ BARRAMENTO MONOFASICO P/ 8 DISJUNTORES |  | 106.08
13393 | QUADRO DE DISTRIBUICAO DE EMBUTIR C/ BARRAMENTO TRIFASICO P/ 12 DISJUNTORES |  | 125.09
13394 | QUADRO DE DISTRIBUICAO DE EMBUTIR C/ BARRAMENTO TRIFASICO P/ 15 DISJUNTORES |  | 138.35
13395 | QUADRO DE DISTRIBUICAO DE EMBUTIR C/ BARRAMENTO TRIFASICO P/ 18 DISJUNTORES |  | 168.78
13396 | QUADRO DE DISTRIBUICAO DE EMBUTIR C/ BARRAMENTO TRIFASICO P/ 27 DISJUNTORES |  | 208.25
13397 | QUADRO DE DISTRIBUICAO DE EMBUTIR C/ BARRAMENTO TRIFASICO P/ 30 DISJUNTORES |  | 213.31
13398 | QUADRO DE DISTRIBUICAO DE EMBUTIR SEM BARRAMENTO P/ 3 DISJUNTORES |  | 10.02
13399 | QUADRO DE DISTRIBUICAO DE EMBUTIR SEM BARRAMENTO P/ 3 DISJUNTORES |  | 12.06
13400 | QUADRO DE DISTRIBUICAO DE EMBUTIR SEM BARRAMENTO P/ 6 DISJUNTORES |  | 18.28
13401 | QUADRO DE DISTRIBUICAO DE EMBUTIR SEM BARRAMENTO, P/12 DISJUNTORES |  | 33.89
13402 | QUADRO DE DISTRIBUICAO DE EMBUTIR C/ BARRAMENTO NEUTRO P/ 18 DISJUNTORES |  | 173.53
13403 | CHAVE FACA BIPOLAR C/ BASE DE ARDOSIA/MARMORE P/ FUSIVEIS CARTUCHO 30A/250V |  | 19.91
13404 | CAIXA P/ MEDICAO MONOF 30 X 33 X 15CM EM CHAPA 18 C/ VISOR/PORTA/CX MUFLA USO |  | 108.87
13405 | CAIXA P/ MEDICAO MONOF 30 X 33 X 15CM EM CHAPA 18 C/ VISOR/PORTA/CX MUFLA USO |  | 108.87
13408 | ADITIVO SUPERPLASTIFICANTE DE PEGA NORMAL PARA CONCRETO (TAMBOR 200 KG) |  | 1542.17
13415 | TORNEIRA CROMADA DE MESA PARA LAVATORIO, PADRAO POPULAR, 1/2 " OU 3/4 " (REF |  | 49.15
13416 | TORNEIRA CROMADA DE PAREDE PARA COZINHA SEM AREJADOR, PADRAO POPULAR, 1/2 " |  | 40.7
13417 | TORNEIRA CROMADA SEM BICO PARA TANQUE 1/2 " OU 3/4 " (REF 1143) |  | 35.9
13418 | TORNEIRA CROMADA CURTA SEM BICO PARA TANQUE, PADRAO POPULAR, 1/2 " OU 3/4 " (REF |  | 16.31
13423 | LAJE TRELICADA P/ PISO , H=16CM , P/ APOIO SIMPLES , SOBRECARGA DE 200 KG/M2 , VAO |  | 54.74
13424 | LAJE TRELICADA P/ PISO , H=20CM , P/ APOIO SIMPLES , SOBRECARGA DE 200 KG/M2 , VAO |  | 68.71
13425 | LAJE TRELICADA P/ PISO , H=25CM , P/ APOIO SIMPLES , SOBRECARGA DE 200 KG/M2 , VAO |  | 74.62
13426 | LAJE TRELICADA P/ PISO , H=30CM , P/ APOIO SIMPLES , SOBRECARGA DE 200 KG/M2 , VAO |  | 85.28
13441 | CAMINHONETE CABINE SIMPLES, MOTOR FLEX, 4 X 2, APENAS COM OS EQUIPAMENTOS DE |  | 72350
13447 | MARTELO PERFURADOR PNEUMATICO MANUAL, DE SUPERFICIE, COM AVANCO DE COLUNA, |  | 12706.96
13456 | CAVALO MECANICO TRACAO 4X2, PESO BRUTO TOTAL 16000 KG, CAPACIDADE MAXIMA DE |  | 292663.61
13457 | PLACA VIBRATORIA REVERSIVEL COM MOTOR A DIESEL DE 7 HP (7 CV), FORCA DE IMPACTO |  | 7239.12
13458 | COMPACTADOR DE SOLOS DE PERCURSAO (SOQUETE) COM MOTOR A GASOLINA 4 TEMPOS |  | 12378.91
13467 | ROLO COMPACTADOR VIBRATORIO DE UM CILINDRO LISO DE ACO, POTENCIA 110 HP, PESO |  | 389127.32
13468 | ROLO COMPACTADOR VIBRATORIO TANDEM, ACO LISO, POTENCIA 31 HP, PESO |  | 203440.91
13469 | ROLO COMPACTADOR PE DE CARNEIRO VIBRATORIO PARA SOLOS, POTENCIA 110 HP, PESO |  | 398247.48
13470 | ROLO COMPACTADOR DE PNEUS (7 PNEUS), ESTATICO, PRESSAO VARIAVEL, POTENCIA |  | 457224.6
13475 | VIBRADOR DE IMERSAO, DIAMETRO DA PONTEIRA DE *45* MM, COM MOTOR 4 TEMPOS A |  | 2076.24
13476 | VIBROACABADORA DE ASFALTO SOBRE ESTEIRAS, LARG. PAVIM. 2,60 M A 5,75 M, POT. 110 |  | 742874.13
13521 | PLACA DE ACO ESMALTADA PARA IDENTIFICACAO DE RUA, *45 CM X 20* CM |  | 57.75
13532 | VEICULO TIPO MINI FURGAO COM MOTOR *1.3* FLEX, 2 PORTAS |  | 47054.32
13533 | GRUPO DE SOLDAGEM COM GERADOR A DIESEL 30 CV, PARA SOLDA ELETRICA, SOBRE |  | 88480.61
13587 | MEIA CANA DE MADEIRA PINUS OU EQUIVALENTE DA REGIAO, ACABAMENTO PARA FORRO |  | 1.81
13597 | PADRAO POLIFASICO COMPLETO EM POSTE GALV DE 3" X 5,0M |  | 552.3
13600 | ROLO COMPACTADOR VIBRATORIO DE UM CILINDRO LISO DE ACO, POTENCIA 125 HP, PESO |  | 364806.82
13604 | !EM PROCESSO DE DESATIVACAO! DISTRIBUIDOR DE BETUME, CAPACIDADE 6000 L, |  | 155184
13606 | VIBROACABADORA DE ASFALTO SOBRE RODAS, LARGURA DE PAVIMENTACAO DE 1,70 A 4,20 |  | 797387.13
13617 | CAMINHONETE CABINE SIMPLES COM MOTOR 1.6 FLEX, CAMBIO MANUAL, POTENCIA 101/104 |  | 42940.73
13627 | !EM PROCESSO DE DESATIVACAO! TRATOR DE ESTEIRAS CATERPILLAR D6M, 140HP, PESO |  | 728133
13650 | LAJE TRELICADA P/ FORRO ,H=10CM P/ APOIO SIMPLES , VAO LIVRE DE 4,00M |  | 30.07
13651 | LAJE TRELICADA P/ PISO , H=10CM , P/ APOIO SIMPLES , SOBRECARGA DE 200 KG/M2 , VAO |  | 30.45
13652 | LAJE PRE MOLDADA TRELICADA P/ PISO , H=12CM , P/ APOIO SIMPLES , SOBRECARGA DE 200 |  | 45.68
13704 | CHAVE COMPENSADORA TRIFASICA P/ MOTOR 40CV (380V) C/ FUSIVEL NH 100A |  | 4072.06
13708 | CHAVE PARTIDA DIRETA TRIFASICA P/ MOTOR 5CV-380V C/ FUSIVEL DIAZED 20A |  | 668.74
13709 | CHAVE ESTRELA TRIANGULO TRIFASICA P/ MOTOR 15CV (380V) P/ FUSIVEL DIAZED 35A |  | 558.8
13710 | CHAVE COMPENSADORA TRIFASICA P/ MOTOR 75CV (380V) C/ FUSIVEL NH 160A |  | 4867.99
13711 | CHAVE COMPENSADORA TRIFASICA P/ MOTOR 150CV (380V) C/ FUSIVEL NH 315A |  | 28502.55
13712 | CHAVE COMPENSADORA TRIFASICA P/ MOTOR 15CV (380V) C/ FUSIVEL DIAZED 50A |  | 9143.53
13726 | VASSOURA MECANICA REBOCAVEL COM ESCOVA CILINDRICA LARGURA UTIL DE |  | 30961.73
13741 | MEDIDOR DE NIVEL ESTATICO E DINAMICO PARA POCO, COMPRIMENTO DE 200 M |  | 2253.31
13761 | APARELHO CORTE OXI-ACETILENO PARA SOLDA E CORTE CONTENDO MACARICO SOLDA, |  | 3164.75
13803 | COMPRESSOR DE AR REBOCAVEL, VAZAO *89* PCM, PRESSAO EFETIVA DE TRABALHO *102* |  | 39810
13836 | MAQUINA EXTRUSORA DE CONCRETO PARA GUIAS E SARJETAS, COM MOTOR A DIESEL DE |  | 40544.05
13841 | LUMINARIA PLAFONIER SOBREPOR C/ GLOBO CHATO VIDRO BOCA 10CM INCL BASE/ARO |  | 38.76
13842 | CAIXA METALICA P/ MEDICAO TRIFASICA CHAPA 18 P/ USO INTERNO C/ PORTA E CX DE |  | 98.26
13843 | CAIXA METALICA P/ MEDICAO TRIFASICA CHAPA 18 P/ USO EXTERNO C/ PORTA E CX. DE |  | 83.74
13844 | CAIXA METALICA P/ MEDICAO MONOFASICA CHAPA 18 (300 X 330 X 145MM) P/ USO INTERNO |  | 63.92
13845 | CAIXA METALICA P/ MEDICAO MONOFASICA CHAPA 18 (300 X 300 X 145MM) P/ USO EXTERNO |  | 60.16
13846 | REFLETOR ABERTO TIPO BEDO ( PRATO), DIAM 12" (310MM), SOQUETE E-27" |  | 31.81
13847 | CHAVE REVERSORA TRIFASICA BLINDADA 30A, 250V |  | 119.39
13860 | VEICULO DE PASSEIO COM MOTOR 1.6 FLEX, POTENCIA 101/104 CV, 4 PORTAS |  | 43265.99
13869 | !EM PROCESSO DE DESATIVACAO! GUINDASTE HIDRAULICO TIPO TRUCK CRANE, C/LANCA |  | 1875778.48
13877 | FRESADORA DE ASFALTO A FRIO SOBRE RODAS, LARG. FRESAGEM 1,00 M, POT. 155 KW/208 |  | 1075296.87
13881 | ROLO COMPACTADOR VIBRATORIO TANDEM, ACO LISO, POTENCIA 15,2 HP, PESO |  | 145922.73
13883 | USINA DE ASFALTO A FRIO, CAPACIDADE DE 30 A 40 T/H, ELETRICA, POTENCIA DE 30 CV |  | 64338.93
13887 | DISCO DE CORTE DIAMANTADO SEGMENTADO PARA CONCRETO, DIAMETRO DE 350 MM, |  | 412.9
13888 | !EM PROCESSO DE DESATIVACAO! DESEMPENADEIRA ELETRICA 2CV P/ PISO CONCRETO |  | 2837.38
13890 | !EM PROCESSO DE DESATIVACAO! MAQUINA DEMARCADORA DE FAIXA DE TRAFEGO FX44 |  | 421816.41
13891 | BETONEIRA CAPACIDADE NOMINAL 400 L, CAPACIDADE DE MISTURA 310 L, MOTOR A |  | 4020.53
13892 | USINA DE CONCRETO FIXA, CAPACIDADE NOMINAL DE 80 M3/H, SEM SILO |  | 272649.89
13894 | USINA DE CONCRETO FIXA, CAPACIDADE NOMINAL DE 40 M3/H, SEM SILO |  | 165457.34
13895 | USINA DE CONCRETO FIXA, CAPACIDADE NOMINAL DE 60 M3/H, SEM SILO |  | 222484.97
13896 | VIBRADOR DE IMERSAO, DIAMETRO DA PONTEIRA DE *45* MM, COM MOTOR ELETRICO |  | 1704.46
13897 | REGUA VIBRADORA DUPLA PARA CONCRETO A GASOLINA 5,5 HP, PESO DE 60 KG, |  | 6794.7
13910 | !EM PROCESSO DE DESATIVACAO! GRUPO GERADOR C/ MOTOR DIESEL * 85 CV *, |  | 48721.65
13911 | !EM PROCESSO DE DESATIVACAO! GRUPO GERADOR, 125/145 KVA, MOTOR A DIESEL 165 CV, |  | 72291.16
13914 | TALHA MANUAL DE CORRENTE, CAPACIDADE DE 1 T COM ELEVACAO DE 3 M |  | 597.83
13940 | PNEU 14.00 X 24, 12 LONAS, G2, ARO 24", SEM CAMARA, PARA MOTONIVELADORA |  | 2667.48
13942 | PNEU TIPO DIAGONAL COM CAMARA, 6.00 X 9, 10 LONAS, PARA DISTRIBUIDOR DE |  | 439.15
13946 | PNEU TIPO DIAGONAL COM CAMARA, 6.0 X 16, 2, 6 LONAS, PARA TRATOR |  | 384.46
13950 | PNEU 215/75R 17.5, 12 LONAS, ARO 17.5", PARA CAMINHAO TOCO |  | 937.16
13954 | POLIDORA DE PISO (POLITRIZ) ELETRICA, MOTOR MONOFASICO DE 4 HP, PESO DE 100 KG, |  | 7450.33
13955 | MOTOSSERRA PORTATIL COM MOTOR A GASOLINA DE *60* CC |  | 2091.01
13983 | TORNEIRA CROMADA DE PAREDE PARA COZINHA COM AREJADOR, PADRAO POPULAR, 1/2 " |  | 50.47
13984 | TORNEIRA CROMADA CURTA SEM BICO PARA USO GERAL 1/2 " OU 3/4 " (REF 1152) |  | 40.81
14013 | BOMBA TRIPLEX COM MOTOR A DIESEL, NACIONAL, DIAMETRO DE SUCCAO DE 2 1/2'' |  | 115350.19
14041 | CONCRETO USINADO CONVENCIONAL (NAO BOMBEAVEL) CLASSE DE RESISTENCIA C10, |  | 274.48
14052 | CONDULETE DE ALUMINIO TIPO B, PARA ELETRODUTO ROSCAVEL DE 1/2", COM TAMPA |  | 6.32
14053 | CONDULETE DE ALUMINIO TIPO B, PARA ELETRODUTO ROSCAVEL DE 3/4", COM TAMPA |  | 6.41
14054 | CONDULETE DE ALUMINIO TIPO B, PARA ELETRODUTO ROSCAVEL DE 1", COM TAMPA CEGA |  | 8.21
14055 | CAIXA DE PASSAGEM N 6 PADRAO TELEBRAS DIM 120 X 120 X 12CM EM CHAPA DE ACO GALV |  | 418.74
14056 | CHAVE PARTIDA DIRETA TRIFASICA P/ MOTOR 30CV-220V C/ FUSIVEL NH 160A |  | 4068.04
14057 | CHAVE PARTIDA DIRETA TRIFASICA P/ MOTOR 5CV-220V C/ FUSIVEL DIAZED 35A |  | 632.9
14058 | CHAVE PARTIDA DIRETA TRIFASICA P/ MOTOR 10CV-220V C/ FUSIVEL DIAZED 63A |  | 614.19
14060 | QUADRO 160 X 66CM PADRAO LIGHT TR-4 |  | 110.04
14061 | CAIXA 46 X 66CM PADRAO LIGHT T-3 PAINEL |  | 69
14077 | PERFIL ELASTOMERICO PRE-FORMADO EM EPMD, PARA JUNTA DE DILATACAO DE PISOS |  | 191.32
14112 | TAMPAO FOFO SIMPLES COM BASE, CLASSE A15 CARGA MAX 1,5 T, *400 X 600* MM, REDE |  | 164.61
14116 | CAIXA 20 X 26CM PADRAO LIGHT T-1 PAINEL |  | 16.61
14144 | LATAO EM BARRA RETANGULAR |  | 36.86
14145 | LATAO CHAPA LAMINADA 1.20X0.60M ESP=3.5MM |  | 47.5
14146 | FINCAPINO LONGO CALIBRE 22, CARGA FORTE (ACAO DIRETA) |  | 53
14147 | PINO DE ACO COM ROSCA 1/4 ", COMPRIMENTO DA HASTE = 30 MM E ROSCA = 20 MM (ACAO |  | 41.52
14148 | PORCA UNIAO/JUNCAO ZINCADA SEXTAVADA 1/4 ", CHAVE 7/16 ", COMPRIMENTO = 25 MM |  | 0.7
14149 | SUPORTE "Y" PARA FITA PERFURADA |  | 147.75
14151 | FITA METALICA GRAVADA, L = 17 MM, ROLO DE 25 M, CARGA RECOMENDADA = *120* KGF |  | 38.09
14152 | FITA METALICA PERFURADA, L = 17 MM, ROLO DE 30 M, CARGA RECOMENDADA = *19* KGF |  | 33.05
14153 | FITA METALICA PERFURADA, L = *18* MM, ROLO DE 30 M, CARGA RECOMENDADA = *30* KGF |  | 43.06
14154 | FITA METALICA PERFURADA, L = 25 MM, ROLO DE 30 M, CARGA RECOMENDADA = *222,5* KGF |  | 115.7
14157 | JUNCAO 2 GARRAS PARA FITA PERFURADA |  | 0.98
14162 | POSTE CONICO CONTINUO EM ACO GALVANIZADO, CURVO, BRACO SIMPLES, FLANGEADO, |  | 973
14163 | POSTE CONICO CONTINUO EM ACO GALVANIZADO, CURVO, BRACO DUPLO, FLANGEADO, H |  | 1145.72
14164 | POSTE CONICO CONTINUO EM ACO GALVANIZADO, CURVO, BRACO DUPLO, ENGASTADO, H |  | 1008.05
14165 | POSTE CONICO CONTINUO EM ACO GALVANIZADO, RETO, ENGASTADO, H = 9 M, DIAMETRO |  | 1018.54
14166 | POSTE CONICO CONTINUO EM ACO GALVANIZADO, RETO, ENGASTADO, H = 7 M, DIAMETRO |  | 735.21
14170 | TELHA DE ACO ZINCADO TRAPEZOIDAL AUTOPORTANTE, A = 120 MM, E = 0,95 MM, SEM |  | 49.61
14171 | TELHA DE ACO ZINCADO TRAPEZOIDAL AUTOPORTANTE, A = 120 MM, E = 0,95 MM, COM |  | 56.14
14172 | TELHA DE ACO ZINCADO TRAPEZOIDAL AUTOPORTANTE, A = 259 MM, E = 0,95 MM, SEM |  | 52.94
14173 | TELHA DE ACO ZINCADO TRAPEZOIDAL AUTOPORTANTE, A = 259 MM, E = 0,95 MM, COM |  | 65.41
14185 | AQUECEDOR DE AGUA ELETRICO RESERVATORIO DE 700 L CILINDRICO EM COBRE, |  | 4801
14186 | AQUECEDOR DE AGUA ELETRICO RESERVATORIO DE 500 L CILINDRICO EM COBRE, |  | 3706.22
14211 | CONTRA PORCA SEXTAVADA H = 35MM |  | 27.03
14221 | PA CARREGADEIRA SOBRE RODAS, POTENCIA 152 HP, CAPACIDADE DA CACAMBA DE 1,53 A |  | 306343.32
14250 | TARIFA DE ENERGIA ELETRICA COMERCIAL, BAIXA TENSAO, RELATIVA AO CONSUMO DE ATE |  | 0.51
14252 | MOTOBOMBA AUTOESCORVANTE MOTOR A GASOLINA, POTENCIA 6,0HP, BOCAIS 3" X 3", |  | 1535.35
14254 | GRUPO GERADOR ESTACIONARIO, POTENCIA 90 KVA, MOTOR DIESEL, 1800 RPM, 60 HZ |  | 51900.01
14281 | CHAVE SECCIONADORA TRIPOLAR 250A, 600V C/ FUSIVEIS NH 200A EM CAIXA BLINDADA EM |  | 932.45
14282 | CHAVE SECCIONADORA TRIPOLAR 400A, 600V C/ FUSIVEIS NH 400A EM CAIXA BLINDADA EM |  | 1194.6
14283 | CHAVE SECCIONADORA TRIPOLAR 600A, 600V C/ FUSIVEIS NH 600A EM CAIXA BLINDADO EM |  | 1606.07
14385 | CHAVE SECCIONADORA UNIPOLAR, ABERTURA EM CARGA C/ VARA, 15KV, 400A USO |  | 530.93
14386 | CHAVE SECCIONADORA TRIPOLAR, ABERTURA EM CARGA 15KV, 400A , C/ PUNHO |  | 1856.6
14405 | TANQUE DE ASFALTO ESTACIONARIO COM SERPENTINA, CAPACIDADE 30.000 L |  | 50893.39
14439 | PECA DE MADEIRA ROLICA, SEM TRATAMENTO (EUCALIPTO OU REGIONAL EQUIVALENTE) D |  | 1.66
14489 | ROLO COMPACTADOR PE DE CARNEIRO VIBRATORIO, POTENCIA 125 HP, PESO |  | 376967.09
14511 | ROLO COMPACTADOR DE PNEUS, ESTATICO, PRESSAO VARIAVEL, POTENCIA 110 HP, PESO |  | 451144.47
14513 | ROLO COMPACTADOR PE DE CARNEIRO VIBRATORIO, POTENCIA 80 HP, PESO OPERACIONAL |  | 286002.9
14525 | ESCAVADEIRA HIDRAULICA SOBRE ESTEIRAS COM CACAMBA DE 1,20 M3, PESO |  | 461687.5
14529 | MARTELO PERFURADOR PNEUMATICO MANUAL, HASTE 25 X 75 MM, 21 KG |  | 7106.68
14531 | MARTELO DEMOLIDOR PNEUMATICO MANUAL, COM REDUCAO DE VIBRACAO, PESO DE 21 KG |  | 5647.14
14534 | MAQUINA MANUAL TIPO PRENSA PARA PRODUCAO DE BLOCOS E PAVIMENTOS DE |  | 16972.81
14535 | MAQUINA (PRENSA HIDRAULICA) PMT-1000 P/ FABRICACAO DE TUBOS DE CONCRETO |  | 52186.83
14543 | SOQUETE DE PVC / TERMOPLASTICO BASE E27, COM CHAVE, PARA LAMPADAS |  | 4.53
14544 | DISJUNTOR MONOFASICO 25A, 2KA (220V) |  | 12.5
14557 | DISJUNTOR TRIFASICO 70A, 10KA (220V) |  | 113.85
14575 | RECICLADORA DE ASFALTO A FRIO SOBRE RODAS, LARG. FRESAGEM 2,00 M, POT. 315 |  | 2182660.29
14576 | FRESADORA DE ASFALTO A FRIO SOBRE ESTEIRAS, LARG. FRESAGEM 2,00 M, POT. 410 |  | 2511876.51
14580 | PECA DE MADEIRA LEI NATIVA/REGIONAL *7,5X30*CM (3 X 12") NÃO APARELHADA |  | 49.5
14583 | TARIFA "A" ENTRE 0 E 20M3 FORNECIMENTO D'AGUA |  | 9.65
14615 | CARRINHO COM 2 PNEUS PARA TRANSPORTAR TUBO CONCRETO, ALTURA ATE 1,0 M E |  | 2856.19
14618 | SERRA CIRCULAR DE BANCADA COM MOTOR ELETRICO, POTENCIA DE *1600* W, PARA |  | 832.11
14619 | MAQUINA PARA CORTE COM DISCO ABRASIVO DE DIAMETRO DE 18'' (450 MM), COM MOTOR |  | 2069.9
14626 | ROLO COMPACTADOR TANDEM VIBRATÓRIO CILINDROS LISO DE AÇO, DYNAPAC, MODELO |  | 225184.04
14646 | LUMINARIA CALHA EM CHAPA ACO SOBREPOR C/ 1 LAMPADA FLUORESCENTE 40W |  | 54.81
14647 | !EM PROCESSO DE DESATIVACAO! MAQUINA DE PINTURA DE FAIXAS DE TRAFEGO, |  | 265000.01
20001 | BATENTE/ PORTAL/ ADUELA/MARCO MACICO, E= *3* CM, L= *15* CM, *60 CM A 120* CM X *210* |  | 103.21
20006 | !EM PROCESSO DE DESATIVACAO! ALIZAR / GUARNICAO 5 X 2CM MADEIRA |  | 5.36
20007 | GUARNICAO/ ALIZAR/ VISTA MACICA, E= *1* CM, L= *4,5* CM, EM PINUS/ TAUARI/ VIROLA OU |  | 2.96
20008 | DISJUNTOR MONOFASICO 10A, 2KA (220V) |  | 12.44
20009 | DISJUNTOR MONOFASICO 15A, 2KA (220V) |  | 12.44
20010 | DISJUNTOR MONOFASICO 20A, 2KA (220V) |  | 12.5
20011 | DISJUNTOR MONOFASICO 30A, 2KA (220V) |  | 12.84
20013 | DISJUNTOR MONOFASICO 40A, 2KA (220V) |  | 18.84
20014 | DISJUNTOR MONOFASICO 50A, 2KA (220V) |  | 19.57
20015 | DISJUNTOR MONOFASICO 60A, 2KA (220V) |  | 29.69
20016 | DISJUNTOR MONOFASICO 70A, 2KA (220V) |  | 29.86
20017 | GUARNICAO/ ALIZAR/ VISTA MACICA, E= *1* CM, L= *4,5* CM, EM CEDRINHO/ ANGELIM |  | 3.86
20020 | MOTORISTA DE CAMINHAO BASCULANTE |  | 13.33
20032 | REDUCAO PVC PBA, JE, BB, DN 75 X 50 / DE 85 X 60 MM, PARA REDE DE AGUA |  | 18.8
20033 | REDUCAO EXCENTRICA PVC NBR 10569 P/REDE COLET ESG PB JE 125 X 100MM |  | 16.79
20034 | REDUCAO EXCENTRICA PVC NBR 10569 P/REDE COLET ESG PB JE 150 X 100MM |  | 27.51
20035 | REDUCAO EXCENTRICA PVC NBR 10569 P/REDE COLET ESG PB JE 150 X 125MM |  | 30.62
20036 | REDUCAO EXCENTRICA PVC NBR 10569 P/REDE COLET ESG PB JE 200 X 150MM |  | 44.28
20037 | REDUCAO EXCENTRICA PVC NBR 10569 P/REDE COLET ESG PB JE 250 X 200MM |  | 90.34
20038 | REDUCAO EXCENTRICA PVC NBR 10569 P/REDE COLET ESG PB JE 300 X 250MM |  | 166.7
20039 | REDUCAO EXCENTRICA PVC NBR 10569 P/REDE COLET ESG PB JE 350 X 300MM |  | 235.47
20040 | REDUCAO EXCENTRICA PVC NBR 10569 P/REDE COLET ESG PB JE 400 X 300MM |  | 300.31
20041 | REDUCAO EXCENTRICA PVC NBR 10569 P/REDE COLET ESG PB JE 400 X 350MM |  | 303.11
20042 | REDUCAO EXCENTRICA PVC P/ ESG PREDIAL DN 75 X 50MM |  | 1.52
20043 | REDUCAO EXCENTRICA PVC P/ ESG PREDIAL DN 100 X 50MM |  | 1.66
20044 | REDUCAO EXCENTRICA PVC P/ ESG PREDIAL DN 100 X 75MM |  | 2.02
20045 | REDUCAO EXCENTRICA PVC SERIE R P/ESG PREDIAL DN 75 X 50MM |  | 2.31
20046 | REDUCAO EXCENTRICA PVC SERIE R P/ESG PREDIAL DN 100 X 75MM |  | 4.5
20047 | REDUCAO EXCENTRICA PVC SERIE R P/ESG PREDIAL DN 150 X 100MM |  | 13
20053 | REDUCAO EXCENTRICA PVC LEVE DN 200 X 150MM |  | 24.88
20055 | REGISTRO DE ESFERA, PVC, COM VOLANTE, VS, ROSCAVEL, DN 1", COM CORPO DIVIDIDO |  | 17.07
20056 | CHAVE P/ TAMPAO PVC EB- 644 3/8" |  | 31.03
20058 | !EM PROCESSO DE DESATIVACAO! FIO DE COBRE NU 4 MM2 |  | 1.95
20059 | ESQUADRO EXTERNO PARA CALHA PLUVIAL, PVC DIAMETRO ENTRE 119 E 170 MM, PARA |  | 11.76
20060 | ESQUADRO INTERNO PARA CALHA PLUVIAL, PVC DIAMETRO ENTRE 119 E 170 MM, PARA |  | 11.76
20061 | SUPORTE DE PVC PARA CALHA PLUVIAL, DIAMETRO ENTRE 119 E 170 MM, PARA DRENAGEM |  | 2.37
20062 | HASTE METALICA PARA FIXACAO DE CALHA PLUVIAL, ZINCADA, DOBRADA 90 GRAUS |  | 10.3
20063 | ACOPLAMENTO DE CONDUTOR PLUVIAL, EM PVC, DIAMETRO ENTRE 80 E 100 MM, PARA |  | 2.97
20065 | TUBO PVC SERIE NORMAL, DN 150 MM, PARA ESGOTO PREDIAL (NBR 5688) |  | 22.06
20067 | TUBO PVC, PBV, SERIE R, DN 40 MM, PARA ESGOTO OU AGUAS PLUVIAIS PREDIAL (NBR 5688) |  | 6.4
20068 | TUBO PVC, PBV, SERIE R, DN 50 MM, PARA ESGOTO OU AGUAS PLUVIAIS PREDIAL (NBR 5688) |  | 8.52
20069 | TUBO PVC, PL, SERIE R, DN 40 MM, PARA ESGOTO OU AGUAS PLUVIAIS PREDIAL (NBR 5688) |  | 6.84
20070 | TUBO PVC, PL, SERIE R, DN 50 MM, PARA ESGOTO OU AGUAS PLUVIAIS PREDIAL (NBR 5688) |  | 8.68
20071 | TUBO PVC, PL, SERIE R, DN 75 MM, PARA ESGOTO OU AGUAS PLUVIAIS PREDIAL (NBR 5688) |  | 11.07
20072 | TUBO PVC, PL, SERIE R, DN 100 MM, PARA ESGOTO OU AGUAS PLUVIAIS PREDIAL (NBR 5688) |  | 18.6
20073 | TUBO PVC, PL, SERIE R, DN 150 MM, PARA ESGOTO OU AGUAS PLUVIAIS PREDIAL (NBR 5688) |  | 38.48
20074 | ADAPTADOR, PVC PBA, A LUVA DE FIBROCIMENTO, DN 50 / DE 60 MM |  | 42.07
20075 | ADAPTADOR, PVC PB,A A LUVA DE FIBROCIMENTO, DN 75 / DE 85 MM |  | 76.45
20076 | ADAPTADOR, PVC PBA, A LUVA DE FIBROCIMENTO, DN 100 / DE 110 MM |  | 142.36
20078 | PASTA LUBRIFICANTE PARA USO EM TUBOS DE PVC COM ANEL DE BORRACHA (POTE DE |  | 12.76
20079 | PASTA LUBRIFICANTE PARA USO EM TUBOS DE PVC COM ANEL DE BORRACHA (POTE DE |  | 79.62
20080 | ADESIVO PLASTICO PARA PVC, FRASCO COM 175 GR |  | 11.06
20082 | SOLUCAO LIMPADORA PARA PVC, FRASCO COM 200 CM3 |  | 11.79
20083 | SOLUCAO LIMPADORA PARA PVC, FRASCO COM 1000 CM3 |  | 30.28
20084 | ANEL BORRACHA, DN 40 MM, PARA TUBO SERIE REFORCADA ESGOTO PREDIAL |  | 0.81
20085 | ANEL BORRACHA, DN 50 MM, PARA TUBO SERIE REFORCADA ESGOTO PREDIAL |  | 0.75
20086 | BUCHA DE REDUCAO DE PVC, SOLDAVEL, LONGA, 50 X 40 MM, PARA ESGOTO PREDIAL |  | 1.54
20087 | CAP PVC SERIE R P/ ESG PREDIAL DN 75 MM |  | 7.29
20088 | CAP PVC SERIE R P/ ESG PREDIAL DN 100 MM |  | 10.76
20089 | CAP PVC SERIE R P/ ESG PREDIAL DN 150 MM |  | 53.54
20092 | CAP PVC SOLD P/ TUBO LEVE DN 200 MM |  | 71.97
20093 | COLAR TOMADA PVC C/ TRAVAS,SAIDA ROSCAVEL C/ BUCHA DE LATAO DE 110MM X 3/4" |  | 11.37
20094 | CURVA CURTA PVC, PB, JE, 45 GRAUS, DN 100 MM, PARA REDE COLETORA ESGOTO (NBR |  | 11.35
20095 | CURVA CURTA PVC, PB, JE, 90 GRAUS, DN 100 MM, PARA REDE COLETORA ESGOTO (NBR |  | 19.23
20096 | CURVA PVC, SERIE R, 87.30 GRAUS, CURTA, 75 MM, PARA ESGOTO PREDIAL (PARA PE-DE- |  | 12.17
20097 | CURVA PVC, SERIE R, 87.30 GRAUS, CURTA, 100 MM, PARA ESGOTO PREDIAL (PARA PE-DE- |  | 21.11
20098 | CURVA PVC, SERIE R, 87.30 GRAUS, CURTA, 150 MM, PARA ESGOTO PREDIAL (PARA PE-DE- |  | 152.25
20103 | CURVA PVC LEVE, 90 GRAUS, COM PONTA E BOLSA LISA, DN 200 MM |  | 102.26
20104 | CURVA PVC LEVE, 90 GRAUS, COM PONTA E BOLSA LISA, DN 250 MM |  | 259.42
20105 | CURVA PVC LEVE, 90 GRAUS, COM PONTA E BOLSA LISA, DN 300 MM |  | 404.08
20106 | EXTREMIDADE/TUBETE PARA HIDROMETRO PVC, COM ROSCA, CURTA, SEM BUCHA LATAO, |  | 2.38
20107 | EXTREMIDADE/TUBETE PARA HIDROMETRO PVC, COM ROSCA, CURTA, SEM BUCHA LATAO, |  | 2.56
20108 | EXTREMIDADE/TUBETE PARA HIDROMETRO PVC, COM ROSCA, LONGA, SEM BUCHA LATAO, |  | 2.28
20109 | EXTREMIDADE/TUBETE PARA HIDROMETRO PVC, COM ROSCA, LONGA, SEM BUCHA LATAO, |  | 3.6
20111 | FITA ISOLANTE ADESIVA ANTICHAMA, USO ATE 750 V, EM ROLO DE 19 MM X 20 M |  | 5
20128 | JOELHO PVC LEVE 45G DN 150MM |  | 48.86
20129 | JOELHO PVC LEVE 45G DN 200MM |  | 89.29
20131 | JOELHO PVC LEVE 90G DN 150MM |  | 51.25
20132 | JOELHO PVC LEVE 90G DN 200MM |  | 144.28
20136 | JUNCAO SIMPLES PVC LEVE 150MM |  | 107.62
20137 | JUNCAO SIMPLES REDUCAO PVC LEVE C/ BOLSA P/ ANEL 150 X 75MM |  | 36.24
20138 | JUNCAO SIMPLES REDUCAO PVC LEVE C/ BOLSA P/ ANEL 150 X 100MM |  | 41.44
20139 | JUNCAO DUPLA PVC SERIE R P/ ESG PREDIAL DN 100MM |  | 47.75
20140 | JUNCAO SIMPLES PVC SERIE R P/ESG PREDIAL DN 40MM |  | 6.44
20141 | JUNCAO SIMPLES PVC SERIE R P/ESG PREDIAL DN 50MM |  | 9.94
20142 | JUNCAO SIMPLES PVC SERIE R P/ESG PREDIAL DN 75 X 75MM |  | 23.57
20143 | JUNCAO SIMPLES PVC SERIE R P/ESG PREDIAL DN 100 X 75MM |  | 37.67
20144 | JUNCAO SIMPLES PVC SERIE R P/ESG PREDIAL DN 100 X 100MM |  | 35.92
20145 | JUNCAO SIMPLES PVC SERIE R P/ESG PREDIAL DN 150 X 100MM |  | 92.88
20146 | JUNCAO SIMPLES PVC SERIE R P/ESG PREDIAL DN 150 X 150MM |  | 96.11
20147 | JOELHO REDUCAO 90G PVC SOLD C/ BUCHA DE LATAO 25MM X 1/2" |  | 3.96
20148 | JOELHO PVC SERIE R P/ ESG PREDIAL 45G DN 40MM |  | 3.17
20149 | JOELHO PVC SERIE R P/ ESG PREDIAL 45G DN 50MM |  | 4.83
20150 | JOELHO PVC SERIE R P/ ESG PREDIAL 45G DN 75MM |  | 11.37
20151 | JOELHO PVC SERIE R P/ ESG PREDIAL 45G DN 100MM |  | 16.07
20152 | JOELHO PVC SERIE R P/ ESG PREDIAL 45G DN 150MM |  | 49.87
20154 | JOELHO PVC SERIE R P/ ESG PREDIAL 90G DN 40MM |  | 3.5
20155 | JOELHO PVC SERIE R P/ ESG PREDIAL 90G DN 50MM |  | 5.52
20156 | JOELHO PVC SERIE R P/ ESG PREDIAL 90G DN 75MM |  | 11.83
20157 | JOELHO PVC SERIE R P/ ESG PREDIAL 90G DN 100 MM |  | 19.61
20158 | JOELHO PVC SERIE R P/ ESG PREDIAL 90G DN 150 MM |  | 73.08
20159 | JOELHO PVC SERIE R P/ ESG PREDIAL 90G C/ VISITA 100 X 75M M |  | 29.01
20162 | LUVA DUPLA, PVC LEVE, DN 150 MM |  | 9.82
20163 | LUVA DUPLA, PVC LEVE, DN 200 MM |  | 19.68
20164 | LUVA CORRER PVC SERIE R P/ ESG PREDIAL 75MM |  | 7.18
20165 | LUVA CORRER PVC SERIE R P/ ESG PREDIAL 100MM |  | 9.22
20166 | LUVA CORRER PVC SERIE R P/ ESG PREDIAL 150MM |  | 59.9
20167 | LUVA SIMPLES PVC SERIE R P/ESG PREDIAL 40MM |  | 3.95
20168 | LUVA SIMPLES PVC SERIE R P/ESG PREDIAL 50MM |  | 5.22
20169 | LUVA SIMPLES PVC SERIE R P/ESG PREDIAL 75MM |  | 6.18
20170 | LUVA SIMPLES PVC SERIE R P/ESG PREDIAL 100MM |  | 9.63
20171 | LUVA SIMPLES PVC SERIE R P/ESG PREDIAL 150MM |  | 23.54
20172 | TE, PVC, 90 GRAUS, BBP, JE, DN 100 MM, PARA REDE COLETORA ESGOTO (NBR 10569) |  | 49.4
20174 | TE, PVC LEVE, CURTO, 90 GRAUS, 150 MM, PARA ESGOTO |  | 45.65
20175 | TE, PVC LEVE, CURTO, 90 GRAUS, 200 MM, PARA ESGOTO |  | 102.93
20176 | TE DE REDUCAO, PVC LEVE, CURTO, 90 GRAUS, COM BOLSA PARA ANEL, 150 X 100 MM, |  | 53.22
20177 | TE PVC SERIE R P/ ESG PREDIAL 75 X 75MM |  | 20.86
20178 | TE PVC SERIE R P/ ESG PREDIAL 100 X 75MM |  | 26.8
20179 | TE PVC SERIE R P/ ESG PREDIAL 100 X 100MM |  | 36.4
20180 | TE PVC SERIE R P/ ESG PREDIAL 150 X 100MM |  | 64.78
20181 | TE PVC SERIE R P/ ESG PREDIAL 150 X 150MM |  | 81.94
20182 | TE INSPECAO PVC SERIE R P/ESG PREDIAL 75 X 75MM |  | 28.68
20183 | TE INSPECAO PVC SERIE R P/ESG PREDIAL 100 X 75MM |  | 35.38
20185 | MANGUEIRA DE PVC FLEXIVEL,TIPO FLAT/ACHATADA, COR LARANJA, D = 1 1/2" (40 MM), PARA |  | 7.55
20189 | MAQUINA JATO DE AREIA PNEUMATICA CAMARA DUPLA 1 SAIDA |  | 2.23
20190 | MAQUINA JATO DE AREIA PNEUMATICA CAMARA DUPLA 2 SAIDA |  | 2.92
20193 | ANDAIME METALICO TIPO FACHADEIRO, LARGURA DE 1,20M, ALTURA POR PECA DE 2,0M |  | 5.66
20196 | !EM PROCESSO DE DESATIVACAO! PECA DE MADEIRA DE LEI NATIVA/REGIONAL 3 X 4. 1/2" |  | 22.25
20197 | !EM PROCESSO DE DESATIVACAO! MADEIRA DE 1A. QUALIDADE, SERRADA E NAO |  | 2575.63
20198 | !EM PROCESSO DE DESATIVACAO! MADEIRA DE 1A. QUALIDADE (MADEIRA BRANCA), |  | 840
20204 | PECA DE MADEIRA LEI APARELHADA 3 X 9" (7,5 X 23CM) |  | 85.79
20205 | PECA DE MADEIRA LEI APARELHADA 1,5 X 4CM |  | 2.96
20206 | PECA DE MADEIRA LEI APARELHADA 2 X 10CM |  | 9.93
20207 | !EM PROCESSO DE DESATIVACAO! PECA MADEIRA DE LEI APARELHADA *4 X 7,5* CM |  | 14.9
20208 | PECA DE MADEIRA LEI APARELHADA 3 X 12" (7,5 X 30CM) |  | 111.93
20209 | PECA DE MADEIRA LEI APARELHADA 3 X 3" (7,5 X 7,5CM) |  | 27.97
20210 | !EM PROCESSO DE DESATIVACAO! PECA DE MADEIRA LEI APARELHADA 3 X 4.1/2" (7,5 X 11,5) |  | 42.87
20211 | PECA DE MADEIRA LEI APARELHADA 3 X 6" (7,5 X 15CM) |  | 55.98
20212 | PECA DE MADEIRA LEI APARELHADA 2 X 3" (5 X 7,5CM) |  | 18.66
20213 | PECA DE MADEIRA LEI APARELHADA 6 X 12CM |  | 32.56
20214 | RUFO PARA TELHA ESTRUTURAL DE FIBROCIMENTO 1 ABA (SEM AMIANTO) |  | 28.65
20219 | ESPARGIDOR DE ASFALTO PRESSURIZADO, REBOCAVEL, TANQUE DE 2500 L, PNEUMATICO, |  | 61000
20231 | RODAPE GRANITO 10 X 2CM |  | 62.72
20232 | SOLEIRA GRANITO 15 X 3CM |  | 112.9
20234 | TANQUE SIMPLES EM MARMORE SINTETICO SUSPENSO, CAPACIDADE *38* L, *60 X 60* CM |  | 155.02
20235 | CUMEEIRA NORMAL PARA TELHA ONDULADA DE FIBROCIMENTO, E = 6 MM, ABA 300 MM, |  | 38.16
20236 | CUMEEIRA ARTICULADA DE FIBROCIMENTO PARA TELHA ONDULADA E= 6 MM (SEM |  | 21.09
20240 | JOGO DE FERRAGEM P/ BASCULANTE DE MADEIRA - GONZOS, TRANQ., CORRENTES |  | 31.91
20241 | JOGO DE FERRAGEM P/ JANELA CORRER EM LATAO CROMADO- TRILHO, RODIZIO, TRINCOS |  | 99.89
20242 | JOGO DE FERRAGEM P/ JANELA CORRER EM FERRO CROMADO - TRILHO, RODIZIO, TRINCOS |  | 76
20243 | JOGO DE FERRAGEM P/ JANELA CORRER EM FERRO NIQUELADO - TRILHO, RODIZIO, |  | 68.9
20244 | FIO P/ INSTAL. ELETRONICA (SOM) POLARIZADO BICOLOR 2 X 0,75MM2 |  | 1.76
20245 | TOMADA COMPLETA P/ RADIO E TV |  | 5.42
20247 | PREGO DE ACO 15 X 15 C/ CABECA |  | 8.72
20248 | !EM PROCESSO DE DESATIVACAO! SOLEIRA MARMORE DE 3 X 5CM |  | 68.99
20249 | SOLEIRA/ TABEIRA EM MARMORE, POLIDO, BRANCO COMUM, L= 5 CM, E= *2,0* CM |  | 25.3
20250 | SISAL EM FIBRA |  | 9.95
20251 | !EM PROCESSO DE DESATIVACAO! TORNEIRA CROMADA MEDIA 1/2" OU 3/4" REF 1143 P/ |  | 43.12
20252 | !EM PROCESSO DE DESATIVACAO! TORNEIRA CROMADA LONGA 1/2" OU 3/4" REF 1158 P/ PIA |  | 72.09
20253 | CAIXA PASSAGEM METALICA 35 X 35 X 12CM P/ INST ELETRICA |  | 30.15
20254 | CAIXA PASSAGEM METALICA 15 X 15 X 10CM P/ INST ELETRICA |  | 8.48
20255 | CAIXA PASSAGEM METALICA 25 X 25 X 10CM P/ INST ELETRICA |  | 15.27
20256 | ROLDANA PLASTICA COM PREGO, TAMANHO 30 X 30 MM, PARA INSTALACAO ELETRICA |  | 0.24
20259 | PERFIL DE BORRACHA EPDM MACICO *12 X 15* MM PARA ESQUADRIAS |  | 12.5
20260 | MANGUEIRA P/ GAS 1/2" C/ 1M |  | 6.37
20261 | !EM PROCESSO DE DESATIVACAO! SIFAO FLEXIVEL P/ PIA E LAVATORIO 3/4" X 1 1/2" |  | 22.81
20262 | SIFAO PLASTICO EXTENSIVEL UNIVERSAL, TIPO COPO |  | 7.53
20269 | LAVATORIO/CUBA DE EMBUTIR OVAL LOUCA BRANCA SEM LADRAO *50 X 35* CM |  | 58.86
20270 | LAVATORIO/CUBA DE EMBUTIR OVAL LOUCA COR SEM LADRAO *50 X 35* CM |  | 64.09
20271 | TANQUE LOUCA BRANCA COM COLUNA *30* L |  | 400.64
20272 | QUADRO METALICO P/ MONT ELETRO-ELETRONICO 48 X 38 X 22CM CEMAR OU EQUIV |  | 174.08
20277 | ASSENTAMENTO DE FORMICA - SOMENTE MAO DE OBRA |  | 42.85
20278 | ASSENTAMENTO DE CARPETE - SOMENTE MAO DE OBRA |  | 14.28
20322 | PORTA MADEIRA SEMI-OCA ALMOFADADA REGIONAL 1A 60 X 210 X 3CM |  | 266.03
20323 | !EM PROCESSO DE DESATIVACAO! PORTA MADEIRA REGIONAL 2A VENEZIANA 70 X 210 X |  | 447.21
20324 | !EM PROCESSO DE DESATIVACAO! PORTA MADEIRA REGIONAL 2A VENEZIANA 60 X 210 X |  | 429.35
20325 | !EM PROCESSO DE DESATIVACAO! PORTA MADEIRA REGIONAL 1A VENEZIANA 70 X 210 X |  | 390.5
20326 | ANEL BORRACHA, PARA TUBO/CONEXAO PVC PBA, DN 60 MM, PARA REDE AGUA |  | 4.07
20327 | REDUCAO PVC PBA, JE, PB, DN 75 X 50 / DE 85 X 60 MM, PARA REDE DE AGUA |  | 8.98
20962 | CAIXA DE INCENDIO/ABRIGO PARA MANGUEIRA, DE SOBREPOR/EXTERNA, COM 75 X 45 X 17 |  | 225
20963 | CAIXA DE INCENDIO/ABRIGO PARA MANGUEIRA, DE SOBREPOR/EXTERNA, COM 90 X 60 X 17 |  | 274.85
20964 | TAMPAO COM CORRENTE, EM LATAO, ENGATE RAPIDO 1 1/2", PARA INSTALACAO PREDIAL |  | 43.58
20965 | ESGUICHO TIPO JATO SOLIDO, EM LATAO, ENGATE RAPIDO 1 1/2" X 16 MM, PARA MANGUEIRA |  | 40.38
20966 | ESGUICHO TIPO JATO SOLIDO, EM LATAO, ENGATE RAPIDO 1 1/2" X 19 MM, PARA MANGUEIRA |  | 43.48
20967 | ESGUICHO TIPO JATO SOLIDO, EM LATAO, ENGATE RAPIDO 2 1/2" X 16 MM, PARA MANGUEIRA |  | 65.9
20968 | ESGUICHO TIPO JATO SOLIDO, EM LATAO, ENGATE RAPIDO 2 1/2" X 19 MM, PARA MANGUEIRA |  | 72.28
20971 | CHAVE DUPLA PARA CONEXOES TIPO STORZ, ENGATE RAPIDO 1 1/2" X 2 1/2", EM LATAO, |  | 10.62
20972 | REDUCAO FIXA TIPO STORZ, ENGATE RAPIDO 2.1/2" X 1.1/2", EM LATAO, PARA INSTALACAO |  | 79.72
20973 | UNIAO TIPO STORZ, COM EMPATACAO INTERNA TIPO ANEL DE EXPANSAO, ENGATE RAPIDO |  | 68.35
20974 | UNIAO TIPO STORZ, COM EMPATACAO INTERNA TIPO ANEL DE EXPANSAO, ENGATE RAPIDO |  | 97.79
20975 | ANEL DE EXPANSAO EM COBRE, ENGATE RAPIDO 1 1/2", PARA EMPATACAO MANGUEIRA DE |  | 7.66
20976 | ANEL DE EXPANSAO EM COBRE, ENGATE RAPIDO 2 1/2", PARA EMPATACAO MANGUEIRA DE |  | 11.58
20977 | EXTINTOR DE INCENDIO PORTATIL COM CARGA DE PO QUIMICO SECO (PQS) DE 8 KG, |  | 228.74
20980 | TUBO ACO PRETO SEM COSTURA 8", E= *7,04 MM, SCHEDULE 30, *36,75 KG/M |  | 240.06
20984 | TUBO ACO PRETO SEM COSTURA 20", E= *12,70 MM, SCHEDULE 30, *154,97 KG/M |  | 1199.96
20989 | TUBO ACO PRETO SEM COSTURA 14", E= *11,13 MM, SCHEDULE 40, *94,55 KG/M |  | 625.37
20994 | TUBO ACO PRETO SEM COSTURA 6", E= *10,97 MM, SCHEDULE 80, *42,56 KG/M |  | 289.51
20995 | TUBO ACO PRETO SEM COSTURA 8", E= *12,70 MM, SCHEDULE 80, *64,64 KG/M |  | 380.47
20999 | TUBO ACO PRETO COM COSTURA, NBR 5580, CLASSE L, DN = 15 MM, E = 2,25 MM, 1,06 KG/M |  | 4.85
21001 | TUBO ACO PRETO COM COSTURA, NBR 5580, CLASSE L, DN = 25 MM, E = 2,65 MM, 2,02 KG/M |  | 9.05
21003 | TUBO ACO PRETO COM COSTURA, NBR 5580, CLASSE L, DN = 40 MM, E = 3,0 MM, 3,34 KG/M |  | 14.87
21006 | TUBO ACO PRETO COM COSTURA, NBR 5580, CLASSE L, DN = 80 MM, E = 3,35 MM, 7,07 KG/M |  | 31.56
21008 | TUBO ACO GALVANIZADO COM COSTURA, CLASSE LEVE, DN 15 MM ( 1/2"), E = 2,25 MM, *1,2* |  | 7.92
21009 | TUBO ACO GALVANIZADO COM COSTURA, CLASSE LEVE, DN 20 MM ( 3/4"), E = 2,25 MM, *1,3* |  | 10.31
21010 | TUBO ACO GALVANIZADO COM COSTURA, CLASSE LEVE, DN 25 MM ( 1"), E = 2,65 MM, *2,11* |  | 13.85
21011 | TUBO ACO GALVANIZADO COM COSTURA, CLASSE LEVE, DN 32 MM ( 1 1/4"), E = 2,65 MM, |  | 20.18
21012 | TUBO ACO GALVANIZADO COM COSTURA, CLASSE LEVE, DN 40 MM ( 1 1/2"), E = 3,00 MM, |  | 22.3
21013 | TUBO ACO GALVANIZADO COM COSTURA, CLASSE LEVE, DN 50 MM ( 2"), E = 3,00 MM, *4,40* |  | 29.11
21014 | TUBO ACO GALVANIZADO COM COSTURA, CLASSE LEVE, DN 65 MM ( 2 1/2"), E = 3,35 MM, * |  | 40.73
21015 | TUBO ACO GALVANIZADO COM COSTURA, CLASSE LEVE, DN 80 MM ( 3"), E = 3,35 MM, *7,32* |  | 46.79
21016 | TUBO ACO GALVANIZADO COM COSTURA, CLASSE LEVE, DN 100 MM ( 4"), E = 3,75 MM, |  | 67.81
21019 | TUBO ACO PRETO COM COSTURA, NBR 5580, CLASSE M, DN = 25 MM, E = 3,35 MM, *2,50* |  | 11.51
21021 | TUBO ACO PRETO COM COSTURA, NBR 5580, CLASSE M, DN = 40 MM, E = 3,35 MM, *3,71* |  | 18.19
21024 | TUBO ACO PRETO COM COSTURA, NBR 5580, CLASSE M, DN = 80 MM, E = 4,05 MM, *8,47* |  | 38.98
21029 | MANGUEIRA DE INCENDIO, TIPO 1, DE 1 1/2", COMPRIMENTO = 15 M, TECIDO EM FIO DE |  | 254.8
21030 | MANGUEIRA DE INCENDIO, TIPO 1, DE 1 1/2", COMPRIMENTO = 20 M, TECIDO EM FIO DE |  | 314.08
21031 | MANGUEIRA DE INCENDIO, TIPO 1, DE 1 1/2", COMPRIMENTO = 25 M, TECIDO EM FIO DE |  | 391.02
21032 | MANGUEIRA DE INCENDIO, TIPO 1, DE 1 1/2", COMPRIMENTO = 30 M, TECIDO EM FIO DE |  | 417.51
21034 | MANGUEIRA DE INCENDIO, TIPO 2, DE 2 1/2", COMPRIMENTO = 15 M, TECIDO EM FIO DE |  | 505.81
21036 | MANGUEIRA DE INCENDIO, TIPO 2, DE 2 1/2", COMPRIMENTO = 25 M, TECIDO EM FIO DE |  | 774.49
21037 | MANGUEIRA DE INCENDIO, TIPO 2, DE 2 1/2", COMPRIMENTO = 30 M, TECIDO EM FIO DE |  | 882.97
21038 | !EM PROCESSO DE DESATIVACAO! MANGUEIRA DE INCENDIO C/ CAPA SIMPLES TECIDA FIO |  | 14.58
21040 | SPRINKLER TIPO PENDENTE, 68 GRAUS CELSIUS (BULBO VERMELHO), ACABAMENTO |  | 15.96
21041 | SPRINKLER TIPO PENDENTE, 68 GRAUS CELSIUS (BULBO VERMELHO), ACABAMENTO |  | 19.26
21042 | SPRINKLER TIPO PENDENTE, 79 GRAUS CELSIUS (BULBO AMARELO), ACABAMENTO |  | 18.53
21043 | SPRINKLER TIPO PENDENTE, 79 GRAUS CELSIUS (BULBO AMARELO), ACABAMENTO |  | 23.41
21044 | SPRINKLER TIPO PENDENTE, 68 GRAUS CELSIUS (BULBO VERMELHO), ACABAMENTO |  | 16.31
21045 | SPRINKLER TIPO PENDENTE, 68 GRAUS CELSIUS (BULBO VERMELHO), ACABAMENTO |  | 22.34
21046 | SPRINKLER TIPO PENDENTE, 79 GRAUS CELSIUS (BULBO AMARELO,) ACABAMENTO |  | 18.53
21047 | SPRINKLER TIPO PENDENTE, 79 GRAUS CELSIUS (BULBO AMARELO), ACABAMENTO |  | 24.04
21051 | !EM PROCESSO DE DESATIVACAO! GRELHA FOFO P/ CANALETA 18 X 300 X 1000MM P/ |  | 31.69
21055 | !EM PROCESSO DE DESATIVACAO! GRELHA FOFO P/ CANALETA 40 X 400 X 1000MM P/ |  | 61.13
21059 | RALO FOFO COM REQUADRO, QUADRADO 150 X 150 MM |  | 31.29
21060 | RALO FOFO COM REQUADRO, QUADRADO 250 X 250 MM |  | 58.04
21061 | RALO FOFO COM REQUADRO, QUADRADO 300 X 300 MM |  | 72.55
21062 | RALO FOFO COM REQUADRO, QUADRADO 400 X 400 MM |  | 114.27
21071 | TAMPAO FOFO SIMPLES COM BASE, CLASSE A15 CARGA MAX 1,5 T, 400 X 400 MM, REDE |  | 117.9
21079 | TAMPAO FOFO SIMPLES COM BASE, CLASSE D400 CARGA MAX 40 T, REDONDO TAMPA 500 |  | 348.73
21090 | TAMPAO FOFO ARTICULADO, CLASSE D400 CARGA MAX 40 T, REDONDO TAMPA *600 MM, |  | 394.53
21092 | VALVULA DE RETENCAO VERTICAL, DE BRONZE (PN-16), 1/2", 200 PSI, EXTREMIDADES COM |  | 30.08
21094 | !EM PROCESSO DE DESATIVACAO! DOBRADICA FERRO GALV 3 X 2 1/2" COM ANEIS |  | 3.95
21100 | AQUECEDOR DE AGUA A GAS GLP/GN COM CAPACIDADE DE ARMAZENAMENTO DE 50 A 80 L |  | 1271.69
21101 | PORTA TOALHA ROSTO EM METAL CROMADO, TIPO ARGOLA |  | 26.3
21102 | PORTA TOALHA BANHO EM METAL CROMADO, TIPO BARRA |  | 40.96
21104 | QUADRO EM CHAPA ACO GALVANIZADO 18 USG, 40X60CM P/ INSTALACAO DE PONTO DE |  | 260.46
21106 | LAMBRIS DE ALUMINIO *0,6* KG/M |  | 20.96
21107 | VIDRO LISO FUME, E = 5 MM - SEM COLOCACAO |  | 84.43
21108 | PISO EM PORCELANATO RETIFICADO EXTRA, FORMATO MENOR OU IGUAL A 2025 CM2 |  | 40.48
21109 | MINUTERIA ELETRONICA COLETIVA COM POTENCIA MAXIMA RESISTIVA PARA LAMPADAS |  | 63.08
21110 | PLACA CEGA METALICA REDONDA P/ TOMADA DE PISO 3 X 3" |  | 17.6
21112 | VALVULA DE DESCARGA EM METAL CROMADO PARA MICTORIO COM ACIONAMENTO POR |  | 145.56
21113 | FOLHEADO MADEIRA CEDRO/VIROLA/CEREJEIRA/FREJO OU EQUIVALENTE PARA |  | 16.07
21114 | ADESIVO PARA TUBOS CPVC, *75* G |  | 9.78
21116 | TE DE REDUCAO DE FERRO GALVANIZADO, COM ROSCA BSP, DE 1 1/4" X 3/4" |  | 15.01
21118 | JOELHO CPVC (AQUATHERM) 90 SOLDAVEL 15 MM |  | 1.51
21119 | LUVA CPVC (AQUATHERM) SOLDAVEL 15MM |  | 1
21120 | LUVA DE TRANSICAO CPVC (AQUATHERM) SOLDAVEL 15MM X 1/2" |  | 9.27
21121 | TE CPVC (AQUATHERM) 90G SOLD 15MM |  | 1.92
21123 | TUBO CPVC, SOLDAVEL, 15 MM, AGUA QUENTE PREDIAL (NBR 15884) |  | 6.11
21124 | TUBO CPVC, SOLDAVEL, 22 MM, AGUA QUENTE PREDIAL (NBR 15884) |  | 10.84
21125 | TUBO CPVC, SOLDAVEL, 28 MM, AGUA QUENTE PREDIAL (NBR 15884) |  | 17.38
21127 | FITA ISOLANTE ADESIVA ANTICHAMA, USO ATE 750 V, EM ROLO DE 19 MM X 5 M |  | 1.89
21128 | ELETRODUTO FERRO GALV OU ZINCADO ELETROLIT LEVE PAREDE 0,90MM - 3/4" NBR 13057 |  | 6.6
21129 | ELETRODUTO FERRO GALV OU ZINCADO ELETROLIT LEVE PAREDE 0,90MM - 1/2" NBR 13057 |  | 5.08
21130 | ELETRODUTO FERRO GALV OU ZINCADO ELETROLIT SEMI-PESADO PAREDE 1,20MM - 1.1/2" |  | 15.95
21131 | ELETRODUTO FERRO GALV OU ZINCADO ELETROLIT SEMI-PESADO PAREDE 1,52MM - 2.1/2" |  | 29.7
21132 | ELETRODUTO FERRO GALV OU ZINCADO ELETROLIT PESADO PAREDE 2,25MM - 4" NBR 13057 |  | 48.79
21133 | ELETRODUTO FERRO GALV OU ZINCADO ELETROLIT SEMI-PESADO PAREDE 1,52MM - 3" NBR |  | 40.82
21134 | ELETRODUTO FERRO GALV OU ZINCADO ELETROLIT SEMI-PESADO PAREDE 1,20MM - 2" NBR |  | 20.58
21135 | ELETRODUTO FERRO GALV OU ZINCADO ELETROLIT SEMI-PESADO PAREDE 1,20MM - 1.1/4" |  | 11.6
21136 | ELETRODUTO FERRO GALV OU ZINCADO ELETROLIT LEVE PAREDE 0,90MM - 1" NBR 13057 |  | 7.76
21137 | ELETRODUTO METALICO FLEXIVEL REV EXT PVC PRETO 15MM TIPO COPEX OU EQUIV |  | 5.06
21138 | PECA DE MADEIRA ROLICA TRATADA (EUCALIPTO OU REGIONAL EQUIVALENTE) D=8 A 11 CM |  | 1.28
21139 | PAPEL VEGETAL 90G/M2 - 0,8M DE LARGURA |  | 4.13
21140 | PAPEL MILIMETRADO TRANSPARENTE - ROLO DE 1,05 X 10M |  | 5
21141 | TELA DE ACO SOLDADA NERVURADA CA-60, Q-92, (1,48 KG/M2), DIAMETRO DO FIO = 4,2 MM, |  | 6.78
21142 | ESTRIBO COM PARAFUSO EM CHAPA DE FERRO FUNDIDO DE 2" X 3/16" X 35 CM, SECAO "U", |  | 13.43
21144 | PAPEL MANTEIGA (FOLHA 66 X 96CM) |  | 0.95
21145 | !EM PROCESSO DE DESATIVACAO! HASTE DE TERRA EM ACO REVESTIDO DE COBRE DN 3/8'' |  | 25.25
21147 | !EM PROCESSO DE DESATIVACAO! TUBO ACO PRETO SEM COSTURA SCHEDULE 40/NBR 5590 |  | 45.35
21148 | TUBO ACO PRETO SEM COSTURA 2", E= *3,91 MM, SCHEDULE 40, *5,43 KG/M |  | 36.19
21149 | !EM PROCESSO DE DESATIVACAO! TUBO ACO PRETO SEM COSTURA SCHEDULE 40/NBR 5590 |  | 54.95
21150 | TUBO ACO PRETO SEM COSTURA 3/4", E= *2,87 MM, SCHEDULE 40, *1,69 KG/M |  | 17.94
21151 | TUBO ACO PRETO SEM COSTURA 4", E= *6,02 MM, SCHEDULE 40, *16,06 KG/M |  | 107.41
25002 | CABO DE ALUMINIO NU COM ALMA DE ACO, BITOLA 2 AWG |  | 21.24
25003 | CABO DE ALUMINIO NU SEM ALMA DE ACO, BITOLA 2 AWG |  | 25.27
25004 | CABO DE ALUMINIO NU COM ALMA DE ACO, BITOLA 1/0 AWG |  | 21.06
25005 | CABO DE ALUMINIO NU SEM ALMA DE ACO, BITOLA 1/0 AWG |  | 23.66
25007 | TELHA DE ACO ZINCADO ONDULADA, A = *17* MM, E = 0,5 MM, SEM PINTURA |  | 21
25010 | CAMINHAO FORA DE ESTRADA PESO BRUTO 51200 KG, CAPACIDADE DE CARGA 28000 KG, |  | 1244405.69
25011 | CAMINHAO FORA DE ESTRADA PESO BRUTO 69800 KG, CAPACIDADE DE CARGA 39000 KG, |  | 2035504.71
25013 | TANQUE DE ASFALTO ESTACIONARIO COM SERPENTINA, CAPACIDADE 20.000 L |  | 43356.39
25014 | TANQUE DE ASFALTO ESTACIONARIO COM MACARICO, CAPACIDADE 20.000 L |  | 41366.42
25015 | !EM PROCESSO DE DESATIVACAO! USINA DE ASFALTO A FRIO, TIPO ALMEIDA MOD. PMF- |  | 120058.94
25019 | GRUPO GERADOR ESTACIONARIO, MOTOR DIESEL POTENCIA 170 KVA |  | 74290.71
25020 | TRATOR DE ESTEIRAS, POTENCIA BRUTA DE 347 HP, PESO OPERACIONAL DE 38,5 T, COM |  | 2292892.77
25067 | BLOCO CONCRETO ESTRUTURAL 19 X 19 X 39 CM, FBK 4,5 MPA (NBR 6136) |  | 3.1
25070 | BLOCO CONCRETO ESTRUTURAL 14 X 19 X 39 CM, FBK 4,5 MPA (NBR 6136) |  | 2.38
25071 | BLOCO CONCRETO ESTRUTURAL 9 X 19 X 39 CM, FBK 4,5 MPA (NBR 6136) |  | 1.62
25398 | CONJUNTO PARA FUTSAL COM TRAVES OFICIAIS DE 3,00 X 2,00 M EM TUBO DE ACO |  | 2233.26
25399 | CONJUNTO PARA QUADRA DE VOLEI COM POSTES EM TUBO DE ACO GALVANIZADO 3", H = |  | 1355.78
25400 | PAR DE TABELAS DE BASQUETE EM COMPENSADO NAVAL DE *1,80 X 1,20* M, COM ARO DE |  | 962.99
25860 | MANTA TERMOPLASTICA, PEAD, GEOMEMBRANA LISA, E = 0,50 MM ( NBR 15352) |  | 6.88
25861 | MANTA TERMOPLASTICA, PEAD, GEOMEMBRANA LISA, E = 0,75 MM ( NBR 15352) |  | 10.38
25862 | MANTA TERMOPLASTICA, PEAD, GEOMEMBRANA LISA, E = 0,80 MM ( NBR 15352) |  | 11.02
25863 | MANTA TERMOPLASTICA, PEAD, GEOMEMBRANA LISA, E = 1,00 MM ( NBR 15352) |  | 13.78
25864 | MANTA TERMOPLASTICA, PEAD, GEOMEMBRANA LISA, E = 1,50 MM ( NBR 15352) |  | 20.66
25865 | MANTA TERMOPLASTICA, PEAD, GEOMEMBRANA LISA, E = 2,00 MM ( NBR 15352) |  | 27.68
25866 | MANTA TERMOPLASTICA, PEAD, GEOMEMBRANA LISA, E = 2,50 MM ( NBR 15352) |  | 34.37
25867 | MANTA TERMOPLASTICA, PEAD, GEOMEMBRANA TEXTURIZADA EM AMBAS AS FACES, E = |  | 22.31
25868 | MANTA TERMOPLASTICA, PEAD, GEOMEMBRANA TEXTURIZADA EM AMBAS AS FACES, E = |  | 7.67
25869 | MANTA TERMOPLASTICA, PEAD, GEOMEMBRANA TEXTURIZADA EM AMBAS AS FACES, E = |  | 10.83
25870 | MANTA TERMOPLASTICA, PEAD, GEOMEMBRANA TEXTURIZADA EM AMBAS AS FACES, E = |  | 12.27
25871 | MANTA TERMOPLASTICA, PEAD, GEOMEMBRANA TEXTURIZADA EM AMBAS AS FACES, E = |  | 15.07
25872 | MANTA TERMOPLASTICA, PEAD, GEOMEMBRANA TEXTURIZADA EM AMBAS AS FACES, E = |  | 30.15
25873 | MANTA TERMOPLASTICA, PEAD, GEOMEMBRANA TEXTURIZADA EM AMBAS AS FACES, E = |  | 37.61
25874 | TUBO DE POLIETILENO DE ALTA DENSIDADE, PEAD, PE-80, DE = 1200 MM X 37,2 MM PAREDE ( |  | 3167.17
25875 | TUBO DE POLIETILENO DE ALTA DENSIDADE, PEAD, PE-80, DE= 800 MM X 30,8 MM PAREDE, ( |  | 1445.22
25876 | TUBO DE POLIETILENO DE ALTA DENSIDADE, PEAD, PE-80, DE = 1000 MM X 38,5 MM PAREDE, |  | 2703.33
25877 | TUBO DE POLIETILENO DE ALTA DENSIDADE, PEAD, PE-80, DE = 1400 MM X 42,9 MM PAREDE, |  | 4264.17
25878 | TUBO DE POLIETILENO DE ALTA DENSIDADE, PEAD, PE-80, DE = 160 MM X 14,6 MM PAREDE, |  | 137.51
25879 | TUBO DE POLIETILENO DE ALTA DENSIDADE, PEAD, PE-80, DE = 1600 MM X 49,0 MM PAREDE, |  | 5562.73
25880 | TUBO DE POLIETILENO DE ALTA DENSIDADE, PEAD, PE-80, DE= 200 MM X 18,2 MM PAREDE, ( |  | 214.36
25881 | TUBO DE POLIETILENO DE ALTA DENSIDADE, PEAD, PE-80, DE= 315 MM X 28,7 MM PAREDE, ( |  | 525.24
25882 | TUBO DE POLIETILENO DE ALTA DENSIDADE, PEAD, PE-80, DE= 400 MM X 36,4 MM PAREDE, ( |  | 845.98
25883 | TUBO DE POLIETILENO DE ALTA DENSIDADE, PEAD, PE-80, DE= 50 MM X 4,6 MM PAREDE, |  | 13.64
25884 | TUBO DE POLIETILENO DE ALTA DENSIDADE, PEAD, PE-80, DE= 500 MM X 45,5 MM PAREDE, ( |  | 1485.23
25885 | TUBO DE POLIETILENO DE ALTA DENSIDADE, PEAD, PE-80, DE= 630 MM X 57,3 MM PAREDE |  | 1616.6
25886 | TUBO DE POLIETILENO DE ALTA DENSIDADE, PEAD, PE-80, DE= 75 MM X 6,9 MM PAREDE, ( |  | 30.52
25887 | TUBO DE POLIETILENO DE ALTA DENSIDADE, PEAD, PE-80, DE = 900 MM X 34,7 MM PAREDE, ( |  | 2370.78
25888 | TUBO DE POLIETILENO DE ALTA DENSIDADE, PEAD, PE-80, DE = 110 MM X 10,0 MM PAREDE, ( |  | 64.06
25889 | TUBO DE POLIETILENO DE ALTA DENSIDADE, PEAD, PE-80, DE= 730 MM X 34,1 MM PAREDE, ( |  | 1107.73
25930 | GRANALHA DE ACO, ESFERICA (SHOT), PARA JATEAMENTO, PENEIRA 1,19 A 1,00 MM (SAE |  | 98.89
25931 | DISCO DE CORTE DIAMANTADO SEGMENTADO DIAMETRO DE 180 MM PARA |  | 71.91
25932 | BOMBA HIDRAULICA ALTA PRESSÃO (UNIDADE MOTRIZ), VAZÃO DE 3,0L/MIN, ATINGINDO |  | 192.75
25950 | SERVICO DE BOMBEAMENTO DE CONCRETO COM CONSUMO MINIMO DE 40 M3 |  | 33.68
25951 | FERTILIZANTE NPK - 10:10:10 |  | 1.44
25952 | GUINDASTE HIDRAULICO AUTROPELIDO, COM LANCA TELESCOPICA 28,80 M, CAPACIDADE |  | 528046.43
25953 | GUINDASTE HIDRAULICO AUTROPELIDO, COM LANCA TELESCOPICA 50 M, CAPACIDADE |  | 1726305.63
25954 | GUINDASTE HIDRAULICO AUTROPELIDO, COM LANCA TELESCOPICA 40 M, CAPACIDADE |  | 1015473.9
25957 | MONTADOR DE ESTRUTURA METALICA |  | 9.4
25958 | AJUDANTE DE ESTRUTURA METALICA |  | 5.94
25959 | OPERADOR DE PAVIMENTADORA |  | 14.61
25960 | OPERADOR DE DEMARCADORA DE FAIXAS |  | 14.61
25961 | RASTELEIRO |  | 6.35
25962 | PASTILHA DE VIDRO PIGMENTADA *2,0 X 2,0* CM, NACIONAL, PARA REVESTIMENTO |  | 176.88
25963 | CALCARIO DOLOMITICO A (POSTO PEDREIRA/FORNECEDOR, SEM FRETE) |  | 0.06
25964 | JARDINEIRO |  | 8.52
25966 | REDUTOR TIPO THINNER PARA ACABAMENTO |  | 15.42
25967 | APOIO DO PORTA DENTE FRESADORA |  | 1015.11
25968 | DENTE PARA FRESADORA |  | 22.95
25969 | PORTA DENTE PARA FRESADORA |  | 216.09
25970 | VIBROACABADORA DE ASFALTO SOBRE ESTEIRAS, LARG. PAVIM. 2,13 M A 4,55 M, POT. 74 |  | 737529.66
25971 | VIBROACABADORA DE ASFALTO SOBRE ESTEIRAS, LARG. PAVIM. MAX. 8,00 M, POT. 100 KW/ |  | 1751900.22
25972 | MICROESFERAS DE VIDRO PARA SINALIZACAO HORIZONTAL VIARIA, TIPO I-B (PREMIX) - NBR |  | 4.88
25973 | MICROESFERAS DE VIDRO PARA SINALIZACAO HORIZONTAL VIARIA, TIPO II-A (DROP-ON) - |  | 4.88
25974 | CIMENTO PORTLAND ESTRUTURAL BRANCO CPB-32 |  | 1.87
25975 | BETONEIRA CAPACIDADE NOMINAL 600 L, CAPACIDADE DE MISTURA 440 L, MOTOR A |  | 17487.69
25976 | DIVISORIA EM GRANITO BRANCO ESP=3CM COM DUAS FACES POLIDAS LEVIGADO |  | 660
25980 | PISO EM GRANITO BRANCO QUARTZ E=2CM LEVIGADO |  | 329.99
25981 | PISO EM GRANITO BRANCO QUARTZ 30X30CM E=2CM LEVIGADO |  | 397.99
25982 | !EM PROCESSO DE DESATIVACAO! PISO EM GRANITO BRANCO QUARTZ 50X50CM E=2CM |  | 396
25986 | GRUPO GERADOR ESTACIONARIO, SILENCIADO, POTENCIA 180 KVA, MOTOR DIESEL |  | 79518.16
25987 | GRUPO GERADOR ESTACIONARIO SILENCIADO, POTENCIA 50 KVA, MOTOR DIESEL |  | 43340.64
25988 | TELA DE ANIAGEM (JUTA) |  | 8.93
26017 | DISCO DE BORRACHA PARA LIXADEIRA RIGIDO 7 " COM ARRUELA CENTRAL |  | 22.62
26018 | DISCO DE CORTE PARA METAL COM DUAS TELAS 12 X 1/8 X 3/4 " (300 X 3,2 X 19,05 MM) |  | 18.38
26019 | DISCO DE DESBASTE PARA METAL FERROSO EM GERAL, COM TRES TELAS, 9 X 1/4 X 7/8 " |  | 17.35
26020 | DISCO DE LIXA PARA METAL, DIAMETRO = 180 MM, GRAO 120 |  | 4.52
26021 | ESCOVA CIRCULAR EM ACO LATONADO, 6 X 1 " (DIAMETRO X ESPESSURA), FURO DE 1 1/4 ", |  | 41.78
26022 | PONTEIRO PARA MARTELO ROMPEDOR, DIAMETRO = *28* MM, COMPRIMENTO = *520* MM, |  | 116.04
26023 | REBOLO ABRASIVO RETO DE USO GERAL GRAO 36, DE 6 X 1 " (DIAMETRO X ALTURA) |  | 41.22
26026 | SILICA ATIVA PARA ADICAO EM CONCRETO E ARGAMASSA |  | 2.02
26028 | POZOLANA DE CLASSE C |  | 214.52
26032 | !EM PROCESSO DE DESATIVACAO! TINTA RETRORREFLETIVAS A BASE DE RESINA ACRÃLICA |  | 24.58
26034 | USINA DE ASFALTO, GRAVIMETRICA, CAPACIDADE DE 150 T/H, POTENCIA DE 400 KW |  | 4104139.77
26037 | MACACO PARA PROTENSÃO DE UMA CORDOALHA DE ATÉ 31,5 - LOCAÇÃO |  | 542.36
26038 | AQUECEDOR DE OLEO BPF (FLUIDO) TERMICO, CAPACIDADE DE 300.000 KCAL/H |  | 167331.66
26039 | DISTRIBUIDOR DE AGREGADOS AUTOPROPELIDO, CAP 3 M3, A DIESEL, 6 CC, 176 CV |  | 205741.89
26047 | CAP, PVC, JE, DN 150 MM, PARA REDE COLETORA DE ESGOTO |  | 71.1
26048 | CAP, PVC, JE, DN 200 MM, PARA REDE COLETORA DE ESGOTO |  | 105.94
27399 | !EM PROCESSO DE DESATIVACAO! BARRA DE APOIO TUBULAR COM ALMA EM FERRO, E= |  | 59.79
33939 | ARQUITETO JUNIOR |  | 56.74
33952 | ARQUITETO PLENO |  | 65.12
33953 | ARQUITETO SENIOR |  | 77.15
34341 | ACO CA-25, VERGALHAO, 32,0 MM |  | 3.34
34343 | ACO CA-60, VERGALHAO, 9,5 MM |  | 4.2
34344 | ACO-FIO PARA PROTENSAO, CP-150 RB L, 8 MM |  | 5.79
34346 | ARAME FARPADO GALVANIZADO 16 BWG, CLASSE 250 |  | 0.64
34347 | CONCERTINA SIMPLES EM ACO GALVANIZADO DE ALTA RESISTENCIA, COM ESPIRAL DE 300 |  | 11.4
34348 | CONCERTINA CLIPADA (DUPLA) EM ACO GALVANIZADO DE ALTA RESISTENCIA, COM ESPIRAL |  | 22.07
34349 | HASTE DE ACO GALVANIZADO PARA FIXACAO DE CONCERTINA 2 "/3 M |  | 8.82
34353 | ARGAMASSA COLANTE AC-II |  | 0.97
34355 | ARGAMASSA PISO SOBRE PISO |  | 1.35
34356 | REJUNTE BRANCO, CIMENTICIO |  | 2.8
34357 | REJUNTE COLORIDO, CIMENTICIO |  | 3.11
34359 | CURVA90 GRAUS DE BARRA CHATA EM ALUMINIO 3/4 " X 1/4 " X 300 MM |  | 5.14
34360 | PERFIL DE ALUMINIO ANODIZADO |  | 20.24
34361 | METACAULIM DE ALTA REATIVIDADE/CAULIM CALCINADO |  | 1.46
34362 | JANELA ALUMÍNIO DE CORRER 1,20 X 1,20 (AXL) M COM 2 FOLHAS DE VIDRO INCLUSO |  | 498.94
34363 | JANELA ALUMÍNIO DE CORRER 1,20 X 1,50 M (AXL) COM 2 FOLHAS DE VIDRO INCLUSO |  | 589.65
34364 | JANELA ALUMIINIO DE CORRER 1,20 X 1,50 M (AXL) COM 4 FOLHAS DE VIDRO INCLUSO |  | 589.65
34365 | JANELA ALUMINIO DE CORRER 1,20 X 2,00 M (AXL) COM 4 FOLHAS DE VIDRO INCLUSO |  | 696.79
34367 | JANELA ALUMINIO DE CORRER 1,00 X 1,50 M (AXL) COM 2 FOLHAS DE VIDRO INCLUSO |  | 494.4
34369 | JANELA ALUMINIO DE CORRER 1,00 X 2,00 M (AXL) COM 4 FOLHAS DE VIDRO INCLUSO |  | 635.01
34370 | JANELA ALUMINIO DE CORRER 1,20 X 1,20 (AXL) M COM 3 FOLHAS (2 VENEZIANAS E 1 VIDRO) |  | 748.4
34371 | JANELA ALUMINIO DE CORRER 1,20 X 1,50 (AXL) M COM 3 FOLHAS (2 VENEZIANAS E 1 VIDRO) |  | 850.44
34372 | JANELA ALUMINIO DE CORRER 1,20 X 1,50 (AXL) M COM 6 FOLHAS (4 VENEZIANAS E 2 |  | 912.98
34373 | JANELA ALUMINIO DE CORRER 1,20 X 2,00 (AXL) M COM 6 FOLHAS (4 VENEZIANAS E 2 |  | 1086.5
34377 | JANELA ALUMINIO BASCULANTE 80 X 60 CM (AXL) |  | 190.87
34378 | JANELA ALUMINIO BASCULANTE 100 X 80 CM (AXL) |  | 279.46
34379 | JANELA ALUMINIO BASCULANTE 100 X 100 CM (AXL) |  | 331.14
34380 | CAIXILHO FIXO ALUMINIO 60 X 80 CM COMPLETO |  | 165.31
34381 | JANELA ALUMINIO MAXIM AR 80 X 60 CM (AXL) (INCLUSO GUARNICAO E VIDRO) |  | 239.49
34383 | GABIAO MANTA (COLCHAO) MALHA HEXAGONAL 6 X 8 CM (ZN/AL + PVC), FIO 2 MM, |  | 727.87
34384 | VIDRO PLANO ARAMADO E = 6 MM - SEM COLOCACAO |  | 146.66
34385 | VIDRO LISO INCOLOR 8MM - SEM COLOCACAO |  | 121.24
34386 | VIDRO LISO INCOLOR 10 MM - SEM COLOCACAO |  | 146.66
34387 | VIDRO CRISTAL COLORIDO, 8 MM, PINTADO NA COR BRANCA |  | 157.91
34388 | VIDRO CRISTAL COLORIDO, 6 MM, PINTADO NA COR BRANCA |  | 97.27
34389 | VIDRO CRISTAL COLORIDO, 4 MM, PINTADO NA COR BRANCA |  | 68.44
34390 | VIDRO CRISTAL COLORIDO, 10 MM, PINTADO NA COR BRANCA |  | 219.02
34391 | VIDRO COMUM LAMINADO LISO INCOLOR DUPLO, ESPESSURA TOTAL 8 MM (CADA CAMADA |  | 280.81
34400 | TIJOLO CERAMICO REFRATARIO 2,5 X 11,4 X 22,9 CM |  | 2.4
34401 | TIJOLO CERAMICO LAMINADO 5,5 X 11 X 23 CM |  | 0.98
34402 | TELHA FIBROCIMENTO ONDULADA E = 8 MM, DE *3,66 X 1,10* M (SEM AMIANTO) |  | 105.02
34417 | TELHA DE FIBROCIMENTO ONDULADA E = 4 MM, DE *2,13 X 0,50* M (SEM AMIANTO) |  | 11.5
34425 | TELHA ESTRUTURAL DE FIBROCIMENTO, CANALETE 49 OU KALHETA, 1 ABA, C = 2,00 M (SEM |  | 64.94
34439 | ACO CA-50, 10,0 MM, DOBRADO E CORTADO |  | 4.18
34441 | ACO CA-50, 12,5 MM, DOBRADO E CORTADO |  | 3.96
34443 | ACO CA-50, 16 MM, DOBRADO E CORTADO |  | 3.96
34446 | ACO CA-50, 20 MM, DOBRADO E CORTADO |  | 3.96
34447 | TELHA ESTRUTURAL FIBROCIMENTO CANALETE 90 OU KALHETAO, C = 8,20 M (SEM AMIANTO) |  | 415.66
34449 | ACO CA-50, 6,3 MM, DOBRADO E CORTADO |  | 4.37
34452 | ACO CA-60, 4,2 MM, DOBRADO E CORTADO |  | 3.87
34456 | ACO CA-60, 5,0 MM, DOBRADO E CORTADO |  | 3.87
34457 | ACO CA 60, 6,0 MM, DOBRADO E CORTADO |  | 4.15
34458 | TELHA DE FIBROCIMENTO, E = 6 MM, DE *3,00 X 1,06* M (SEM AMIANTO) |  | 97.32
34460 | ACO CA-60, 7,0 MM, DOBRADO E CORTADO |  | 4.24
34464 | TELHA DE FIBROCIMENTO, E = 6 MM, DE *4,10 X 1,06* M (SEM AMIANTO) |  | 130.57
34466 | AJUDANTE DE PINTOR |  | 8.49
34468 | TELHA DE FIBROCIMENTO E = 6 MM, DE *4,60 X 1,06* M (SEM AMIANTO) |  | 150.69
34469 | AQUECEDOR SOLAR CAPACIDADE DO RESERVATORIO 1000 L, INCLUI 10 PLACAS |  | 8582.87
34472 | AQUECEDOR SOLAR CAPACIDADE DO RESERVATORIO 200 L, INCLUI 2 PLACAS COLETORAS |  | 2640.68
34473 | TELHA DE FIBROCIMENTO E = 8 MM, DE *3,00 X 1,06* M (SEM AMIANTO) |  | 123.24
34476 | AQUECEDOR SOLAR CAPACIDADE DO RESERVATORIO 400L, INCLUI 4 PLACAS COLETORAS |  | 4476.32
34477 | AQUECEDOR SOLAR CAPACIDADE DO RESERVATORIO 600 L, INCLUI 6 PLACAS COLETORAS |  | 5940.95
34479 | CONCRETO USINADO BOMBEAVEL, CLASSE DE RESISTENCIA C40, COM BRITA 0 E 1, SLUMP = |  | 370.52
34480 | TELHA DE FIBROCIMENTO E = 8 MM, DE *4,10 X 1,06* M (SEM AMIANTO) |  | 168.06
34481 | CONCRETO USINADO BOMBEAVEL, CLASSE DE RESISTENCIA C45, COM BRITA 0 E 1, SLUMP = |  | 416.56
34482 | AQUECEDOR SOLAR CAPACIDADE DO RESERVATORIO 800 L, INCLUI 8 PLACAS COLETORAS |  | 5548.52
34483 | CONCRETO USINADO BOMBEAVEL, CLASSE DE RESISTENCIA C50, COM BRITA 0 E 1, SLUMP = |  | 494.03
34485 | CONCRETO USINADO BOMBEAVEL, CLASSE DE RESISTENCIA C60, COM BRITA 0 E 1, SLUMP = |  | 634.38
34486 | TELHA DE FIBROCIMENTO E = 8 MM, DE *4,60 X 1,06* M (SEM AMIANTO) |  | 188.23
34487 | CONCRETO USINADO BOMBEAVEL, CLASSE DE RESISTENCIA C80, COM BRITA 0 E 1, SLUMP = |  | 842.1
34491 | CONCRETO AUTOADENSAVEL (CAA) CLASSE DE RESISTENCIA C30, ESPALHAMENTO SF2, |  | 332.2
34492 | CONCRETO USINADO BOMBEAVEL, CLASSE DE RESISTENCIA C20, COM BRITA 0 E 1, SLUMP = |  | 275.08
34493 | CONCRETO USINADO BOMBEAVEL, CLASSE DE RESISTENCIA C25, COM BRITA 0 E 1, SLUMP = |  | 285.75
34494 | CONCRETO USINADO BOMBEAVEL, CLASSE DE RESISTENCIA C30, COM BRITA 0 E 1, SLUMP = |  | 298.44
34495 | CONCRETO USINADO BOMBEAVEL, CLASSE DE RESISTENCIA C35, COM BRITA 0 E 1, SLUMP = |  | 311.18
34496 | CONCRETO USINADO BOMBEAVEL, CLASSE DE RESISTENCIA C40, COM BRITA 0 E 1, SLUMP = |  | 325.05
34497 | CONCRETO USINADO BOMBEAVEL, CLASSE DE RESISTENCIA C80, COM BRITA 0 E 1, SLUMP = |  | 875.78
34498 | CONE DE SINALIZACAO EM PVC FLEXIVEL (NBR 15071) H = 70 / 76 CM |  | 110.23
34500 | COORDENADOR DE OBRA |  | 129.34
34514 | CHAPA DE MDF BRANCO LISO 1 FACE, E = 15 MM, DE *2,75 X 1,85* M |  | 18.34
34519 | CRUZETA DE CONCRETO LEVE, COMP. 2000 MM SECAO, 90 X 90 MM |  | 70.66
34544 | DISJUNTOR TERMOMAGNETICO TRIPOLAR 3 X 400 A / ICC - 25 KA |  | 1085
34547 | TELA DE ACO SOLDADA GALVANIZADA/ZINCADA PARA ALVENARIA, FIO D = *1,20 a 1,70* MM, |  | 1.78
34548 | TELA DE ACO SOLDADA GALVANIZADA/ZINCADA PARA ALVENARIA, FIO D = *1,20 a 1,70* MM, |  | 1.74
34549 | ARGILA EXPANDIDA, GRANULOMETRIA 2215 |  | 187.91
34550 | TELA DE ACO SOLDADA GALVANIZADA/ZINCADA PARA ALVENARIA, FIO D = *1,20 a 1,70* MM, |  | 0.62
34551 | AUXILIAR DE AZULEJISTA |  | 7.69
34555 | BLOCO CONCRETO VEDACAO 19 X 19 X 39 CM (CLASSE D - NBR 6136) |  | 2.53
34556 | BLOCO CONCRETO ESTRUTURAL 14 X 19 X 29 CM, FBK 10 MPA (NBR 6136) |  | 2.48
34557 | TELA DE ACO SOLDADA GALVANIZADA/ZINCADA PARA ALVENARIA, FIO D = *1,20 a 1,70* MM, |  | 1.09
34558 | TELA DE ACO SOLDADA GALVANIZADA/ZINCADA PARA ALVENARIA, FIO D = *1,20 a 1,70* MM, |  | 1.17
34562 | ARAME RECOZIDO 18 BWG, 1,25 MM (0,010 KG/M) |  | 7.99
34564 | BLOCO CONCRETO ESTRUTURAL 14 X 19 X 29 CM, FBK 14 MPA (NBR 6136) |  | 3.1
34565 | BLOCO CONCRETO ESTRUTURAL 14 X 19 X 29 CM, FBK 16 MPA (NBR 6136) |  | 3.57
34566 | BLOCO CONCRETO ESTRUTURAL 14 X 19 X 29 CM, FBK 6 MPA (NBR 6136) |  | 1.94
34567 | BLOCO CONCRETO ESTRUTURAL 14 X 19 X 29 CM, FBK 8 MPA (NBR 6136) |  | 2.18
34568 | BLOCO CONCRETO ESTRUTURAL 14 X 19 X 39 CM, FBK 10 MPA (NBR 6136) |  | 2.84
34569 | BLOCO CONCRETO ESTRUTURAL 14 X 19 X 39 CM, FBK 12 MPA (NBR 6136) |  | 2.91
34570 | BLOCO CONCRETO ESTRUTURAL 14 X 19 X 39 CM, FBK 14 MPA (NBR 6136) |  | 3.11
34571 | BLOCO CONCRETO ESTRUTURAL 14 X 19 X 39 CM, FBK 6 MPA (NBR 6136) |  | 2.42
34573 | BLOCO CONCRETO ESTRUTURAL 14 X 19 X 39 CM, FBK 8 MPA (NBR 6136) |  | 2.56
34576 | BLOCO CONCRETO ESTRUTURAL 19 X 19 X 39 CM, FBK 10 MPA (NBR 6136) |  | 3.53
34577 | BLOCO CONCRETO ESTRUTURAL 19 X 19 X 39 CM, FBK 12 MPA (NBR 6136) |  | 3.77
34578 | BLOCO CONCRETO ESTRUTURAL 19 X 19 X 39 CM, FBK 14 MPA (NBR 6136) |  | 4.19
34579 | BLOCO CONCRETO ESTRUTURAL 19 X 19 X 39 CM, FBK 16 MPA (NBR 6136) |  | 5.36
34580 | BLOCO CONCRETO ESTRUTURAL 19 X 19 X 39 CM, FBK 8 MPA (NBR 6136) |  | 3.37
34583 | BLOCO DE GESSO COMPACTO, BRANCO, E = 10 CM, *67 X 50* CM |  | 61.28
34584 | BLOCO DE GESSO VAZADO BRANCO, E = *7* CM, *67 X 50* CM |  | 34.3
34585 | BLOCO ESTRUTURAL CERAMICO 14 X 19 X 29 CM, 3,0 MPA (NBR 15270) |  | 1.35
34586 | BLOCO ESTRUTURAL CERAMICO 14 X 19 X 29 CM, 6,0 MPA (NBR 15270) |  | 1.37
34587 | BLOCO ESTRUTURAL CERAMICO 14 X 19 X 39 CM, 3,0 MPA (NBR 15270) |  | 1.67
34588 | BLOCO ESTRUTURAL CERAMICO 14 X 19 X 39 CM, 6,0 MPA (NBR 15270) |  | 1.76
34590 | BLOCO ESTRUTURAL CERAMICO 19 X 19 X 29 CM, 6,0 MPA (NBR 15270) |  | 1.9
34591 | BLOCO ESTRUTURAL CERAMICO 19 X 19 X 39 CM, 6,0 MPA (NBR 15270) |  | 2.37
34592 | BLOCO VEDACAO CONCRETO 14 X 19 X 29 CM (CLASSE D - NBR 6136) |  | 1.73
34599 | BLOCO VEDACAO CONCRETO 9 X 19 X 39 CM APARENTE (CLASSE D - NBR 6136) |  | 1.82
34600 | BLOCO VEDACAO CONCRETO CELULAR AUTOCLAVADO 15 X 30 X 60 CM |  | 64.13
34602 | CABO FLEXIVEL PVC 750 V, 2 CONDUTORES DE 1,5 MM2 |  | 2.22
34603 | CABO FLEXIVEL PVC 750 V, 2 CONDUTORES DE 10,0 MM2 |  | 10.7
34606 | DISJUNTOR TIPO NEMA, BIPOLAR 60 ATE 100A |  | 70.09
34607 | CABO FLEXIVEL PVC 750 V, 2 CONDUTORES DE 4,0 MM2 |  | 4.77
34609 | CABO FLEXIVEL PVC 750 V, 2 CONDUTORES DE 6,0 MM2 |  | 7.15
34612 | TELA EM MALHA HEXAGONAL DUPLA TORCAO 8 X 10 CM (ZN/AL + PVC), FIO 2,7 MM, |  | 404.45
34614 | TELA EM MALHA HEXAGONAL DUPLA TORCAO 8 X 10 CM (ZN/AL + PVC), FIO 2,7 MM, |  | 475.13
34616 | DISJUNTOR TIPO DIN/IEC, BIPOLAR DE 6 ATE 32A |  | 37.57
34618 | CABO FLEXIVEL PVC 750 V, 3 CONDUTORES DE 1,5 MM2 |  | 2.95
34620 | CABO FLEXIVEL PVC 750 V, 3 CONDUTORES DE 10,0 MM2 |  | 14.76
34621 | CABO FLEXIVEL PVC 750 V, 3 CONDUTORES DE 4,0 MM2 |  | 6.85
34622 | CABO FLEXIVEL PVC 750 V, 3 CONDUTORES DE 6,0 MM2 |  | 9.7
34623 | DISJUNTOR TIPO DIN/IEC, BIPOLAR 40 ATE 50A |  | 37
34624 | CABO FLEXIVEL PVC 750 V, 4 CONDUTORES DE 1,5 MM2 |  | 3.77
34626 | CABO FLEXIVEL PVC 750 V, 4 CONDUTORES DE 10,0 MM2 |  | 20.29
34627 | CABO FLEXIVEL PVC 750 V, 4 CONDUTORES DE 4,0 MM2 |  | 8.74
34628 | DISJUNTOR TIPO DIN/IEC, BIPOLAR 63 A |  | 52.99
34629 | CABO FLEXIVEL PVC 750 V, 4 CONDUTORES DE 6,0 MM2 |  | 12.8
34630 | TELA MALHA HEXAGONAL DUPLA TORCAO VERDE 8 X 10 CM (ZN/AL + PVC), FIO 2,7 MM, |  | 522.25
34633 | TELA EM MALHA HEXAGONAL DUPLA TORCAO 8 X 10 CM (ZN/AL + PVC), FIO 2,7 MM, |  | 573.29
34635 | TELA EM MALHA HEXAGONAL DUPLA TORCAO 8 X 10 CM (ZN/AL + PVC), FIO 2,7 MM, |  | 520.11
34636 | CAIXA D'AGUA EM POLIETILENO 1000 LITROS, COM TAMPA |  | 341.9
34637 | CAIXA D'AGUA EM POLIETILENO 500 LITROS, COM TAMPA |  | 196.3
34638 | CAIXA D'AGUA EM POLIETILENO 750 LITROS, COM TAMPA |  | 336.63
34639 | CAIXA D'AGUA EM POLIETILENO 1500 LITROS, COM TAMPA |  | 694.39
34640 | CAIXA D'AGUA EM POLIETILENO 2000 LITROS, COM TAMPA |  | 779.98
34641 | CAIXA INSPECAO EM CONCRETO PARA ATERRAMENTO E PARA RAIOS DIAMETRO = 300 MM |  | 56.57
34643 | CAIXA INSPECAO EM POLIETILENO PARA ATERRAMENTO E PARA RAIOS DIAMETRO = 300 MM |  | 10.47
34647 | CANALETA ESTRUTURAL CERAMICA, 14 X 19 X 29 CM, 4,0 MPA (NBR 15270) |  | 1.79
34649 | CANALETA ESTRUTURAL CERAMICA, 14 X 19 X 29 CM, 6,0 MPA (NBR 15270) |  | 1.84
34652 | CANALETA ESTRUTURAL CERAMICA, 14 X 19 X 39 CM, 4,0 MPA (NBR 15270) |  | 2.51
34653 | DISJUNTOR TIPO DIN/IEC, MONOPOLAR DE 6 ATE 32A |  | 6.55
34655 | CANALETA ESTRUTURAL CERAMICA, 14 X 19 X 39 CM, 6,0 MPA (NBR 15270) |  | 2.43
34659 | CHAPA DE MDF BRANCO LISO 1 FACE, E = 12 MM, DE *2,75 X 1,85* M |  | 18.34
34660 | CHAPA DE MDF BRANCO LISO 1 FACE, E = 18 MM, DE *2,75 X 1,85* M |  | 23.27
34661 | CHAPA DE MDF BRANCO LISO 1 FACE, E = 25 MM, DE *2,75 X 1,85* M |  | 33.43
34664 | CHAPA DE MDF BRANCO LISO 2 FACES, E = 15 MM, DE *2,75 X 1,85* M |  | 18.99
34665 | CHAPA DE MDF BRANCO LISO 2 FACES, E = 18 MM, DE *2,75 X 1,85* M |  | 23.58
34666 | CHAPA DE MDF BRANCO LISO 2 FACES, E = 25 MM, DE *2,75 X 1,85* M |  | 35.61
34667 | CHAPA DE MDF BRANCO LISO 1 FACE, E = 6 MM, DE *2,75 X 1,85* M |  | 12.1
34668 | CHAPA DE MDF BRANCO LISO 1 FACE, E = 9 MM, DE *2,75 X 1,85* M |  | 15.82
34669 | CHAPA DE MDF BRANCO LISO 2 FACES, E = 6 MM, DE *2,75 X 1,85* M |  | 13.05
34670 | CHAPA DE MDF BRANCO LISO 2 FACES, E = 9 MM, DE *2,75 X 1,85* M |  | 15.97
34671 | CHAPA DE MDF CRU, E = 12 MM, DE *2,75 X 1,85* M |  | 13.33
34672 | CHAPA DE MDF CRU, E = 15 MM, DE *2,75 X 1,85* M |  | 14.05
34673 | CHAPA DE MDF CRU, E = 18 MM, DE *2,75 X 1,85* M |  | 17.15
34674 | CHAPA DE MDF CRU, E = 20 MM, DE *2,75 X 1,85* M |  | 22.8
34675 | CHAPA DE MDF CRU, E = 25 MM, DE *2,75 X 1,85* M |  | 27.8
34676 | CHAPA DE MDF CRU, E = 6 MM, DE *2,75 X 1,85* M |  | 8
34677 | CHAPA DE MDF CRU, E = 9 MM, DE *2,75 X 1,85* M |  | 10.76
34680 | RODAPE PRE-MOLDADO DE GRANILITE, MARMORITE OU GRANITINA L = 10 CM |  | 16.67
34682 | REVESTIMENTO PARA ESCADA EM GRANILITE, MARMORITE OU GRANITINA ESP = 8 MM |  | 54.2
34683 | REVESTIMENTO DE PAREDE EM GRANILITE, MARMORITE OU GRANITINA COLORIDO - ESP = 5 |  | 70.88
34684 | REVESTIMENTO DE PAREDE EM GRANILITE, MARMORITE OU GRANITINA - ESP = 5 MM |  | 113.41
34686 | DISJUNTOR TIPO DIN / IEC, MONOPOLAR DE 40 ATE 50A |  | 9.72
34688 | DISJUNTOR TIPO DIN/IEC, MONOPOLAR DE 63 A |  | 11.88
34689 | DISJUNTOR TIPO NEMA, MONOPOLAR DE 60 ATE 70A |  | 22.31
34692 | POSTE PADRAO SUBTERRANEO 200 A, H = 2,5 M |  | 1455.43
34695 | POSTE PADRAO SUBTERRANEO 100 A, H = 2,5 M |  | 606.42
34703 | POSTE DE CONCRETO PADRAO, 4 CAIXAS , H = 7,5 M |  | 2425.71
34705 | DISJUNTOR TERMOMAGNETICO TRIPOLAR 3 X 250 A/ICC - 25 KA |  | 585.59
34706 | POSTE DE CONCRETO PADRAO, 3 CAIXAS , H = 7,5 M |  | 1445.93
34707 | DISJUNTOR TERMOMAGNETICO TRIPOLAR 3 X 350 A/ICC - 25 KA |  | 1085.11
34709 | DISJUNTOR TIPO DIN/IEC, TRIPOLAR DE 10 ATE 50A |  | 46.03
34711 | POSTE DE CONCRETO PADRAO, 2 CAIXAS, H = 7,5 M |  | 843.72
34712 | POSTE DE CONCRETO PADRAO, 1 CAIXA, H = 7,5 M |  | 643.34
34713 | PORTA VIDRO TEMPERADO INCOLOR, 2 FOLHAS DE CORRER, E = 10 MM (SEM FERRAGENS E |  | 201.21
34714 | DISJUNTOR TIPO DIN/IEC, TRIPOLAR 63 A |  | 54.98
34721 | PLACA DE SINALIZACAO EM CHAPA DE ALUMINIO COM PINTURA REFLETIVA, E = 2 MM |  | 504
34723 | PLACA DE SINALIZACAO EM CHAPA DE ACO NUM 16 COM PINTURA REFLETIVA |  | 404.25
34729 | DISJUNTOR TERMICO E MAGNETICO AJUSTAVEIS, TRIPOLAR DE 100 ATE 250A, CAPACIDADE |  | 853.52
34734 | DISJUNTOR TERMICO E MAGNETICO AJUSTAVEIS, TRIPOLAR DE 300 ATE 400A, CAPACIDADE |  | 1321.52
34738 | DISJUNTOR TERMICO E MAGNETICO AJUSTAVEIS, TRIPOLAR DE 450 ATE 600A, CAPACIDADE |  | 3087.48
34741 | CHAPA DE MDF BRANCO LISO 2 FACES, E = 12 MM, DE *2,75 X 1,85* M |  | 17.4
34743 | CHAPA DE MADEIRA COMPENSADA NAVAL (COM COLA FENOLICA), E = 18 MM, DE *1,60 X 2,20* |  | 40.1
34744 | PELICULA REFLETIVA, GT 7 ANOS PARA SINALIZACAO VERTICAL |  | 16.27
34745 | CHAPA DE MADEIRA COMPENSADA NAVAL (COM COLA FENOLICA), E = 25 MM, DE *1,60 X 2,20* |  | 50.96
34746 | CHAPA DE MADEIRA COMPENSADA NAVAL (COM COLA FENOLICA), E = 4 MM, DE *1,60 X 2,20* |  | 13.12
34747 | PEITORIL EM MARMORE, POLIDO, BRANCO COMUM, L= *15* CM, E= *2,0* CM, COM |  | 61.4
34752 | PASTILHA DE VIDRO PIGMENTADA, NACIONAL, REVEST INT/EXT E PISCINA, CORES QUENTES, |  | 311.49
34753 | CIMENTO PORTLAND POZOLANICO CP IV-32 |  | 0.53
34754 | PASTILHA DE VIDRO CRISTAL, NACIONAL, REVEST INT/EXT E PISCINA, TODAS AS CORES, E |  | 279.28
34759 | CONCRETO BETUMINOSO USINADO A QUENTE (CBUQ) PARA PAVIMENTACAO ASFALTICA, |  | 578.03
34760 | ARQUITETO PAISAGISTA |  | 56.74
34761 | MONTADOR ELETROELETRONICO |  | 10.26
34763 | MEIO BLOCO VEDACAO CONCRETO 9 X 19 X 19 CM APARENTE (CLASSE D - NBR 6136) |  | 1.01
34764 | MEIO BLOCO VEDACAO CONCRETO 9 X 19 X 19 CM (CLASSE D - NBR 6136) |  | 0.94
34769 | MEIO BLOCO VEDACAO CONCRETO 19 X 19 X 19 CM APARENTE (CLASSE D - NBR 6136/07) |  | 1.74
34770 | CONCRETO BETUMINOSO USINADO A QUENTE (CBUQ) PARA PAVIMENTACAO ASFALTICA, |  | 231.46
34771 | MEIO BLOCO VEDACAO CONCRETO 19 X 19 X 19 CM (CLASSE D - NBR 6136) |  | 1.54
34773 | MEIO BLOCO VEDACAO CONCRETO 14 X 19 X 19 CM APARENTE (CLASSE D - NBR 6136) |  | 1.5
34774 | MEIO BLOCO VEDACAO CONCRETO 14 X 19 X 19 CM (CLASSE D - NBR 6136) |  | 1.34
34777 | ELEMENTO VAZADO CERAMICO 25 X 18 X 7 CM |  | 1.45
34779 | ENGENHEIRO CIVIL JUNIOR |  | 60.03
34780 | ENGENHEIRO CIVIL PLENO |  | 75.86
34781 | MEIO BLOCO ESTRUTURAL CERAMICO 14 X 19 X 19 CM, 6,0 MPA (NBR 15270) |  | 1.05
34782 | ENGENHEIRO CIVIL SENIOR |  | 99.32
34783 | ENGENHEIRO ELETRICISTA |  | 69.32
34784 | MEIO BLOCO ESTRUTURAL CERAMICO 14 X 19 X 19 CM, 4,0 MPA (NBR 15270) |  | 0.92
34785 | ENGENHEIRO SANITARISTA |  | 60.03
34786 | ESTAGIARIO EM ENGENHARIA / ARQUITETURA |  | 12.49
34787 | MEIO BLOCO ESTRUTURAL CERAMICO 14 X 19 X 14 CM, 4,0 MPA (NBR 15270) |  | 0.83
34788 | MEIO BLOCO ESTRUTURAL CERAMICO 14 X 19 X 14 CM, 6,0 MPA (NBR 15270) |  | 0.84
34794 | MECANICO DE REFRIGERACAO |  | 11.37
34795 | FAIXA / FILETE / LISTELO EM CERAMICA, DECORADA, *8 X 30* CM |  | 155.35
34796 | FAIXA / FILETE / LISTELO EM CERAMICA, LISO OU CORDAO, BRANCO, *2 X 30* CM |  | 6.82
34797 | JANELA MAXIMO AR, ACO, BATENTE / REQUADRO DE 6 A 14 CM, PINT ANTICORROSIVA, SEM |  | 564.06
34799 | JANELA DE CORRER, ACO, BATENTE/REQUADRO DE 6 A 14 CM, QUADRICULADA, PINT |  | 2212.46
34800 | GABIAO TIPO CAIXA, MALHA HEXAGONAL 8 X 10 CM (ZN/AL + PVC), FIO 2,4 MM, H = 1,0 M |  | 196.59
34801 | JANELA DE CORRER, ACO, BATENTE/REQUADRO DE 6 A 14 CM, QUADRICULADA, PINT |  | 1794.08
34802 | GABIAO MANTA (COLCHAO) MALHA HEXAGONAL 6 X 8 CM (ZN/AL + PVC), DIMENSOES 4,0 X 2,0 |  | 613.3
34803 | JANELA DE CORRER, ACO, BATENTE/REQUADRO DE 6 A 14 CM, QUADRICULADA, PINT |  | 901.44
34804 | GEOGRELHA TECIDA COM FILAMENTOS DE POLIESTER + PVC, RESISTENCIA LONGITUDINAL: |  | 23.74
34805 | JANELA DE CORRER, ACO, BATENTE/REQUADRO DE 6 A 14 CM, QUADRICULADA, PINT |  | 745.48
34871 | CONCRETO USINADO BOMBEAVEL, CLASSE DE RESISTENCIA C60, COM BRITA 0 E 1, SLUMP = |  | 640
34872 | CONCRETO AUTOADENSAVEL (CAA) CLASSE DE RESISTENCIA C25, ESPALHAMENTO SF2, |  | 325.61
35277 | CAIXA DE GORDURA EM PVC, DIAMETRO MINIMO 300 MM, DIAMETRO DE SAIDA 100 MM, |  | 323.71
35691 | TINTA LATEX PVA STANDARD, COR BRANCA |  | 10.02
35692 | TINTA LATEX ACRILICA STANDARD, COR BRANCA |  | 36.07
35693 | TINTA LATEX ACRILICA ECONOMICA, COR BRANCA |  | 6.73
36080 | BARRA DE APOIO RETA, EM ALUMINIO, COMPRIMENTO 80 CM, DIAMETRO MINIMO 3 CM |  | 118.9
36081 | BARRA DE APOIO RETA, EM ACO INOX POLIDO, COMPRIMENTO 80CM, DIAMETRO MINIMO 3 |  | 162.08
36141 | MASCARA DE SEGURANCA PARA SOLDA COM ESCUDO DE CELERON E CARNEIRA DE |  | 34.47
36142 | PROTETOR AUDITIVO TIPO PLUG DE INSERCAO COM CORDAO, ATENUACAO SUPERIOR A 15 |  | 1.91
36143 | PROTETOR AUDITIVO TIPO CONCHA COM ABAFADOR DE RUIDOS, ATENUACAO ACIMA DE 22 |  | 26.17
36144 | RESPIRADOR DESCARTAVEL SEM VALVULA DE EXALACAO, PFF 1 |  | 1.43
36145 | BOTA DE PVC PRETA, CANO MEDIO, SEM FORRO |  | 36.77
36146 | PROTETOR SOLAR FPS 30, EMBALAGEM 2 LITROS |  | 217.09
36147 | LUVA DE BORRACHA ISOLANTE PARA ALTA TENSAO, RESISTENTE A OZONIO, TENSAO DE |  | 330.44
36148 | CINTURAO DE SEGURANCA TIPO PARAQUEDISTA, FIVELA EM ACO, AJUSTE NO |  | 61.29
36149 | TRAVA-QUEDAS EM ACO PARA CORDA DE 12 MM, EXTENSOR DE 25 X 300 MM, COM |  | 150.04
36150 | AVENTAL DE SEGURANCA DE RASPA DE COURO 1,00 X 0,60 M |  | 37.92
36151 | MANGOTE DE SEGURANCA EM RASPA DE COURO |  | 25.54
36152 | OCULOS DE SEGURANCA CONTRA IMPACTOS COM LENTE INCOLOR, ARMACAO NYLON, COM |  | 4.98
36153 | TALABARTE DE SEGURANCA, 2 MOSQUETOES TRAVA DUPLA *53* MM DE ABERTURA, COM |  | 170.79
36154 | BLOQUETE/PISO INTERTRAVADO DE CONCRETO - MODELO |  | 52.36
36155 | BLOQUETE/PISO INTERTRAVADO DE CONCRETO - MODELO |  | 35.95
36156 | BLOQUETE/PISO INTERTRAVADO DE CONCRETO - MODELO |  | 44.94
36169 | BLOQUETE/PISO INTERTRAVADO DE CONCRETO - ONDA/16 FACES/UNISTEIN/PAVIS, *22 CM X |  | 43.54
36170 | BLOQUETE/PISO INTERTRAVADO DE CONCRETO - ONDA/16 FACES/UNISTEIN/PAVIS, *22 CM X |  | 43.82
36172 | BLOQUETE/PISO INTERTRAVADO DE CONCRETO - ONDA/16 FACES/UNISTEIN/PAVIS, *22 CM X |  | 35.95
36174 | BLOQUETE/PISO INTERTRAVADO DE CONCRETO - ONDA/16 FACES/UNISTEIN/PAVIS, *22 CM X |  | 53.93
36178 | PISO PODOTATIL DE CONCRETO - DIRECIONAL E ALERTA, *40 X 40 X 2,5*CM |  | 4.48
36191 | BLOQUETE/PISO INTERTRAVADO DE CONCRETO - MODELO SEXTAVADO, 25 CM X 25 CM, E = |  | 2.61
36196 | BLOQUETE/PISO INTERTRAVADO DE CONCRETO - MODELO |  | 42.7
36204 | BARRA DE APOIO RETA, EM ACO INOX POLIDO, COMPRIMENTO 60CM, DIAMETRO MINIMO 3 |  | 136.87
36205 | BARRA DE APOIO RETA, EM ACO INOX POLIDO, COMPRIMENTO 70CM, DIAMETRO MINIMO 3 |  | 152.01
36206 | BARRA DE APOIO RETA, EM ACO INOX POLIDO, COMPRIMENTO 90 CM, DIAMETRO MINIMO 3 |  | 169.8
36207 | BARRA DE APOIO EM "L", EM ACO INOX POLIDO 70 X 70 CM, DIAMETRO MINIMO 3 CM |  | 310.88
36209 | BARRA DE APOIO EM "L", EM ACO INOX POLIDO 80 X 80 CM, DIAMETRO MINIMO 3 CM |  | 356.78
36210 | BARRA DE APOIO LATERAL ARTICULADA, COM TRAVA, EM ACO INOX POLIDO, 70 CM, |  | 386.03
36211 | BARRA DE APOIO LAVATÓRIO, EM ACO INOX POLIDO, 40* CM X 50* CM, DIAMETRO MINIMO 3 |  | 357.95
36212 | BARRA DE APOIO LAVATÓRIO DE CANTO, EM ACO INOX POLIDO, DIAMETRO MINIMO 3 CM |  | 380.57
36214 | BARRA DE APOIO ANGULAR, 60 CM, EM ACO INOX POLIDO, DIAMETRO MINIMO 3 CM |  | 226.16
36215 | BANCO ARTICULADO PARA BANHO, EM ACO INOX POLIDO, 70* CM X 45* CM |  | 701.88
36218 | BARRA DE APOIO RETA, EM ALUMINIO, COMPRIMENTO 60CM, DIAMETRO MINIMO 3 CM |  | 95.86
36220 | BARRA DE APOIO RETA, EM ALUMINIO, COMPRIMENTO 70CM, DIAMETRO MINIMO 3 CM |  | 109.92
36223 | BARRA DE APOIO RETA, EM ALUMINIO, COMPRIMENTO 90 CM, DIAMETRO MINIMO 3 CM |  | 124.5
36396 | BETONEIRA, CAPACIDADE NOMINAL 400 L, CAPACIDADE DE MISTURA 310L, MOTOR |  | 3677.31
36397 | BETONEIRA, CAPACIDADE NOMINAL 600 L, CAPACIDADE DE MISTURA 360L, MOTOR |  | 13074.91
36398 | BETONEIRA, CAPACIDADE NOMINAL 600 L, CAPACIDADE DE MISTURA 440 L, MOTOR A DIESEL |  | 15891.46
36408 | ESCAVADEIRA HIDRAULICA SOBRE ESTEIRAS, CACAMBA 0,4 A 1,70 M3, PESO OPERACIONAL |  | 473100
36481 | ESCAVADEIRA HIDRAULICA SOBRE ESTEIRAS, CACAMBA 0,80 A 1,30 M3, PESO OPERACIONAL |  | 433156.25
36482 | ESCAVADEIRA HIDRAULICA SOBRE ESTEIRAS, CACAMBA 0,80 M3, PESO OPERACIONAL 17,8 |  | 395961.33
36483 | ESCAVADEIRA HIDRAULICA SOBRE ESTEIRAS CACAMBA 0,40 A 1,20 M3, PESO OPERACIONAL |  | 440937.5
36484 | ESPARGIDOR DE ASFALTO PRESSURIZADO, TANQUE 6 M3 COM ISOLACAO TERMICA, |  | 129491.89
36485 | USINA DE LAMA ASFALTICA, PROD 30 A 50 T/H, SILO DE AGREGADO 7 M3, RESERVATORIOS |  | 349875.3
36486 | ELEVADOR DE CARGA, CABINE SEMI FECHADA 2,0 X 1,5 X 2,0 M, CAPACIDADE DE CARGA |  | 29432.07
36487 | GUINCHO ELETRICO DE COLUNA, CAPACIDADE 400 KG, COM MOTO FREIO, MOTOR |  | 3705.62
36491 | GUINDAUTO HIDRAULICO, CAPACIDADE MAXIMA DE CARGA 30000 KG, MOMENTO MAXIMO DE |  | 617131.25
36492 | GRUA ASCENCIONAL, LANCA DE 50 M, CAPACIDADE DE 2,33 T A 30 M, ALTURA ATE 48 M |  | 635535.31
36493 | GRUA ASCENCIONAL, LANCA DE 42 M, CAPACIDADE DE 1,5 T A 30 M, ALTURA ATE 39 M |  | 342123.28
36494 | GRUA ASCENCIONAL, LANCA DE 30 M, CAPACIDADE DE 1,0 T A 30 M, ALTURA ATE 39 M |  | 301973.12
36496 | CAVALETE PARA TALHA COM ESTRUTURA EM TUBO METALICO ALTURA MINIMA 3,2 M |  | 7251.81
36497 | GUINCHO DE ALAVANCA MANUAL, CAPACIDADE 3,2 T COM 20 M DE CABO DE ACO DIAMETRO |  | 2128.26
36498 | GERADOR PORTATIL MONOFASICO, POTENCIA 5500 VA, A GASOLINA, POTENCIA DO MOTOR |  | 3574.42
36499 | GRUPO GERADOR A GASOLINA, POTENCIA NOMINAL 2,2 KW, TENSAO DE SAIDA 110/220 V, |  | 1930.18
36500 | GRUPO GERADOR REBOCAVEL, POTENCIA *66* KVA, MOTOR A DIESEL |  | 46742.39
36501 | GRUPO GERADOR ESTACIONARIO, POTENCIA 150 KVA, MOTOR DIESEL |  | 66144.34
36502 | MOTOBOMBA CENTRIFUGA, MOTOR A GASOLINA, POTENCIA 5,42 HP, BOCAIS 1 1/2" X 1", |  | 1916.35
36503 | MOTOBOMBA TRASH (PARA AGUA SUJA) AUTO ESCORVANTE, MOTOR GASOLINA DE 6,41 HP, |  | 2363.08
36504 | PNEU 275/80R 22.5, 16 LONAS, ARO 22.5", PARA CAMINHAO TOCO |  | 1690.93
36505 | PNEU TIPO DIAGONAL COM CAMARA, 12.4 X 24 R, 6 L (LONAS), PARA TRATOR |  | 1537.66
36506 | PNEU TIPO DIAGONAL COM CAMARA,13.6 X 38R, 6 L (LONAS), PARA TRATOR |  | 2352.17
36507 | PNEU TIPO DIAGONAL COM CAMARA, 14.9 X 24R, 8 L (LONAS), PARA TRATOR |  | 2092.3
36508 | TRATOR DE ESTEIRAS, POTENCIA NO VOLANTE DE 200 HP, PESO OPERACIONAL DE 20,1 T, |  | 1031204.86
36509 | TRATOR DE ESTEIRAS, POTENCIA 125 HP, PESO OPERACIONAL DE 12,9 T, COM LAMINA COM |  | 565137.58
36510 | TRATOR DE ESTEIRAS, POTENCIA BRUTA DE 133 HP, PESO OPERACIONAL DE 14 T, COM |  | 556574.9
36511 | TRATOR DE PNEUS COM POTENCIA DE 122 CV, TRACAO 4 X 4, PESO COM LASTRO DE 4510 |  | 143271.01
36512 | MICRO-TRATOR CORTADOR DE GRAMA COM LARGURA DO CORTE DE 107 CM, COM 2 |  | 8193.91
36513 | TRATOR DE PNEUS COM POTENCIA DE 85 CV, TURBO, PESO COM LASTRO DE 4900 KG |  | 101148.35
36514 | TRATOR DE PNEUS COM POTENCIA DE 95 CV, TRACAO 4 X 4, PESO MAXIMO DE 5225 KG |  | 112850.46
36515 | TRATOR DE PNEUS COM POTENCIA DE 15 CV, PESO COM LASTRO DE 1160 KG |  | 42196.25
36516 | DUMPER COM CAPACIDADE DE CARGA DE 1700 KG, PARTIDA ELETRICA, MOTOR DIESEL COM |  | 55443.91
36517 | PA CARREGADEIRA SOBRE RODAS, POTENCIA BRUTA 127 HP, CAPACIDADE DA CACAMBA DE |  | 295260
36518 | PA CARREGADEIRA SOBRE RODAS, POTENCIA LIQUIDA 213 HP, CAPACIDADE DA CACAMBA |  | 524906.64
36519 | BACIA SANITARIA (VASO) CONVENCIONAL PARA PCD COM FURO FRONTAL, DE LOUCA |  | 357.26
36520 | BACIA SANITARIA (VASO) CONVENCIONAL PARA PCD SEM FURO FRONTAL, DE LOUCA |  | 457.16
36521 | LAVATORIO DE CANTO LOUCA BRANCA SUSPENSO *40 X 30* CM |  | 92.49
36522 | COMPRESSOR DE AR REBOCAVEL, VAZAO 189 PCM, PRESSAO EFETIVA DE TRABALHO 102 |  | 29811.26
36523 | COMPRESSOR DE AR REBOCAVEL VAZAO 748 PCM, PRESSAO EFETIVA DE TRABALHO 102 |  | 101358.93
36524 | COMPRESSOR DE AR ESTACIONARIO, VAZAO 620 PCM, PRESSAO EFETIVA DE TRABALHO 109 |  | 58752.11
36525 | COMPRESSOR DE AR REBOCAVEL, VAZAO 250 PCM, PRESSAO EFETIVA DE TRABALHO 102 |  | 39924.23
36526 | COMPRESSOR DE AR REBOCAVEL VAZAO 400 PCM, PRESSAO EFETIVA DE TRABALHO 102 |  | 47344.85
36527 | COMPRESSOR DE AR REBOCAVEL VAZAO 860 PCM, PRESSAO EFETIVA DE TRABALHO 102 |  | 110096.68
36528 | GRADE DE DISCOS HIDRÁULICA COM 20 DISCOS DE 24" X 6 MM |  | 16590.81
36529 | GRADE DE DISCOS CONTROLE REMOTO REBOCAVEL, COM 24 DISCOS 24" X 6 MM COM |  | 29209.18
36530 | RETROESCAVADEIRA SOBRE RODAS COM CARREGADEIRA, TRACAO 4 X 2, POTENCIA |  | 202829.26
36531 | RETROESCAVADEIRA SOBRE RODAS COM CARREGADEIRA, TRACAO 4 X 4, POTENCIA |  | 228048.76
36532 | ROMPEDOR ELETRICO PESO 26 KG, POTENCIA OPERACIONAL DE 2,5 KW |  | 7870.37
36533 | MARTELO DEMOLIDOR PNEUMATICO MANUAL, COM REDUCAO DE VIBRACAO, PESO DE 31,5 |  | 6498.42
36541 | ROLO COMPACTADOR VIBRATORIO DE UM CILINDRO LISO DE ACO, POTENCIA 80 HP, PESO |  | 283941.31
36782 | GRANALHA DE ACO, ESFERICA (SHOT), PARA JATEAMENTO, PENEIRA 0,59 A 0,42MM (SAE |  | 87.79
36784 | GRANALHA DE ACO, ESFERICA (SHOT), PARA JATEAMENTO, PENEIRA 0,84 A 0,71 MM (SAE |  | 84.64
36785 | GRANALHA DE ACO, ANGULAR (GRIT), PARA JATEAMENTO, PENEIRA 1,41 A 1,19 MM (SAE |  | 73.55
36786 | GRANALHA DE ACO, ANGULAR (GRIT), PARA JATEAMENTO, PENEIRA 0,84 A 0,42 MM (SAE |  | 84.64
36787 | GRANALHA DE ACO, ANGULAR (GRIT), PARA JATEAMENTO, PENEIRA 0,35 A 0,117 MM (SAE |  | 84.64
36788 | TELHA CERAMICA TIPO PORTUGUESA, COMPRIMENTO DE *40* CM, RENDIMENTO DE *16* |  | 1.23
36789 | TELHA CERAMICA TIPO AMERICANA, COMPRIMENTO DE *45* CM, RENDIMENTO DE *12* |  | 1.85
36790 | TANQUE DUPLO EM MARMORE SINTETICO COM CUBA LISA E ESFREGADOR, *110 X 60* CM |  | 188.2
36791 | TORNEIRA CROMADA DE MESA PARA LAVATORIO, BICA ALTA (REF 1195) |  | 84.55
36792 | TORNEIRA CROMADA DE PAREDE LONGA PARA LAVATORIO (REF 1178) |  | 161.63
36793 | MISTURADOR CROMADO DE PAREDE PARA LAVATORIO (REF 1178) |  | 338.95
36794 | LAVATORIO LOUCA BRANCA COM COLUNA *44 X 35,5* CM |  | 94.28
36795 | TORNEIRA CROMADA DE MESA PARA LAVATORIO COM SENSOR DE PRESENCA |  | 637.4
36796 | TORNEIRA CROMADA DE MESA PARA LAVATORIO TEMPORIZADA PRESSAO BICA BAIXA |  | 164.11
36799 | MOURAO DE CONCRETO RETO, TIPO ESTICADOR, *10 X 10* CM, H= 2,50 M |  | 33.52
36800 | MISTURADOR BASE PARA CHUVEIRO/BANHEIRA, 1/2 " OU 3/4 ", SOLDAVEL OU ROSCAVEL |  | 85.42
36801 | ACABAMENTO CROMADO PARA REGISTRO PEQUENO, 1/2 " OU 3/4 " |  | 22.19
36870 | GESSO PROJETADO |  | 0.54
36880 | ARGAMASSA PARA REVESTIMENTO DECORATIVO MONOCAMADA, CORES CLARAS |  | 1.48
36886 | ARGAMASSA PRONTA PARA CONTRAPISO |  | 0.47
36887 | TELA DE FIBRA DE VIDRO, ACABAMENTO ANTI-ALCALINO, MALHA 10 X 10 MM |  | 9.63
37103 | BLOCO VEDACAO CONCRETO 14 X 19 X 39 CM APARENTE (CLASSE D - NBR 6136) |  | 2.16
37104 | CAIXA D'AGUA FIBRA DE VIDRO PARA 2000 LITROS, COM TAMPA |  | 587.36
37105 | CAIXA D'AGUA FIBRA DE VIDRO PARA 5000 LITROS, COM TAMPA |  | 1308.15
37106 | CAIXA D'AGUA FIBRA DE VIDRO PARA 10000 LITROS, COM TAMPA |  | 2712.57
37107 | BLOCO CONCRETO ESTRUTURAL 14 X 19 X 39, FCK 16 MPA - NBR 6136/2007 |  | 3.77
37329 | REJUNTE EPOXI BRANCO |  | 42.91
37370 | ALIMENTACAO (ENCARGOS COMPLEMENTARES) *COLETADO CAIXA* |  | 0.01
37371 | TRANSPORTE (ENCARGOS COMPLEMENTARES) *COLETADO CAIXA* |  | 0.56
37372 | EXAMES (ENCARGOS COMPLEMENTARES) *COLETADO CAIXA* |  | 0.18
37373 | SEGURO (ENCARGOS COMPLEMENTARES) *COLETADO CAIXA* |  | 0.04
37394 | FINCAPINO CURTO CALIBRE 22 VERMELHO, CARGA MEDIA (ACAO DIRETA) |  | 32.95
37395 | PINO DE ACO COM FURO, HASTE = 27 MM (ACAO DIRETA) |  | 31.3
37396 | PINO DE ACO LISO 1/4 ", HASTE = *36,5* MM (ACAO DIRETA) |  | 25.61
37397 | PINO DE ACO LISO 1/4 ", HASTE = *53* MM (ACAO DIRETA) |  | 26.83
37398 | REJUNTE EPOXI COR |  | 54.92
37399 | CABIDE/GANCHO DE BANHEIRO SIMPLES EM METAL CROMADO |  | 22.8
37400 | PAPELEIRA PLASTICA TIPO DISPENSER PARA PAPEL HIGIENICO ROLAO |  | 52.73
37401 | TOALHEIRO PLASTICO TIPO DISPENSER PARA PAPEL TOALHA INTERFOLHADO |  | 52.73
37402 | GRELHA DE CONCRETO DE PRE-MOLDADA *15 X 75 X 52* CM (A X C X L) |  | 39.59
37404 | CABO DE COBRE NU 185 MM2 MEIO-DURO |  | 77.96
37409 | CABO DE ALUMINIO NU COM ALMA DE ACO, BITOLA 2/0 AWG |  | 20.89
37410 | CABO DE ALUMINIO NU SEM ALMA DE ACO, BITOLA 2/0 AWG |  | 23.66
37411 | TELA DE ACO SOLDADA GALVANIZADA/ZINCADA PARA ALVENARIA, FIO D = *1,24 MM, MALHA |  | 8.75
37412 | BANCA/PIA DE ACO INOXIDAVEL (AISI 430) COM 1 CUBA CENTRAL, COM VALVULA, LISA (SEM |  | 156.3
37413 | COTOVELO/JOELHO COM ADAPTADOR, 90 GRAUS, EM POLIPROPILENO, PN 16, PARA TUBOS |  | 2.34
37414 | COTOVELO/JOELHO COM ADAPTADOR, 90 GRAUS, EM POLIPROPILENO, PN 16, PARA TUBOS |  | 2.66
37415 | COTOVELO/JOELHO COM ADAPTADOR, 90 GRAUS, EM POLIPROPILENO, PN 16, PARA TUBOS |  | 4.83
37416 | COTOVELO/JOELHO 90 GRAUS, EM POLIPROPILENO, PN 16, PARA TUBOS PEAD, 20 X 20 MM - |  | 2.19
37417 | COTOVELO/JOELHO 90 GRAUS, EM POLIPROPILENO, PN 16, PARA TUBOS PEAD, 32 X 32 MM - |  | 3.15
37418 | COLAR DE TOMADA EM POLIPROPILENO, PP, COM PARAFUSOS, PARA PEAD, 63 X 1/2" - |  | 10.22
37419 | COLAR DE TOMADA EM POLIPROPILENO, PP, COM PARAFUSOS, PARA PEAD, 63 X 3/4" - |  | 10.5
37420 | TE DE SERVICO INTEGRADO, EM POLIPROPILENO (PP), PARA TUBOS EM PEAD/PVC, 60 X 20 |  | 24.68
37421 | TE DE SERVICO INTEGRADO, EM POLIPROPILENO (PP), PARA TUBOS EM PEAD/PVC, 60 X 32 |  | 33.73
37422 | TE DE SERVICO INTEGRADO, EM POLIPROPILENO (PP), PARA TUBOS EM PEAD, 63 X 20 MM - |  | 31.57
37423 | UNIAO EM POLIPROPILENO (PP), PARA TUBO EM PEAD, 32 MM - LIGACAO PREDIAL DE AGUA |  | 7.25
37424 | LUVA, PEAD PE 100, DE 20 MM, PARA ELETROFUSAO |  | 6.03
37425 | LUVA, PEAD PE 100, DE 32 MM, PARA ELETROFUSAO |  | 6.49
37426 | LUVA, PEAD PE 100, DE 63 MM, PARA ELETROFUSAO |  | 13.11
37427 | LUVA, PEAD PE 100, DE 125 MM, PARA ELETROFUSAO |  | 31.29
37428 | LUVA, PEAD PE 100, DE 200 MM, PARA ELETROFUSAO |  | 107.84
37429 | LUVA, PEAD PE 100, DE 400 MM, PARA ELETROFUSAO |  | 1363.74
37430 | COTOVELO90 GRAUS, PEAD PE 100, DE 20 MM, PARA ELETROFUSAO |  | 14.88
37431 | COTOVELO90 GRAUS, PEAD PE 100, DE 32 MM, PARA ELETROFUSAO |  | 20.19
37432 | COTOVELO90 GRAUS, PEAD PE 100, DE 63 MM, PARA ELETROFUSAO |  | 37.25
37433 | COTOVELO90 GRAUS, PEAD PE 100, DE 125 MM, PARA ELETROFUSAO |  | 118.79
37434 | COTOVELO90 GRAUS, PEAD PE 100, DE 200 MM, PARA ELETROFUSAO |  | 1107.65
37435 | COTOVELO45 GRAUS, PEAD PE 100, DE 32 MM, PARA ELETROFUSAO |  | 13.96
37436 | COTOVELO45 GRAUS, PEAD PE 100, DE 40 MM, PARA ELETROFUSAO |  | 16.47
37437 | COTOVELO45 GRAUS, PEAD PE 100, DE 63 MM, PARA ELETROFUSAO |  | 23.83
37438 | COTOVELO45 GRAUS, PEAD PE 100, DE 125 MM, PARA ELETROFUSAO |  | 118.79
37439 | COTOVELO45 GRAUS, PEAD PE 100, DE 200 MM, PARA ELETROFUSAO |  | 776.68
37440 | TE DE SERVICO, PEAD PE 100, DE 63 X 20 MM, PARA ELETROFUSAO |  | 77.71
37441 | TE DE SERVICO, PEAD PE 100, DE 63 X 32 MM, PARA ELETROFUSAO |  | 77.71
37442 | TE DE SERVICO, PEAD PE 100, DE 63 X 63 MM, PARA ELETROFUSAO |  | 93.6
37443 | TE DE SERVICO, PEAD PE 100, DE 125 X 20 MM, PARA ELETROFUSAO |  | 97.91
37444 | TE DE SERVICO, PEAD PE 100, DE 125 X 32 MM, PARA ELETROFUSAO |  | 99.57
37445 | TE DE SERVICO, PEAD PE 100, DE 125 X 63 MM, PARA ELETROFUSAO |  | 150.92
37446 | TE DE SERVICO, PEAD PE 100, DE 200 X 20 MM, PARA ELETROFUSAO |  | 164.53
37447 | TE DE SERVICO, PEAD PE 100, DE 200 X 32 MM, PARA ELETROFUSAO |  | 167.11
37448 | TE DE SERVICO, PEAD PE 100, DE 200 X 63 MM, PARA ELETROFUSAO |  | 229.21
37449 | TUBO DE CONCRETO SIMPLES, CLASSE- PS1, MACHO/FEMEA, DN 200 MM, PARA AGUAS |  | 15.66
37450 | TUBO DE CONCRETO SIMPLES, CLASSE- PS1, MACHO/FEMEA, DN 300 MM, PARA AGUAS |  | 19.09
37451 | TUBO DE CONCRETO SIMPLES, CLASSE- PS1, MACHO/FEMEA, DN 400 MM, PARA AGUAS |  | 29.23
37452 | TUBO DE CONCRETO SIMPLES, CLASSE- PS1, MACHO/FEMEA, DN 500 MM, PARA AGUAS |  | 38.77
37453 | TUBO DE CONCRETO SIMPLES, CLASSE- PS1, MACHO/FEMEA, DN 600 MM, PARA AGUAS |  | 48.66
37454 | MANGUEIRA CRISTAL, LISA, PVC TRANSPARENTE, 1/4" X1 MM |  | 0.48
37455 | MANGUEIRA CRISTAL, LISA, PVC TRANSPARENTE, 1/4" X1,5 MM |  | 0.82
37456 | MANGUEIRA CRISTAL PARA NIVEL, LISA, PVC TRANSPARENTE, 5/16" X1 MM |  | 0.66
37457 | MANGUEIRA CRISTAL PARA NIVEL, LISA, PVC TRANSPARENTE, 3/8" X1,5 MM |  | 1.25
37458 | MANGUEIRA CRISTAL, LISA, PVC TRANSPARENTE, 1/2" X 2 MM |  | 1.85
37459 | MANGUEIRA CRISTAL, LISA, PVC TRANSPARENTE, 3/4" X 2 MM |  | 2.61
37460 | MANGUEIRA CRISTAL TRANCADA, PVC COM REFORCO, PRESSAO DE TRABALHO (PT) 250, DE |  | 6.34
37461 | MANGUEIRA CRISTAL TRANCADA, PVC COM REFORCO, PRESSAO DE TRABALHO (PT) 250, DE |  | 4.64
37476 | ADUELA/GALERIA DE CONCRETO ARMADO, SECAO RETANGULAR 1.50 X 1.50 M (L X A), C = |  | 1598.07
37477 | ADUELA/GALERIA DE CONCRETO ARMADO, SECAO RETANGULAR 2.50 X 2.50 M (L X A), C = |  | 2766.48
37478 | ADUELA/GALERIA DE CONCRETO ARMADO, SECAO RETANGULAR 2.00 X 2.00 M (L X A), C = |  | 2260.85
37479 | ADUELA/GALERIA DE CONCRETO ARMADO, SECAO RETANGULAR 3.00 X 3.00 M (L X A), C = |  | 3459.17
37514 | MINICARREGADEIRA SOBRE RODAS, POTENCIA LIQUIDA DE *47* HP, CAPACIDADE NOMINAL |  | 115000
37515 | MANIPULADOR TELESCOPICO, POTENCIA DE 85 HP, CAPACIDADE DE CARGA DE 3.500 KG, |  | 436500
37518 | PORTA DE ENROLAR MANUAL COMPLETA, PERFIL MEIA CANA CEGA, EM ACO GALVANIZADO |  | 427.65
37519 | MINICARREGADEIRA SOBRE RODAS, POTENCIA LIQUIDA DE *72* HP, CAPACIDADE NOMINAL |  | 177478.74
37520 | MINIESCAVADEIRA SOBRE ESTEIRAS, POTENCIA LIQUIDA DE *30* HP, PESO OPERACIONAL |  | 174569.25
37521 | MINIESCAVADEIRA SOBRE ESTEIRAS, POTENCIA LIQUIDA DE *42* HP, PESO OPERACIONAL |  | 212974.49
37522 | MINIESCAVADEIRA SOBRE ESTEIRAS, POTENCIA LIQUIDA DE *42* HP, PESO OPERACIONAL |  | 219381.99
37523 | MANIPULADOR TELESCOPICO, POTENCIA DE 101 HP, CAPACIDADE DE CARGA DE 3.500 KG, |  | 490972.88
37524 | TELA PLASTICA LARANJA, TIPO TAPUME PARA SINALIZACAO, MALHA RETANGULAR, ROLO |  | 1.31
37525 | TELA PLASTICA TECIDA LISTRADA BRANCA E LARANJA, TIPO GUARDA CORPO, EM |  | 1.56
37526 | SACO DE RAFIA PARA ENTULHO, NOVO, LISO (SEM CLICHE), *60 x 90* CM |  | 2.21
37527 | MANGUEIRA DE INCENDIO, TIPO 2, DE 1 1/2", COMPRIMENTO = 15 M, TECIDO EM FIO DE |  | 377.15
37528 | MANGUEIRA DE INCENDIO, TIPO 2, DE 1 1/2", COMPRIMENTO = 20 M, TECIDO EM FIO DE |  | 449.68
37529 | MANGUEIRA DE INCENDIO, TIPO 2, DE 1 1/2", COMPRIMENTO = 25 M, TECIDO EM FIO DE |  | 454.09
37530 | MANGUEIRA DE INCENDIO, TIPO 2, DE 1 1/2", COMPRIMENTO = 30 M, TECIDO EM FIO DE |  | 592.85
37531 | MANGUEIRA DE INCENDIO, TIPO 2, DE 2 1/2", COMPRIMENTO = 20 M, TECIDO EM FIO DE |  | 637
37538 | ADITIVO PLASTIFICANTE E ESTABILIZADOR PARA ARGAMASSAS DE ASSENTAMENTO E |  | 97.89
37539 | PLACA DE SINALIZACAO DE SEGURANCA CONTRA INCENDIO, FOTOLUMINESCENTE, |  | 23.35
37540 | PROJETOR DE ARGAMASSA, CAPACIDADE DE PROJECAO 1,5 M3/H, ALCANCE DA PROJECAO |  | 52409.43
37544 | MISTURADOR DE ARGAMASSA, EIXO HORIZONTAL, CAPACIDADE DE MISTURA 300 KG, |  | 8519.32
37545 | MISTURADOR DE ARGAMASSA, EIXO HORIZONTAL, CAPACIDADE DE MISTURA 600 KG, |  | 10136.84
37546 | MISTURADOR DE ARGAMASSA, EIXO HORIZONTAL, CAPACIDADE DE MISTURA 160 KG, |  | 8054.81
37548 | PROJETOR DE ARGAMASSA, CAPACIDADE DE PROJECAO 2,0 M3/H, ALCANCE DA PROJECAO |  | 69468.44
37549 | BETONEIRA CAPACIDADE NOMINAL 250 L, CAPACIDADE DE MISTURA 200 L, MOTOR |  | 2305.82
37552 | ARGAMASSA INDUSTRIALIZADA PARA CHAPISCO ROLADO |  | 2.1
37553 | ARGAMASSA INDUSTRIALIZADA PARA CHAPISCO COLANTE |  | 1.64
37554 | ESGUICHO JATO REGULAVEL, TIPO ELKHART, ENGATE RAPIDO 1 1/2", PARA COMBATE A |  | 131.07
37555 | ESGUICHO JATO REGULAVEL, TIPO ELKHART, ENGATE RAPIDO 2 1/2", PARA COMBATE A |  | 159.44
37556 | PLACA DE SINALIZACAO DE SEGURANCA CONTRA INCENDIO, FOTOLUMINESCENTE, |  | 27
37557 | PLACA DE SINALIZACAO DE SEGURANCA CONTRA INCENDIO, FOTOLUMINESCENTE, |  | 13.96
37558 | PLACA DE SINALIZACAO DE SEGURANCA CONTRA INCENDIO, FOTOLUMINESCENTE, |  | 43.53
37559 | PLACA DE SINALIZACAO DE SEGURANCA CONTRA INCENDIO, FOTOLUMINESCENTE, |  | 33.13
37560 | PLACA DE SINALIZACAO DE SEGURANCA CONTRA INCENDIO - ALERTA, TRIANGULAR, BASE |  | 45.96
37561 | PORTAO DE CORRER EM CHAPA TIPO PAINEL LAMBRIL QUADRADO, COM PORTA SOCIAL |  | 432.19
37562 | PORTAO DE CORRER EM GRADIL FIXO DE BARRA DE FERRO CHATA DE 3 X 1/4" NA VERTICAL, |  | 277.2
37563 | PORTAO BASCULANTE, MANUAL, EM CHAPA TIPO LAMBRIL QUADRADO, COM REQUADRO, |  | 297.5
37585 | PORTINHOLA DE ABRIR EM ALUMINIO DE 60 X 80 CM, VENEZIANA VENTILADA 1 FOLHA, |  | 274.71
37586 | PINO DE ACO COM ARRUELA CONICA, DIAMETRO ARRUELA = *23* MM E COMP HASTE = *27* |  | 36.4
37587 | MISTURADOR MONOCOMANDO PARA CHUVEIRO, BASE BRUTA E ACABAMENTO CROMADO |  | 236.18
37588 | VALVULA EM METAL CROMADO PARA TANQUE, 1.1/2 " SEM LADRAO |  | 22.21
37589 | TANQUE SIMPLES EM MARMORE SINTETICO COM COLUNA, CAPACIDADE *22* L, *60 X 46* CM |  | 230.59
37590 | SUPORTE MAO-FRANCESA EM ACO, ABAS IGUAIS 30 CM, CAPACIDADE MINIMA 60 KG, |  | 16.61
37591 | SUPORTE MAO-FRANCESA EM ACO, ABAS IGUAIS 40 CM, CAPACIDADE MINIMA 70 KG, |  | 23.11
37592 | BLOCO CERAMICO DE VEDACAO COM FUROS NA VERTICAL, 9 X 19 X 39 CM - 4,5 MPA (NBR |  | 1.2
37593 | BLOCO CERAMICO DE VEDACAO COM FUROS NA VERTICAL, 14 X 19 X 39 CM - 4,5 MPA (NBR |  | 1.61
37594 | BLOCO CERAMICO DE VEDACAO COM FUROS NA VERTICAL, 19 X 19 X 39 CM - 4,5 MPA (NBR |  | 1.97
37595 | ARGAMASSA COLANTE TIPO ACIII |  | 1.48
37596 | ARGAMASSA COLANTE TIPO ACIII E |  | 2.19
37597 | BATE-ESTACAS POR GRAVIDADE, POTENCIA160 HP, PESO DO MARTELO ATE 3 TONELADAS |  | 265531.25
37598 | CONJUNTO MONTADO ESTOPIM COM ESPOLETA COMUM NÂ° 8, COM CABECA ACENDEDORA, |  | 7.52
37599 | ACESSORIO INICIADOR NAO ELETRICO, TUBO DE 6 M, TEMPO DE RETARDO DE *160* MS |  | 19.25
37600 | ACESSORIO DE LIGACAO NAO ELETRICO, TUBO DE 6 M |  | 20.69
37601 | CORDEL DETONANTE, NP 05 G/M |  | 1.67
37623 | OPERADOR DE BETONEIRA ESTACIONARIA/MISTURADOR *COLETADO CAIXA* |  | 9.47
37727 | CARROCERIA FIXA ABERTA DE MADEIRA PARA TRANSPORTE GERAL DE CARGA SECA |  | 7850
37728 | CARROCERIA FIXA ABERTA DE MADEIRA PARA TRANSPORTE GERAL DE CARGA SECA |  | 10649.65
37729 | CARROCERIA FIXA ABERTA DE MADEIRA PARA TRANSPORTE GERAL DE CARGA SECA |  | 11527.97
37730 | CARROCERIA FIXA ABERTA DE MADEIRA PARA TRANSPORTE GERAL DE CARGA SECA |  | 12406.29
37731 | CARROCERIA FIXA ABERTA DE MADEIRA PARA TRANSPORTE GERAL DE CARGA SECA |  | 13284.61
37732 | CARROCERIA FIXA ABERTA DE MADEIRA PARA TRANSPORTE GERAL DE CARGA SECA |  | 15151.04
37733 | CACAMBA METALICA BASCULANTE COM CAPACIDADE DE 6 M3 (INCLUI MONTAGEM, NAO |  | 25251.74
37734 | CACAMBA METALICA BASCULANTE COM CAPACIDADE DE 10 M3 (INCLUI MONTAGEM, NAO |  | 33678.14
37735 | CACAMBA METALICA BASCULANTE COM CAPACIDADE DE 8 M3 (INCLUI MONTAGEM, NAO |  | 30428.35
37736 | TANQUE DE ACO CARBONO NAO REVESTIDO, PARA TRANSPORTE DE AGUA COM |  | 29750
37737 | TANQUE DE ACO PARA TRANSPORTE DE AGUA COM CAPACIDADE DE 8 M3 (INCLUI |  | 19750.41
37738 | TANQUE DE ACO PARA TRANSPORTE DE AGUA COM CAPACIDADE DE 6 M3 (INCLUI |  | 24824.83
37739 | TANQUE DE ACO PARA TRANSPORTE DE AGUA COM CAPACIDADE DE 14 M3 (INCLUI |  | 36615.38
37740 | TANQUE DE ACO PARA TRANSPORTE DE AGUA COM CAPACIDADE DE 4 M3 (INCLUI |  | 20894.64
37741 | SEMIRREBOQUE COM TRES EIXOS, PARA TRANSPORTE DE CARGA SECA, DIMENSOES |  | 89149.65
37743 | SEMIRREBOQUE COM DOIS EIXOS EM TANDEM TIPO BASCULANTE COM CACAMBA METALICA |  | 98042.65
37744 | SEMIRREBOQUE COM TRES EIXOS EM TANDEM TIPO BASCULANTE COM CACAMBA |  | 115279.72
37745 | CAMINHAO TOCO, PESO BRUTO TOTAL 13000 KG, CARGA UTIL MAXIMA 7925 KG, DISTANCIA |  | 173800
37746 | CAMINHAO TOCO, PESO BRUTO TOTAL 9000 KG, CARGA UTIL MAXIMA 5940 KG, DISTANCIA |  | 156172.49
37747 | CAMINHAO TRUCADO, PESO BRUTO TOTAL 23000 KG, CARGA UTIL MAXIMA 15935 KG, |  | 225664.99
37748 | CAMINHAO TOCO, PESO BRUTO TOTAL 14300 KG, CARGA UTIL MAXIMA 9710 KG, DISTANCIA |  | 184772.49
37749 | CAMINHAO TRUCADO, PESO BRUTO TOTAL 23000 KG, CARGA UTIL MAXIMA 16360 KG, CABINE |  | 235400
37750 | CAMINHAO TOCO, PESO BRUTO TOTAL 9600 KG, CARGA UTIL MAXIMA 6110 KG, DISTANCIA |  | 155622.5
37751 | CAMINHAO TRUCADO, PESO BRUTO TOTAL 23000 KG, CARGA UTIL MAXIMA 16190 KG, |  | 238150
37752 | CAMINHAO TOCO, PESO BRUTO TOTAL 16000 KG, CARGA UTIL MAXIMA 11130 KG, DISTANCIA |  | 193764.99
37753 | CAMINHAO TOCO, PESO BRUTO TOTAL 9600 KG, CARGA UTIL MAXIMA 6200 KG, DISTANCIA |  | 155072.49
37754 | CAMINHAO TOCO, PESO BRUTO TOTAL 14300 KG, CARGA UTIL MAXIMA 9590 KG, DISTANCIA |  | 181500
37755 | CAMINHAO TRUCADO, PESO BRUTO TOTAL 22000 KG, CARGA UTIL MAXIMA 15350 KG, |  | 222199.99
37756 | CAMINHAO TOCO, PESO BRUTO TOTAL 9700 KG, CARGA UTIL MAXIMA 6360 KG, DISTANCIA |  | 152899.99
37757 | CAMINHAO TOCO, PESO BRUTO TOTAL 16000 KG, CARGA UTIL MAXIMA 10600 KG, DISTANCIA |  | 212849.99
37758 | CAMINHAO TRUCADO, PESO BRUTO TOTAL 23000 KG, CARGA UTIL MAXIMA 15378 KG, |  | 250800
37759 | CAMINHAO TOCO, PESO BRUTO TOTAL 16000 KG, CARGA UTIL MAXIMA 10780 KG, DISTANCIA |  | 213675
37760 | CAMINHAO TOCO, PESO BRUTO TOTAL 16000 KG, CARGA UTIL MAXIMA 13071 KG, DISTANCIA |  | 204049.99
37761 | CAMINHAO TOCO, PESO BRUTO TOTAL 16000 KG, CARGA UTIL MAXIMA DE 10685 KG, |  | 152899.99
37762 | CAVALO MECANICO TRACAO 4X2, PESO BRUTO TOTAL 16000 KG, CAPACIDADE MAXIMA DE |  | 289151.63
37763 | CAVALO MECANICO TRACAO 4X2, PESO BRUTO TOTAL 16000 KG, CAPACIDADE MAXIMA DE |  | 292663.61
37765 | CAMINHAO TOCO, PESO BRUTO TOTAL 8250 KG, CARGA UTIL MAXIMA 5110 KG, DISTANCIA |  | 142450
37766 | CAMINHAO TOCO, PESO BRUTO TOTAL 16000 KG, CARGA UTIL MAXIMA 11030 KG, DISTANCIA |  | 213674.98
37767 | CAMINHAO TRUCADO, PESO BRUTO TOTAL 23000 KG, CARGA UTIL MAXIMA 15940 KG, |  | 238150
37768 | LIMPADORA A SUCCAO, TANQUE 12000 L, BASCULAMENTO HIDRAULICO, BOMBA 12 M3/MIN |  | 60000
37769 | LIMPADORA DE SUCCAO, TANQUE 11000 L, BOMBA 340 M3/MIN (INCLUI MONTAGEM, NAO |  | 85296.91
37770 | LIMPADORA DE SUCCAO, TANQUE 5500 L, BOMBA 60M3/MIN, VACUO 500 MBAR (INCLUI |  | 144762.46
37771 | HIDROJATEADORA PARA DESOBSTRUCAO DE REDES E GALERIAS, TANQUE 7000 L, BOMBA |  | 74216.15
37772 | HIDROJATEADORA PARA DESOBSTRUCAO DE REDES E GALERIAS, TANQUE 7000 L, BOMBA |  | 69762.46
37773 | LIMPADORA DE SUCCAO TANQUE 7000 L, BOMBA 12 M3/MIN 95% VACUO (INCLUI MONTAGEM, |  | 50950.11
37774 | EQUIPAMENTO DE LIMPEZA COMBINADO (VACUO/ALTA PRESSAO) 95% VACUO, TANQUE 7000 |  | 114940.62
37775 | GUINDAUTO HIDRAULICO, CAPACIDADE MAXIMA DE CARGA 14340 KG, MOMENTO MAXIMO DE |  | 166643.75
37776 | GUINDAUTO HIDRAULICO, CAPACIDADE MAXIMA DE CARGA 10000 KG, MOMENTO MAXIMO DE |  | 105800.47
37777 | ELEVADOR DE CREMALHEIRA CABINE FECHADA 1,5 X 2,5 X 2,35 M (UMA POR TORRE), |  | 138565.65
37873 | BLOCO CONCRETO ESTRUTURAL 14 X 19 X 29 CM, FBK 12 MPA (NBR 6136) |  | 2.7
37947 | TE PVC, SOLDAVEL, COM ROSCA NA BOLSA CENTRAL, 90 GRAUS, 25 MM X 3/4", PARA AGUA |  | 2.58
37948 | TE SANITARIO, PVC, DN 40 X 40 MM, SERIE NORMAL, PARA ESGOTO PREDIAL |  | 2.11
38021 | LUVA DE CORRER PARA TUBO SOLDAVEL, PVC, 32 MM, PARA AGUA FRIA PREDIAL |  | 11.3
38022 | LUVA DE CORRER PARA TUBO SOLDAVEL, PVC, 60 MM, PARA AGUA FRIA PREDIAL |  | 20.24
38023 | LUVA DE REDUCAO, PVC, SOLDAVEL, 50 X 25 MM, PARA AGUA FRIA PREDIAL |  | 2.38
38055 | GRAMPO METALICO TIPO OLHAL PARA HASTE DE ATERRAMENTO DE 1/2'', CONDUTOR DE |  | 2.68
38056 | GRAMPO METALICO TIPO U PARA HASTE DE ATERRAMENTO DE ATE 5/8'', CONDUTOR DE 10 A |  | 14.83
38057 | HASTE DE ATERRAMENTO EM ACO COM 3,00 M DE COMPRIMENTO E DN = 1/2", REVESTIDA |  | 32.13
38058 | HASTE DE ATERRAMENTO EM ACO COM 3,00 M DE COMPRIMENTO E DN = 1", REVESTIDA |  | 138.43
38059 | HASTE DE ATERRAMENTO EM ACO COM 3,00 M DE COMPRIMENTO E DN = 1", REVESTIDA |  | 159.4
38060 | BASE PARA MASTRO DE PARA-RAIOS DIAMETRO NOMINAL 1 1/2" |  | 44.87
38061 | SINALIZADOR NOTURNO SIMPLES PARA PARA-RAIOS, SEM RELE FOTOELETRICO |  | 36.27
38132 | FIO COBRE NU DE 16 A 35 MM2, PARA TENSOES DE ATE 600 V |  | 43.74
38133 | FIO COBRE NU DE 50 A 120 MM2, PARA TENSOES DE ATE 600 V |  | 42.31
38134 | FIO COBRE NU DE 150 A 500 MM2, PARA TENSOES DE ATE 600 V |  | 42.89
38135 | LADRILHO HIDRAULICO, *20 X 20* CM, E= 2 CM, TATIL ALERTA, AMARELO |  | 75.71
38136 | LADRILHO HIDRAULICO, *20 X 20* CM, E= 2 CM, TATIL DIRECIONAL, AMARELO |  | 75.71
38137 | LADRILHO HIDRAULICO, *20 X 20* CM, E= 2 CM, RAMPA, NATURAL |  | 59.73
38138 | LADRILHO HIDRAULICO, *30 X 30* CM, E= 2 CM, MILANO, NATURAL |  | 58.65
38140 | DISCO DE CORTE DIAMANTADO SEGMENTADO PARA CONCRETO, DIAMETRO DE 110 MM, |  | 17.44
38189 | DUCHA METALICA DE PAREDE, ARTICULAVEL, COM BRACO/CANO, SEM DESVIADOR |  | 190.75
38190 | DUCHA METALICA DE PAREDE, ARTICULAVEL, COM DESVIADOR E DUCHA MANUAL |  | 428.94
38191 | LAMPADA FLUORESCENTE COMPACTA 2U BRANCA 15 W, BASE E27 (110/220 V) |  | 8.28
38192 | LAMPADA FLUORESCENTE ESPIRAL BRANCA 65 W, BASE E27 (127/220 V) |  | 57.71
38193 | LAMPADA LED 6 W BIVOLT BRANCA, FORMATO TRADICIONAL (BASE E27) |  | 17.93
38194 | LAMPADA LED 10 W BIVOLT BRANCA, FORMATO TRADICIONAL (BASE E27) |  | 24.25
38195 | PISO PORCELANATO, BORDA RETA, EXTRA, FORMATO MAIOR QUE 2025 CM2 |  | 47.81
38196 | TERMINAL METALICO A PRESSAO PARA 1 CABO DE 150 MM2, COM 1 FURO DE FIXACAO |  | 11.55
38200 | CORDA DE POLIAMIDA 12 MM TIPO BOMBEIRO, PARA TRABALHO EM ALTURA |  | 545.06
38374 | CADEIRA SUSPENSA MANUAL / BALANCIM INDIVIDUAL (NBR 14751) |  | 921.93
38400 | VASSOURA 40 CM COM CABO |  | 10.23
38401 | RODO PARA CHAO 40 CM COM CABO |  | 7.31
38402 | PA DE LIXO PLASTICA, CABO LONGO |  | 6.14
38404 | CONCRETO USINADO BOMBEAVEL, CLASSE DE RESISTENCIA C20, COM BRITA 0 E 1, SLUMP = |  | 337.75
38405 | CONCRETO USINADO BOMBEAVEL, CLASSE DE RESISTENCIA C25, COM BRITA 0 E 1, SLUMP = |  | 358.01
38406 | CONCRETO USINADO BOMBEAVEL, CLASSE DE RESISTENCIA C30, COM BRITA 0 E 1, SLUMP = |  | 376.16
38407 | CONCRETO USINADO BOMBEAVEL, CLASSE DE RESISTENCIA C20, COM BRITA 0 E 1, SLUMP = |  | 371.52
38408 | CONCRETO USINADO BOMBEAVEL, CLASSE DE RESISTENCIA C25, COM BRITA 0 E 1, SLUMP = |  | 372.28
38409 | CONCRETO USINADO BOMBEAVEL, CLASSE DE RESISTENCIA C30, COM BRITA 0 E 1, SLUMP = |  | 401.29
38410 | PENEIRA ROTATIVA COM MOTOR ELETRICO TRIFASICO DE 2 CV, CILINDRO DE 1 M X 0,60 M, |  | 9432.07
38411 | DOSADOR DE AREIA, CAPACIDADE DE *26* LITROS |  | 1064.91
38412 | INVERSOR DE SOLDA MONOFASICO DE 160 A, POTENCIA DE 5400 W, TENSAO DE 220 V, |  | 1104.52
38413 | LIXADEIRA ELETRICA ANGULAR, PARA DISCO DE 7 " (180 MM), POTENCIA DE 2.200 W, *5.000* |  | 570.14
38414 | TERMOFUSORA PARA TUBOS E CONEXOES EM PPR COM DIAMETROS DE 75 A 110 MM, |  | 866.03
38415 | TERMOFUSORA PARA TUBOS E CONEXOES EM PPR COM DIAMETROS DE 20 A 63 MM, |  | 617.05
38464 | CONCRETO USINADO BOMBEAVEL, CLASSE DE RESISTENCIA C20, COM BRITA 0, SLUMP = 220 |  | 408
38541 | PERFURATRIZ COM TORRE METALICA PARA EXECUCAO DE ESTACA HELICE CONTINUA, |  | 2036776.3
38542 | PERFURATRIZ COM TORRE METALICA PARA EXECUCAO DE ESTACA HELICE CONTINUA, |  | 3167105.24
38543 | PERFURATRIZ HIDRAULICA COM TRADO CURTO ACOPLADO, PROFUNDIDADE MAXIMA DE 20 |  | 775394.75
38546 | ARGAMASSA USINADA AUTOADENSAVEL E AUTONIVELANTE PARA CONTRAPISO, INCLUI |  | 378.28
38548 | CANALETA ESTRUTURAL CERAMICA, 14 X 19 X 19 CM, 6,0 MPA (NBR 15270) |  | 1.03
38588 | MEIO BLOCO CONCRETO ESTRUTURAL 14 X 19 X 14 CM, FBK 4,5 MPA (NBR 6136) |  | 1.19
38589 | MEIO BLOCO CONCRETO ESTRUTURAL 14 X 19 X 19 CM, FBK 4,5 MPA (NBR 6136) |  | 1.44
38590 | BLOCO CONCRETO ESTRUTURAL 14 X 19 X 29 CM, FBK 4,5 MPA (NBR 6136) |  | 2.07
38591 | BLOCO CONCRETO ESTRUTURAL 14 X 19 X 34 CM, FBK 4,5 MPA (NBR 6136) |  | 2.35
38592 | MEIO BLOCO CONCRETO ESTRUTURAL 14 X 19 X 14 CM, FBK 14 MPA (NBR 6136) |  | 1.88
38593 | MEIO BLOCO CONCRETO ESTRUTURAL 14 X 19 X 19 CM, FBK 14 MPA (NBR 6136) |  | 2.02
38594 | MEIO BLOCO CONCRETO ESTRUTURAL 14 X 19 X 34 CM, FBK 14 MPA (NBR 6136) |  | 3
38595 | MEIA CANALETA CONCRETO ESTRUTURAL 14 X 19 X 19 CM, FBK 4,5 MPA (NBR 6136) |  | 1.44
38596 | CANALETA CONCRETO ESTRUTURAL 14 X 19 X 29 CM, FBK 4,5 MPA (NBR 6136) |  | 2.18
38597 | CANALETA CONCRETO ESTRUTURAL 14 X 19 X 39 CM, FBK 4,5 MPA (NBR 6136) |  | 2.66
38598 | MEIA CANALETA CONCRETO ESTRUTURAL 14 X 19 X 19 CM, FBK 14 MPA (NBR 6136) |  | 2.09
38599 | CANALETA CONCRETO ESTRUTURAL 14 X 19 X 29 CM, FBK 14 MPA (NBR 6136) |  | 3.19
38600 | CANALETA CONCRETO ESTRUTURAL 14 X 19 X 39 CM, FBK 14 MPA (NBR 6136) |  | 3.75
38603 | BLOCO ESTRUTURAL CERAMICO 14 X 19 X 34 CM, 6,0 MPA (NBR 15270) |  | 1.58
38604 | USINA DE ASFALTO A FRIO, CAPACIDADE DE 40 A 60 T/H, ELETRICA, POTENCIA DE 30 CV |  | 80133.28
38605 | ABERTURA PARA ENCAIXE DE CUBA OU LAVATORIO EM BANCADA DE MARMORE/ GRANITO |  | 92.4
38629 | EQUIPAMENTO PARA DEMARCACAO DE FAIXAS DE TRAFEGO A QUENTE, A SER MONTADO |  | 1195898.43
38630 | EQUIPAMENTO PARA DEMARCACAO DE FAIXAS DE TRAFEGO A FRIO, A SER MONTADO |  | 803398.43
38633 | FURO PARA TORNEIRA OU OUTROS ACESSORIOS EM BANCADA DE MARMORE/ GRANITO OU |  | 13.86
38635 | SIFAO PLASTICO EXTENSIVEL PARA LAVATORIO 1 X 1.1/2 " |  | 5.44
38637 | SIFAO EM METAL CROMADO PARA PIA AMERICANA, 1.1/2 X 1.1/2 " |  | 179.22
38638 | SIFAO EM METAL CROMADO PARA TANQUE, 1.1/4 X 1.1/2 " |  | 151.02
38639 | MUDA DE ARBUSTO, BUXINHO, H= *50* M |  | 82.06
38640 | MUDA DE ARBUSTO, PINGO DE OURO/ VIOLETEIRA, H = *10 A 20* CM |  | 1.23
38641 | MUDA DE PALMEIRA, ARECA, H= *1,50* CM |  | 51.29
38642 | COMPRESSOR DE AR REBOCAVEL, VAZAO 152 PCM, PRESSAO EFETIVA DE TRABALHO 102 |  | 25633.33
38643 | VALVULA EM METAL CROMADO PARA LAVATORIO, 1 " SEM LADRAO |  | 35.65
38676 | LUVA SIMPLES, PVC, SOLDAVEL, DN 150 MM, SERIE NORMAL, PARA ESGOTO PREDIAL |  | 15.55
38677 | LUVA SIMPLES, PVC, SOLDAVEL, DN 200 MM, SERIE NORMAL, PARA ESGOTO PREDIAL |  | 17.82
38678 | LUVA SOLDAVEL COM BUCHA DE LATAO, PVC, 32 MM X 1" |  | 8.87
38679 | JOELHO CPVC, SOLDAVEL, 90 GRAUS, 22 MM, PARA AGUA QUENTE *COLETADO CAIXA* |  | 2.71
38680 | TE CPVC, SOLDAVEL, 90 GRAUS, 22 MM, PARA AGUA QUENTE PREDIAL *COLETADO CAIXA* |  | 3.13
38681 | JOELHO DE TRANSICAO, CPVC, SOLDAVEL, 90 GRAUS, 22 MM X 3/4", PARA AGUA QUENTE |  | 9.64
38682 | LUVA DE TRANSICAO DE CPVC X PVC, SOLDAVEL, 22 X 25 MM, PARA AGUA QUENTE |  | 1
38683 | CONECTOR, CPVC, SOLDAVEL, 22 MM X 3/4", PARA AGUA QUENTE *COLETADO CAIXA* |  | 12.44
38684 | TE MISTURADOR DE TRANSICAO, CPVC, SOLDAVEL, 22 MM X 3/4, PARA AGUA QUENTE |  | 19.98
38779 | LAMPADA FLUORESCENTE TUBULAR T8 DE 32/36 W, BIVOLT |  | 5.23
38780 | LAMPADA FLUORESCENTE COMPACTA 3U BRANCA 20 W, BASE E27 (127/220 V) |  | 9.45
38781 | LAMPADA FLUORESCENTE ESPIRAL BRANCA 45 W, BASE E27 (127/220 V) |  | 31.89
38782 | LAMPADA FLUORESCENTE TUBULAR T5 DE 14 W, BIVOLT |  | 6.58
38783 | BLOCO CERAMICO DE VEDACAO COM FUROS NA HORIZONTAL, 11,5 X 19 X 19 CM - 4,5 MPA |  | 0.61
38877 | MASSA PARA TEXTURA LISA DE BASE ACRILICA, COR BRANCA, USO INTERNO E EXTERNO |  | 4.52
39008 | BOMBA DE PROJECAO DE CONCRETO SECO, POTENCIA 10 CV, VAZAO 3 M3/H |  | 39182.68
39009 | BOMBA DE PROJECAO DE CONCRETO SECO, POTENCIA 10 CV, VAZAO 6 M3/H |  | 41979.39
39010 | BOMBA INJETORA DE NATA DE CIMENTO COM MISTURADOR INTEGRADO, VAZAO 60 L/ MIN, |  | 111611.77
39012 | PERFURATRIZ SOBRE ESTEIRA, TORQUE MAXIMO 600 KGF, PESO MEDIO 1000 KG, POTENCIA |  | 443820
39020 | BATENTE/ PORTAL/ ADUELA/ MARCO MACICO, E= *3* CM, L= *13* CM, EM CEDRINHO/ ANGELIM |  | 23.61
39125 | ABRACADEIRA EM ACO PARA AMARRACAO DE ELETRODUTOS, TIPO D, COM 3/8" E |  | 0.61
39126 | ABRACADEIRA EM ACO PARA AMARRACAO DE ELETRODUTOS, TIPO D, COM 4" E CUNHA DE |  | 2.77
39127 | ABRACADEIRA EM ACO PARA AMARRACAO DE ELETRODUTOS, TIPO D, COM 1/2" E CUNHA DE |  | 0.56
39128 | ABRACADEIRA EM ACO PARA AMARRACAO DE ELETRODUTOS, TIPO D, COM 3/4" E CUNHA DE |  | 0.61
39129 | ABRACADEIRA EM ACO PARA AMARRACAO DE ELETRODUTOS, TIPO D, COM 1" E CUNHA DE |  | 0.66
39130 | ABRACADEIRA EM ACO PARA AMARRACAO DE ELETRODUTOS, TIPO D, COM 1 1/4" E CUNHA |  | 1.07
39131 | ABRACADEIRA EM ACO PARA AMARRACAO DE ELETRODUTOS, TIPO D, COM 1 1/2" E CUNHA |  | 1.17
39132 | ABRACADEIRA EM ACO PARA AMARRACAO DE ELETRODUTOS, TIPO D, COM 2" E CUNHA DE |  | 1.23
39133 | ABRACADEIRA EM ACO PARA AMARRACAO DE ELETRODUTOS, TIPO D, COM 2 1/2" E CUNHA |  | 1.54
39134 | ABRACADEIRA EM ACO PARA AMARRACAO DE ELETRODUTOS, TIPO D, COM 3" E CUNHA DE |  | 2.05
39135 | ABRACADEIRA EM ACO PARA AMARRACAO DE ELETRODUTOS, TIPO D, COM 3 1/2" E CUNHA |  | 2.46
39136 | ABRACADEIRA EM ACO PARA AMARRACAO DE ELETRODUTOS, TIPO U SIMPLES, COM 3/8" |  | 0.17
39137 | ABRACADEIRA EM ACO PARA AMARRACAO DE ELETRODUTOS, TIPO U SIMPLES, COM 1/2" |  | 0.24
39138 | ABRACADEIRA EM ACO PARA AMARRACAO DE ELETRODUTOS, TIPO U SIMPLES, COM 3/4" |  | 0.26
39139 | ABRACADEIRA EM ACO PARA AMARRACAO DE ELETRODUTOS, TIPO U SIMPLES, COM 1" |  | 0.35
39140 | ABRACADEIRA EM ACO PARA AMARRACAO DE ELETRODUTOS, TIPO U SIMPLES, COM 1 1/4" |  | 0.43
39141 | ABRACADEIRA EM ACO PARA AMARRACAO DE ELETRODUTOS, TIPO U SIMPLES, COM 1 1/2" |  | 0.47
39142 | ABRACADEIRA EM ACO PARA AMARRACAO DE ELETRODUTOS, TIPO U SIMPLES, COM 2" |  | 0.7
39143 | ABRACADEIRA EM ACO PARA AMARRACAO DE ELETRODUTOS, TIPO U SIMPLES, COM 2 1/2" |  | 0.98
39144 | ABRACADEIRA EM ACO PARA AMARRACAO DE ELETRODUTOS, TIPO U SIMPLES, COM 3" |  | 1.14
39145 | ABRACADEIRA EM ACO PARA AMARRACAO DE ELETRODUTOS, TIPO U SIMPLES, COM 4" |  | 1.88
39146 | ABRACADEIRA EM ACO PARA AMARRACAO DE ELETRODUTOS, TIPO ECONOMICA, COM 1/2" |  | 0.66
39147 | ABRACADEIRA EM ACO PARA AMARRACAO DE ELETRODUTOS, TIPO ECONOMICA, COM 3/4" |  | 0.59
39148 | ABRACADEIRA EM ACO PARA AMARRACAO DE ELETRODUTOS, TIPO ECONOMICA, COM 1" |  | 0.71
39149 | ABRACADEIRA EM ACO PARA AMARRACAO DE ELETRODUTOS, TIPO ECONOMICA, COM 1 1/4" |  | 0.92
39150 | ABRACADEIRA EM ACO PARA AMARRACAO DE ELETRODUTOS, TIPO ECONOMICA, COM 1 1/2" |  | 1.11
39151 | ABRACADEIRA EM ACO PARA AMARRACAO DE ELETRODUTOS, TIPO ECONOMICA, COM 2" |  | 1.24
39152 | ABRACADEIRA EM ACO PARA AMARRACAO DE ELETRODUTOS, TIPO ECONOMICA, COM 2 1/2" |  | 1.8
39153 | ABRACADEIRA EM ACO PARA AMARRACAO DE ELETRODUTOS, TIPO ECONOMICA, COM 3" |  | 1.98
39154 | ABRACADEIRA EM ACO PARA AMARRACAO DE ELETRODUTOS, TIPO ECONOMICA, COM 3 1/2" |  | 2.46
39155 | ABRACADEIRA EM ACO PARA AMARRACAO DE ELETRODUTOS, TIPO ECONOMICA, COM 4" |  | 2.71
39156 | ABRACADEIRA EM ACO PARA AMARRACAO DE ELETRODUTOS, TIPO ECONOMICA, COM 5" |  | 3.3
39157 | ABRACADEIRA EM ACO PARA AMARRACAO DE ELETRODUTOS, TIPO ECONOMICA, COM 6" |  | 4.25
39158 | ABRACADEIRA EM ACO PARA AMARRACAO DE ELETRODUTOS, TIPO ECONOMICA, COM 8" |  | 6.56
39159 | ABRACADEIRA EM ACO PARA AMARRACAO DE ELETRODUTOS, TIPO UNIAO HORIZONTAL, |  | 8.37
39160 | ABRACADEIRA EM ACO PARA AMARRACAO DE ELETRODUTOS, TIPO UNIAO HORIZONTAL, |  | 8.8
39161 | ABRACADEIRA EM ACO PARA AMARRACAO DE ELETRODUTOS, TIPO UNIAO HORIZONTAL, |  | 9.02
39162 | ABRACADEIRA EM ACO PARA AMARRACAO DE ELETRODUTOS, TIPO UNIAO HORIZONTAL, |  | 11.43
39163 | ABRACADEIRA EM ACO PARA AMARRACAO DE ELETRODUTOS, TIPO UNIAO HORIZONTAL, |  | 11.95
39164 | ABRACADEIRA EM ACO PARA AMARRACAO DE ELETRODUTOS, TIPO UNIAO HORIZONTAL, |  | 12.05
39165 | ABRACADEIRA EM ACO PARA AMARRACAO DE ELETRODUTOS, TIPO UNIAO HORIZONTAL, |  | 17.18
39166 | ABRACADEIRA EM ACO PARA AMARRACAO DE ELETRODUTOS, TIPO UNIAO HORIZONTAL, |  | 19.83
39167 | ABRACADEIRA EM ACO PARA AMARRACAO DE ELETRODUTOS, TIPO UNIAO HORIZONTAL, |  | 20.83
39168 | ABRACADEIRA EM ACO PARA AMARRACAO DE ELETRODUTOS, TIPO UNIAO HORIZONTAL, |  | 19.61
39169 | ABRACADEIRA EM ACO PARA AMARRACAO DE ELETRODUTOS, TIPO UNIAO HORIZONTAL, |  | 35.49
39170 | ABRACADEIRA EM ACO PARA AMARRACAO DE ELETRODUTOS, TIPO UNIAO HORIZONTAL, |  | 38.08
39171 | ABRACADEIRA EM ACO PARA AMARRACAO DE ELETRODUTOS, TIPO UNIAO HORIZONTAL, |  | 42.67
39172 | ABRACADEIRA EM ACO PARA AMARRACAO DE ELETRODUTOS, TIPO UNIAO HORIZONTAL, |  | 45.18
39173 | ABRACADEIRA EM ACO PARA AMARRACAO DE ELETRODUTOS, TIPO UNIAO HORIZONTAL, |  | 49.81
39174 | BUCHA EM ALUMINIO, COM ROSCA, DE 1/2", PARA ELETRODUTO |  | 0.48
39175 | BUCHA EM ALUMINIO, COM ROSCA, DE 3/4", PARA ELETRODUTO |  | 0.59
39176 | BUCHA EM ALUMINIO, COM ROSCA, DE 1", PARA ELETRODUTO |  | 0.63
39177 | BUCHA EM ALUMINIO, COM ROSCA, DE 1 1/4", PARA ELETRODUTO |  | 0.96
39178 | BUCHA EM ALUMINIO, COM ROSCA, DE 1 1/2", PARA ELETRODUTO |  | 1.06
39179 | BUCHA EM ALUMINIO, COM ROSCA, DE 2", PARA ELETRODUTO |  | 2.56
39180 | BUCHA EM ALUMINIO, COM ROSCA, DE 2 1/2", PARA ELETRODUTO |  | 2.9
39181 | BUCHA EM ALUMINIO, COM ROSCA, DE 3", PARA ELETRODUTO |  | 3.88
39182 | BUCHA EM ALUMINIO, COM ROSCA, DE 4", PARA ELETRODUTO |  | 5.46
39184 | BUCHA DE REDUCAO EM ALUMINIO, COM ROSCA, DE 1" X 1/2", PARA ELETRODUTO |  | 3.16
39185 | BUCHA DE REDUCAO EM ALUMINIO, COM ROSCA, DE 1" X 3/4", PARA ELETRODUTO |  | 2.88
39186 | BUCHA DE REDUCAO EM ALUMINIO, COM ROSCA, DE 1 1/4" X 1/2", PARA ELETRODUTO |  | 9.76
39187 | BUCHA DE REDUCAO EM ALUMINIO, COM ROSCA, DE 1 1/4" X 3/4", PARA ELETRODUTO |  | 8.42
39188 | BUCHA DE REDUCAO EM ALUMINIO, COM ROSCA, DE 1 1/4" X 1", PARA ELETRODUTO |  | 8.03
39189 | BUCHA DE REDUCAO EM ALUMINIO, COM ROSCA, DE 1 1/2" X 3/4", PARA ELETRODUTO |  | 10.91
39190 | BUCHA DE REDUCAO EM ALUMINIO, COM ROSCA, DE 1 1/2" X 1", PARA ELETRODUTO |  | 10.31
39191 | BUCHA DE REDUCAO EM ALUMINIO, COM ROSCA, DE 1 1/2" X 1 1/4", PARA ELETRODUTO |  | 9.87
39192 | BUCHA DE REDUCAO EM ALUMINIO, COM ROSCA, DE 2" X 3/4", PARA ELETRODUTO |  | 21.94
39193 | BUCHA DE REDUCAO EM ALUMINIO, COM ROSCA, DE 2" X 1", PARA ELETRODUTO |  | 21.09
39194 | BUCHA DE REDUCAO EM ALUMINIO, COM ROSCA, DE 2" X 1 1/4", PARA ELETRODUTO |  | 19.25
39195 | BUCHA DE REDUCAO EM ALUMINIO, COM ROSCA, DE 2" X 1 1/2", PARA ELETRODUTO |  | 17.98
39196 | BUCHA DE REDUCAO EM ALUMINIO, COM ROSCA, DE 2 1/2" X 1", PARA ELETRODUTO |  | 34.88
39197 | BUCHA DE REDUCAO EM ALUMINIO, COM ROSCA, DE 2 1/2" X 1 1/4", PARA ELETRODUTO |  | 33.82
39198 | BUCHA DE REDUCAO EM ALUMINIO, COM ROSCA, DE 2 1/2" X 1 1/2", PARA ELETRODUTO |  | 32.38
39199 | BUCHA DE REDUCAO EM ALUMINIO, COM ROSCA, DE 2 1/2" X 2", PARA ELETRODUTO |  | 31.16
39200 | BUCHA DE REDUCAO EM ALUMINIO, COM ROSCA, DE 3" X 1 1/4", PARA ELETRODUTO |  | 39.02
39201 | BUCHA DE REDUCAO EM ALUMINIO, COM ROSCA, DE 3" X 1 1/2", PARA ELETRODUTO |  | 38.71
39202 | BUCHA DE REDUCAO EM ALUMINIO, COM ROSCA, DE 3" X 2", PARA ELETRODUTO |  | 37.01
39203 | BUCHA DE REDUCAO EM ALUMINIO, COM ROSCA, DE 3" X 2 1/2", PARA ELETRODUTO |  | 31.51
39204 | BUCHA DE REDUCAO EM ALUMINIO, COM ROSCA, DE 4" X 2", PARA ELETRODUTO |  | 63.25
39205 | BUCHA DE REDUCAO EM ALUMINIO, COM ROSCA, DE 4" X 2 1/2", PARA ELETRODUTO |  | 61.75
39206 | BUCHA DE REDUCAO EM ALUMINIO, COM ROSCA, DE 4" X 3", PARA ELETRODUTO |  | 60
39207 | ARRUELA EM ALUMINIO, COM ROSCA, DE 3/8", PARA ELETRODUTO |  | 0.47
39208 | ARRUELA EM ALUMINIO, COM ROSCA, DE 1/2", PARA ELETRODUTO |  | 0.25
39209 | ARRUELA EM ALUMINIO, COM ROSCA, DE 3/4", PARA ELETRODUTO |  | 0.3
39210 | ARRUELA EM ALUMINIO, COM ROSCA, DE 1", PARA ELETRODUTO |  | 0.47
39211 | ARRUELA EM ALUMINIO, COM ROSCA, DE 1 1/4", PARA ELETRODUTO |  | 0.84
39212 | ARRUELA EM ALUMINIO, COM ROSCA, DE 1 1/2", PARA ELETRODUTO |  | 0.93
39213 | ARRUELA EM ALUMINIO, COM ROSCA, DE 2", PARA ELETRODUTO |  | 1.23
39214 | ARRUELA EM ALUMINIO, COM ROSCA, DE 2 1/2", PARA ELETRODUTO |  | 1.74
39215 | ARRUELA EM ALUMINIO, COM ROSCA, DE 3", PARA ELETRODUTO |  | 3.16
39216 | ARRUELA EM ALUMINIO, COM ROSCA, DE 4", PARA ELETRODUTO |  | 4.42
39217 | BUCHA EM ALUMINIO, COM ROSCA, DE 3/8", PARA ELETRODUTO |  | 0.45
39386 | LAMPADA LED TUBULAR BIVOLT 9/10 W, BASE G13 |  | 28.44
39387 | LAMPADA LED TUBULAR BIVOLT 18/20 W, BASE G13 |  | 43
39388 | LAMPADA LED TIPO DICROICA BIVOLT, LUZ BRANCA, 5 W (BASE GU10) |  | 25.49
39397 | DESMOLDANTE PARA FORMAS METALICAS A BASE DE OLEO VEGETAL |  | 10.26
39399 | VIBRADOR DE IMERSAO, COM PONTEIRA DE *35* MM, MANGOTE DE 5 M, SEM MOTOR |  | 724.3
39400 | VIBRADOR DE IMERSAO, COM PONTEIRA DE *45* MM, MANGOTE DE 5 M, SEM MOTOR. |  | 787.29
39401 | VIBRADOR DE IMERSAO, COM PONTEIRA DE *60* MM, MANGOTE DE 5 M, SEM MOTOR. |  | 883.15
39402 | MOTOR ELETRICO PARA VIBRADOR DE IMERSAO, DE 2 CV, MONOFASICO, 110/220 V |  | 908.01
39403 | MOTOR ELETRICO PARA VIBRADOR DE IMERSAO, DE 2 CV, TRIFASICO, 220/380 V |  | 888.26
39404 | MOTOR A GASOLINA PARA VIBRADOR DE IMERSAO, 4 TEMPOS, DE 5,5 CV |  | 1102.2
39412 | CHAPA DE GESSO ACARTONADO, STANDARD (ST), COR BRANCA, E = 12,5 MM, 1200 X 1800 |  | 19.07
39413 | CHAPA DE GESSO ACARTONADO, STANDARD (ST), COR BRANCA, E = 12,5 MM, 1200 X 2400 |  | 18.88
39414 | CHAPA DE GESSO ACARTONADO, RESISTENTE AO FOGO (RF), COR ROSA, E = 12,5 MM, 1200 |  | 25.32
39415 | CHAPA DE GESSO ACARTONADO, RESISTENTE AO FOGO (RF), COR ROSA, E = 12,5 MM, 1200 |  | 26.84
39416 | CHAPA DE GESSO ACARTONADO, RESISTENTE A UMIDADE (RU), COR VERDE, E = 12,5 MM, |  | 26.97
39417 | CHAPA DE GESSO ACARTONADO, RESISTENTE A UMIDADE (RU), COR VERDE, E = 12,5 MM, |  | 28.27
39431 | FITA DE PAPEL MICROPERFURADO, 50 X 150 MM, PARA TRATAMENTO DE JUNTAS DE CHAPA |  | 0.21
39432 | FITA DE PAPEL REFORCADA COM LAMINA DE METAL PARA REFORCO DE CANTOS DE CHAPA |  | 2.8
39433 | MASSA DE REJUNTE PRONTA PARA TRATAMENTO DE JUNTAS DE CHAPA DE GESSO PARA |  | 2.69
39434 | MASSA DE REJUNTE EM PO PARA DRYWALL, A BASE DE GESSO, SECAGEM RAPIDA, PARA |  | 3.75
39566 | PLACA / CHAPA DE GESSO ACARTONADO, ACABAMENTO VINILICO LISO EM UMA DAS FACES, |  | 51.62
39567 | PLACA / CHAPA DE GESSO ACARTONADO, ACABAMENTO VINILICO LISO EM UMA DAS FACES, |  | 44.7
39584 | GRUPO GERADOR DIESEL, COM CARENAGEM, POTENCIA STANDART ENTRE 50 E 55 KVA, |  | 56917.01
39585 | GRUPO GERADOR DIESEL, COM CARENAGEM, POTENCIA STANDART ENTRE 100 E 110 KVA, |  | 63913.9
39586 | GRUPO GERADOR DIESEL, COM CARENAGEM, POTENCIA STANDART ENTRE 140 E 150 KVA, |  | 74966.67
39587 | GRUPO GERADOR DIESEL, COM CARENAGEM, POTENCIA STANDART ENTRE 210 E 220 KVA, |  | 91305.57
39588 | GRUPO GERADOR DIESEL, COM CARENAGEM, POTENCIA STANDART ENTRE 250 E 260 KVA, |  | 105722.24
39590 | GRUPO GERADOR DIESEL, SEM CARENAGEM, POTENCIA STANDART ENTRE 100 E 110 KVA, |  | 55552.23
39592 | GRUPO GERADOR DIESEL, SEM CARENAGEM, POTENCIA STANDART ENTRE 210 E 220 KVA, |  | 79829.9
39593 | GRUPO GERADOR DIESEL, SEM CARENAGEM, POTENCIA STANDART ENTRE 250 E 260 KVA, |  | 91305.57
39628 | MOTOR A DIESEL PARA VIBRADOR DE IMERSAO, DE *4,7* CV |  | 2222.79
39641 | ANEL DE BORRACHA PARA VEDACAO DE DUTO PEAD CORRUGADO PARA ELETRICA, DN 1 |  | 0.71
39642 | ANEL DE BORRACHA PARA VEDACAO DE DUTO PEAD CORRUGADO PARA ELETRICA, DN 1 |  | 1.02
39643 | ANEL DE BORRACHA PARA VEDACAO DE DUTO PEAD CORRUGADO PARA ELETRICA, DN 2" |  | 2.85
39644 | ANEL DE BORRACHA PARA VEDACAO DE DUTO PEAD CORRUGADO PARA ELETRICA, DN 3" |  | 3.68
39645 | ANEL DE BORRACHA PARA VEDACAO DE DUTO PEAD CORRUGADO PARA ELETRICA, DN 4" |  | 4.75
39660 | TUBO DE COBRE FLEXIVEL, D = 1/2 ", E = 0,79 MM, PARA AR-CONDICIONADO/ INSTALACOES |  | 22.72
39661 | TUBO DE COBRE FLEXIVEL, D = 3/16 ", E = 0,79 MM, PARA AR-CONDICIONADO/ INSTALACOES |  | 7.42
39662 | TUBO DE COBRE FLEXIVEL, D = 1/4 ", E = 0,79 MM, PARA AR-CONDICIONADO/ INSTALACOES |  | 10.89
39663 | TUBO DE COBRE FLEXIVEL, D = 5/16 ", E = 0,79 MM, PARA AR-CONDICIONADO/ INSTALACOES |  | 13.39
39664 | TUBO DE COBRE FLEXIVEL, D = 3/8 ", E = 0,79 MM, PARA AR-CONDICIONADO/ INSTALACOES |  | 16.75
39678 | CABECOTE PARA ENTRADA DE LINHA DE ALIMENTACAO PARA ELETRODUTO, EM LIGA DE |  | 1.41
39679 | CABECOTE PARA ENTRADA DE LINHA DE ALIMENTACAO PARA ELETRODUTO, EM LIGA DE |  | 30.07
39724 | TUBO DE COBRE CLASSE "I", DN = 1/2 " (15 MM), PARA INSTALACOES INDUSTRIAIS DE ALTA |  | 32.08
39725 | TUBO DE COBRE CLASSE "I", DN = 3/4 " (22 MM), PARA INSTALACOES INDUSTRIAIS DE ALTA |  | 52.29
39726 | TUBO DE COBRE CLASSE "I", DN = 1 " (28 MM), PARA INSTALACOES INDUSTRIAIS DE ALTA |  | 72.45
39727 | TUBO DE COBRE CLASSE "I", DN = 1 1/4 " (35 MM), PARA INSTALACOES INDUSTRIAIS DE ALTA |  | 104.78
39728 | TUBO DE COBRE CLASSE "I", DN = 1 1/2 " (42 MM), PARA INSTALACOES INDUSTRIAIS DE ALTA |  | 127.33
39729 | TUBO DE COBRE CLASSE "I", DN = 2 " (54 MM), PARA INSTALACOES INDUSTRIAIS DE ALTA |  | 176.33
39730 | TUBO DE COBRE CLASSE "I", DN = 2 1/2 " (66 MM), PARA INSTALACOES INDUSTRIAIS DE ALTA |  | 228.78
39731 | TUBO DE COBRE CLASSE "I", DN = 3 " (79 MM), PARA INSTALACOES INDUSTRIAIS DE ALTA |  | 338.84
39732 | TUBO DE COBRE CLASSE "I", DN = 4" (104 MM), PARA INSTALACOES INDUSTRIAIS DE ALTA |  | 498.75
39747 | TUBO DE COBRE CLASSE "A", DN = 1/2 " (15 MM), PARA INSTALACOES DE MEDIA PRESSAO |  | 26.7
39748 | TUBO DE COBRE CLASSE "A", DN = 3/4 " (22 MM), PARA INSTALACOES DE MEDIA PRESSAO |  | 43.21
39749 | TUBO DE COBRE CLASSE "A", DN = 1 " (28 MM), PARA INSTALACOES DE MEDIA PRESSAO |  | 54.97
39750 | TUBO DE COBRE CLASSE "A", DN = 1 1/4 " (35 MM), PARA INSTALACOES DE MEDIA PRESSAO |  | 83.03
39751 | TUBO DE COBRE DN = 1 1/2" (42 MM), CLASSE "A", PARA INSTALACOES DE MEDIA PRESSAO |  | 99.89
39752 | TUBO DE COBRE, CLASSE "A", DN = 2" (54 MM), PARA INSTALACOES DE MEDIA PRESSAO |  | 142.14
39753 | TUBO DE COBRE CLASSE "A", DN = 2 1/2 " (66 MM), PARA INSTALACOES DE MEDIA PRESSAO |  | 183.88
39754 | TUBO DE COBRE CLASSE "A", DN = 3 " (79 MM), PARA INSTALACOES DE MEDIA PRESSAO |  | 270.9
39755 | TUBO DE COBRE CLASSE "A", DN = 4 " (104 MM), PARA INSTALACOES DE MEDIA PRESSAO |  | 410.75
39813 | MAQUINA TIPO VASO / TANQUE / JATO DE PRESSAO PORTATIL PARA JATEAMENTO, |  | 11774.78
39814 | ELEVADOR DE CREMALHEIRA CABINE, SIMPLES FECHADA 1,5 X 2,5 X 2,35 M (UMA POR |  | 71.71
39828 | PROJETOR PNEUMATICO DE ARGAMASSA PARA CHAPISCO E REBOCO COM RECIPIENTE |  | 416.74
39833 | GRUPO GERADOR DE *260* KVA, DIESEL REBOCAVEL, ACIONAMENTO MANUAL (LOCACAO) |  | 21.76
39834 | GRUPO GERADOR DE *400* KVA, DIESEL REBOCAVEL, ACIONAMENTO MANUAL (LOCACAO) |  | 37.35
39835 | GRUPO GERADOR DE *550* KVA, DIESEL REBOCAVEL, ACIONAMENTO MANUAL (LOCACAO) |  | 45.53
39849 | CONCRETO USINADO BOMBEAVEL, CLASSE DE RESISTENCIA C20, COM BRITA 0 E 1, SLUMP = |  | 337.02
39850 | CONCRETO AUTOADENSAVEL (CAA) CLASSE DE RESISTENCIA C20, ESPALHAMENTO SF2, |  | 367.21
39855 | LUVA PASSANTE DE COBRE (REF 601) SEM ANEL DE SOLDA, BOLSA 15 MM |  | 1.63
39856 | LUVA PASSANTE DE COBRE (REF 601) SEM ANEL DE SOLDA, BOLSA 22 MM |  | 3.84
39857 | LUVA PASSANTE DE COBRE (REF 601) SEM ANEL DE SOLDA, BOLSA 28 MM |  | 6.21
39858 | LUVA PASSANTE DE COBRE (REF 601) SEM ANEL DE SOLDA, BOLSA 35 MM |  | 13.79
39859 | LUVA PASSANTE DE COBRE (REF 601) SEM ANEL DE SOLDA, BOLSA 42 MM |  | 21.25
39860 | LUVA PASSANTE DE COBRE (REF 601) SEM ANEL DE SOLDA, BOLSA 54 MM |  | 32.61
39861 | LUVA PASSANTE DE COBRE (REF 601) SEM ANEL DE SOLDA, BOLSA 66 MM |  | 93.12
39862 | CONECTOR BRONZE/LATAO (REF 603) SEM ANEL DE SOLDA, BOLSA X ROSCA F, 15 MM X 1/2" |  | 7.79
39863 | CONECTOR BRONZE/LATAO (REF 603) SEM ANEL DE SOLDA, BOLSA X ROSCA F, 22 MM X 1/2" |  | 7.9
39864 | CONECTOR BRONZE/LATAO (REF 603) SEM ANEL DE SOLDA, BOLSA X ROSCA F, 22 MM X 3/4" |  | 9.8
39865 | CONECTOR BRONZE/LATAO (REF 603) SEM ANEL DE SOLDA, BOLSA X ROSCA F, 28 MM X 1/2" |  | 13.81
39866 | CURVA DE TRANSPOSICAO BRONZE/LATAO (REF 736) SEM ANEL DE SOLDA, BOLSA X BOLSA, |  | 10.24
39867 | CURVA DE TRANSPOSICAO BRONZE/LATAO (REF 736) SEM ANEL DE SOLDA, BOLSA X BOLSA, |  | 22.77
39868 | CURVA DE TRANSPOSICAO BRONZE/LATAO (REF 736) SEM ANEL DE SOLDA, BOLSA X BOLSA, |  | 41.03
39869 | COTOVELO BRONZE/LATAO (REF 707-3) SEM ANEL DE SOLDA, BOLSA X ROSCA F, 15MM X 1/2" |  | 7.73
39870 | COTOVELO BRONZE/LATAO (REF 707-3) SEM ANEL DE SOLDA, BOLSA X ROSCA F, 22MM X 1/2" |  | 11.83
39871 | COTOVELO BRONZE/LATAO (REF 707-3) SEM ANEL DE SOLDA, BOLSA X ROSCA F, 22MM X 3/4" |  | 13.26
39872 | JUNTA DE EXPANSAO DE COBRE (REF 900), PONTA X PONTA, 15 MM |  | 249.83
39873 | JUNTA DE EXPANSAO DE COBRE (REF 900), PONTA X PONTA, 22 MM |  | 289.79
39874 | JUNTA DE EXPANSAO DE COBRE (REF 900), PONTA X PONTA, 28 MM |  | 318.29
39875 | JUNTA DE EXPANSAO BRONZE/LATAO (REF 900), PONTA X PONTA, 35 MM |  | 364.3
39876 | JUNTA DE EXPANSAO BRONZE/LATAO (REF 900), PONTA X PONTA, 42 MM |  | 456.11
39877 | JUNTA DE EXPANSAO BRONZE/LATAO (REF 900), PONTA X PONTA, 54 MM |  | 632.6
39878 | JUNTA DE EXPANSAO BRONZE/LATAO (REF 900), PONTA X PONTA, 66 MM |  | 835.57
39879 | CURVA45 GRAUS DE COBRE (REF 606) SEM ANEL DE SOLDA, BOLSA X BOLSA, 15 MM |  | 2.88
39880 | CURVA45 GRAUS DE COBRE (REF 606) SEM ANEL DE SOLDA, BOLSA X BOLSA, 22 MM |  | 6.37
39881 | CURVA45 GRAUS DE COBRE (REF 606) SEM ANEL DE SOLDA, BOLSA X BOLSA, 28 MM |  | 10.23
39882 | CURVA45 GRAUS DE COBRE (REF 606) SEM ANEL DE SOLDA, BOLSA X BOLSA, 35 MM |  | 26.96
39883 | CURVA45 GRAUS DE COBRE (REF 606) SEM ANEL DE SOLDA, BOLSA X BOLSA, 42 MM |  | 43.05
39884 | CURVA45 GRAUS DE COBRE (REF 606) SEM ANEL DE SOLDA, BOLSA X BOLSA, 54 MM |  | 63.95
39885 | CURVA45 GRAUS DE COBRE (REF 606) SEM ANEL DE SOLDA, BOLSA X BOLSA, 66 MM |  | 151.98
39886 | BUCHA DE REDUCAO DE COBRE (REF 600-2) SEM ANEL DE SOLDA, PONTA X BOLSA, 22 X 15 |  | 3.33
39887 | BUCHA DE REDUCAO DE COBRE (REF 600-2) SEM ANEL DE SOLDA, PONTA X BOLSA, 28 X 22 |  | 5
39888 | BUCHA DE REDUCAO DE COBRE (REF 600-2) SEM ANEL DE SOLDA, PONTA X BOLSA, 35 X 28 |  | 11.43
39890 | BUCHA DE REDUCAO DE COBRE (REF 600-2) SEM ANEL DE SOLDA, PONTA X BOLSA, 42 X 35 |  | 19.51
39891 | BUCHA DE REDUCAO DE COBRE (REF 600-2) SEM ANEL DE SOLDA, PONTA X BOLSA, 54 X 42 |  | 27.51
39892 | BUCHA DE REDUCAO DE COBRE (REF 600-2) SEM ANEL DE SOLDA, PONTA X BOLSA, 66 X 54 |  | 85.76
39895 | TE DUPLA CURVA BRONZE/LATAO (REF 764) SEM ANEL DE SOLDA, ROSCA F X BOLSA X |  | 28.45
39896 | TE DUPLA CURVA BRONZE/LATAO (REF 764) SEM ANEL DE SOLDA, ROSCA F X BOLSA X |  | 41.69
39897 | PASTA PARA SOLDA DE TUBOS E CONEXOES DE COBRE |  | 29.9
39914 | SOLDA EM VARETA FOSCOPER, D = *2,5* MM X COMPRIMENTO 500 MM |  | 141.34
39917 | BOMBA TRIPLEX, PARA INJECAO DE CALDA DE CIMENTO, VAZAO MAXIMA DE *100* |  | 60187.43
39919 | MISTURADOR DUPLO HORIZONTAL DE ALTA TURBULENCIA, CAPACIDADE / VOLUME 2 X 500 |  | 40318.8
39920 | BUCHA DE REDUCAO EM ALUMINIO, COM ROSCA, DE 3/4" X 1/2", PARA ELETRODUTO |  | 2.65
39925 | BOMBA CENTRIFUGA MONOESTAGIO COM MOTOR ELETRICO MONOFASICO, POTENCIA 15 |  | 6704.75
39938 | PROJETOR PNEUNATICO DE ARGAMASSA PARA CHAPISCO E REBOCO COM RECIPIENTE |  | 702.25
39941 | BOMBA DE PROJECAO DE CONCRETO SECO, POTENCIA 10 CV, VAZAO 3 M3/H *COLETADO |  | 29656.75
39942 | BOMBA DE PROJECAO DE CONCRETO SECO, POTENCIA 10 CV, VAZAO 6 M3/H *COLETADO |  | 31647.07
39943 | BOMBA TRIPLEX, PARA INJECAO DE CALDA DE CIMENTO, VAZAO MAXIMA DE *100* |  | 31988.95
39944 | MISTURADOR DUPLO HORIZONTAL DE ALTA TURBULENCIA, CAPACIDADE / VOLUME 2 X 500 |  | 30889.33
39947 | PERFURATRIZ MANUAL, TORQUE MAXIMO 83 N.M, POTENCIA 5 CV, COM DIAMETRO MAXIMO |  | 23999.6
39948 | PERFURATRIZ SOBRE ESTEIRA, TORQUE MAXIMO 600 KGF, PESO MEDIO 1000 KG, POTENCIA |  | 327901.21
39949 | FIBRA DE ACO PARA REFORCO DO CONCRETO, SOLTA, TIPO A-I, FATOR DE FORMA *50* L / D, |  | 7.06
39953 | CONCRETO USINADO BOMBEAVEL, CLASSE DE RESISTENCIA C20, COM BRITA 0 E 1, SLUMP = |  | 330.73
39954 | CONCRETO AUTOADENSAVEL (CAA) CLASSE DE RESISTENCIA C20, ESPALHAMENTO SF2, |  | 327.86
39955 | PASTILHA CERAMICA/PORCELANA, REVEST INT/EXT E PISCINA, CORES FRIAS *5 X 5* CM |  | 98.13
39956 | MANTA DE POLIETILENO EXPANDIDO (PEBD), E = 5 MM *COLETADO CAIXA* |  | 3.33
39957 | PERFILADO PERFURADO SIMPLES 38 X 38 MM *COLETADO CAIXA* |  | 5.38
39958 | PERFILADO PERFURADO DUPLO 38 X 76 MM *COLETADO CAIXA* |  | 9.73
39959 | DESMOLDANTE PARA FORMAS METALICAS A BASE DE OLEO VEGETAL *COLETADO CAIXA* |  | 8.67
39960 | CENTRALIZADOR DE BARRA DE ACO (CHUNBADOR) CB, PARA ACO ATE 20 MM *COLETADO |  | 0.54
39961 | SILICONE ACETICO USO GERAL INCOLOR 280 G |  | 8.84
39962 | BOMBA CENTRIFUGA MONOESTAGIO COM MOTOR ELETRICO MONOFASICO, POTENCIA 15 |  | 6338.24
39963 | TUBO / MANGUEIRA PRETA EM POLIETILENO REFORCADA, TIPO ESPAGUETE, PARA INJECAO |  | 0.69
39964 | SISTEMA DE FORMAS MANUSEAVEIS DE ALUMINIO, PARA EDIFICACAO RESIDENCIAL |  | 830.43
39965 | SISTEMA DE FORMAS MANUSEAVEIS DE ALUMINIO, PARA BLOCO RESID. COM PAREDES DE |  | 945.71
40191 | TELA DE ACO SOLDADA NERVURADA, CA-60, Q-113, (1,8 KG/M2), DIAMETRO DO FIO = 3,8 MM, |  | 5.04
40192 | TELA DE ACO SOLDADA NERVURADA, CA-60, L-159, (1,69 KG/M2), DIAMETRO DO FIO = 4,5 MM, |  | 7.07
40193 | TELA DE ACO SOLDADA NERVURADA, CA-60, L-196, (2,11 KG/M2), DIAMETRO DO FIO = 5,0 MM, |  | 8.84
40215 | ESPAÇADOR PLÁSTICO *COLETADO CAIXA* |  | 0.12
40313 | PERFIL "I" DE ACO LAMINADO, W 250 X 38,50 |  | 3.8
40331 | ASSENTADOR DE TUBOS |  | 15.15
40336 | MONTADOR |  | 15.15
40555 | GUARNICAO/MOLDURA DE ACABAMENTO PARA ESQUADRIA DE ALUMINIO ANODIZADO |  | 17.21
40570 | PERFIL U SIMPLES DE ACO GALVANIZADO, 75 X *40*, E = 2,65 MM *COLETADO CAIXA* |  | 4.72
40573 | PERFIL UE ENRIJECIDO DE ACO GALVANIZADO, 200 X 75 X 25, E = 3,75 MM *COLETADO |  | 4.9
40574 | PERFIL UE ENRIJECIDO DE ACO GALVANIZADO, 150 X 60 X 20, E = 3,00 MM *COLETADO CAIXA* |  | 4.9
40576 | CHAPA DE ACO GROSSA, ASTM A36, BITOLA 3/16, E =4,75 MM (37,29 KG/M2) *COLETADO |  | 2.16
40577 | PARAFUSO ZINCADO, SEXTAVADO, AUTOBROCANTE, FLANGEADO, 4,2 X 19 *COLETADO |  | 6.74
40578 | PARAFUSO, COMUM, ASTM A307, SEXTAVADO, DIAMETRO 1/2" (12,7 MM) X 25,4 MM (1") |  | 46.43
40579 | PARAFUSO, COMUM, ASTM A307, SEXTAVADO, DIAMETRO 1/4" (6,3 MM) X 25,4 MM (1") |  | 19.52
40580 | PARAFUSO, AUTO ATARRACHANTE, CABECA CHATA, FENDA SIMPLES, 1/4 (6,35 MM) X 25 MM |  | 22.36
40581 | PISO DE CONCRETO - MODELO BLOCO UNIEURO 2 FUROS/PISOGRAMA/CONCREGRAMA, *35 |  | 33.39
40582 | PISO INTERTRAVADO DE CONCRETO - MODELO BLOCO UNIEURO 2 |  | 37.56
40585 | PISO INTERTRAVADO DE CONCRETO - MODELO |  | 45.91
40588 | PISO INTERTRAVADO DE CONCRETO - MODELO ONDA/16 FACES/UNISTEIN/PAVIS, *22 CM X |  | 47.73
40589 | GABIAO TIPO CAIXA, MALHA HEXAGONAL 8 X 10 CM (ZN/AL), FIO DE 2,7 MM, DIMENSOES 5,0 X |  | 163.23
40591 | GABIAO TIPO CAIXA, MALHA HEXAGONAL 8 X 10 CM (ZN/AL), FIO DE 2,7 MM, DIMENSOES 2,0 X |  | 162.42
40592 | GABIAO TIPO CAIXA, MALHA HEXAGONAL 8 X 10 CM (ZN/AL), FIO DE 2,7 MM, DIMENSOES 5,0 X |  | 231.55
40593 | GABIAO TIPO CAIXA PARA SOLO REFORCADO, MALHA HEXAGONAL 8 X 10 CM (ZN/ AL + PVC), |  | 345.85
40594 | GABIAO TIPO CAIXA PARA SOLO REFORCADO, MALHA HEXAGONAL 8 X 10 CM (ZN/ AL + PVC), |  | 208.66
40595 | GABIAO TIPO CAIXA TRAPEZOIDAL, MALHA HEXAGONAL 10 X 12 CM (ZN/AL + PVC) FIO 2,7 MM, |  | 140.22
40596 | RESIDUO DE CONSTRUCAO E DEMOLICAO (RCD), CLASSE A CINZA, TIPO RACHAO |  | 23.76
40599 | GABIAO MANTA (COLCHAO) MALHA HEXAGONAL 6 X 8 CM(ZN/AL + PVC), FIO 2,0 MM, |  | 75.88
40600 | GABIAO MANTA (COLCHAO) MALHA HEXAGONAL 6 X 8 CM(ZN/AL + PVC), FIO 2,0 MM, |  | 81.88
40601 | GABIAO MANTA (COLCHAO) MALHA HEXAGONAL 6 X 8 CM(ZN/AL + PVC), FIO 2,0 MM, |  | 89.89
40602 | APRUMADOR METALICO DE PILAR, COM ALTURA E ANGULO REGULAVEIS, EXTENSAO DE |  | 9.31
40604 | BARRA DE ANCORAGEM DE 0,80 M DE EXTENSAO, COM ROSCA DE 5/8", INCLUINDO PORCA E |  | 1.53
40605 | PREGO DE ACO POLIDO COM CABECA DUPLA 17 X 27 (2 1/2 X 11) *COLETADO CAIXA* |  | 8.6
40606 | CRUZETA PARA ESCORA METALICA (LOCACAO) *COLETADO CAIXA* |  | 2.15
40608 | FORMA PLASTICA PARA LAJE NERVURADA, DIMENSOES *60* X *60* X *16* CM (LOCACAO) |  | 9.2
40609 | TORRE METALICA COMPLETA PARA UMA CARGA DE 8 TF (80 KN) E PE DIREITO DE 6 M, |  | 172.19
40610 | VIGA DE ESCORAMAENTO H20, DE MADEIRA, PESO DE 5,00 A 5,20 KG/M, COM |  | 33.85
40611 | INTERRUPTOR SIMPLES 10A, 250V (APENAS MODULO) *COLETADO CAIXA* |  | 4.85
40613 | TOMADA 2P+T 10A, 250V (APENAS MODULO) *COLETADO CAIXA* |  | 3.86
40614 | TOMADA 2P+T 20A, 250V (APENAS MODULO) *COLETADO CAIXA* |  | 6.18
40615 | SUPORTE DE FIXACAO PARA ESPELHO / PLACA 4" X 2", PARA 3 MODULOS, PARA INSTALACAO |  | 0.9
40616 | ESPELHO / PLACA DE 3 POSTOS 4" X 2", PARA INSTALACAO DE TOMADAS E INTERRUPTORES |  | 2.06
40617 | SUPORTE DE FIXACAO PARA ESPELHO / PLACA 4" X 4", PARA 6 MODULOS, PARA INSTALACAO |  | 1.92
40618 | ESPELHO / PLACA DE 6 POSTOS 4" X 4", PARA INSTALACAO DE TOMADAS E INTERRUPTORES |  | 4.81
40619 | PERFIL "U" UDC (U DOBRADO DE CHAPA) DE ACO LAMINADO, GALVANIZADO, ASTM A36, 127 X |  | 4.54
40620 | PREGO DE ACO POLIDO COM CABECA 22 X 48 (4 1/4 X 5) *COLETADO CAIXA* |  | 7.2
40621 | PREGO DE ACO POLIDO COM CABECA 19 X 36 (3 1/4 X 9) *COLETADO CAIXA* |  | 7.2
40625 | VIGA SANDUICHE METALICA VAZADA PARA TRAVAMENTO DE PILARES, DIMENSOES: ALTURA |  | 3.3
40631 | CHAPA PARA EMENDA DE VIGA, EM ACO GROSSO, QUALIDADE ESTRUTURAL, BITOLA 3/16 , |  | 29.78
40646 | INTERRUPTOR PARALELO 10A, 250V (APENAS MODULO) *COLETADO CAIXA* |  | 6.71
40656 | PERFIL CARTOLA DE ACO GALVANIZADO, *20 X 30 X 10* MM, E = 0,8 MM *COLETADO CAIXA* |  | 4.91
| DEPARTAMENTO AUTÔNOMO DE ESTRADAS DE RODAGEM DO RS |  | Página:01
DGP - Diretoria de Gestão e Projetos
SPR - Superintendência de Programação Rodoviária
EER - Equipe de Economia Rodoviária
TABELA DE PREÇOS
TABELA OFICIAL
ABRIL/2015
BDI= 39,17% (COM DESONERAÇÃO)
| Serviço | Un | Pr. Unitário (R$)
1-DAER | DESMATAMENTO, DESTOCAMENTO C/D<30cm E LIMPEZA ÁREAS | m² | 0.38801
2-DAER | DESTOCAMENTO ÁRVORES C/ D>30cm | un | 88.8697
3-DAER | DESGALHAMENTO, CORTE EM TORAS E EMPILHAMENTO DE ÁRVORES | m³ | 80.9298
5-DAER | ESC CARGA E TRANSP MAT1ª CAT C/ESCAVADEIRA 50<DMT<=200mcs | m³ | 4.9005
6-DAER | ESC CARGA E TRANSP MAT1ª CAT C/ESCAVADEIRA 200<DMT<=400mcs | m³ | 5.2526
7-DAER | ESC CARGA E TRANSP MAT1ª CAT C/ESCAVADEIRA 400<DMT<=600mcs | m³ | 6.0286
8-DAER | ESC CARGA E TRANSP MAT1ª CAT C/ESCAVADEIRA 600<DMT<=800mcs | m³ | 6.431
9-DAER | ESC CARGA E TRANSP MAT1ª CAT C/ESCAVADEIRA 800<DMT<=1.000mcs | m³ | 6.8334
10-DAER | ESC CARGA E TRANSP MAT1ª CAT C/ESCAVADEIRA 1.000<DMT<=1.200mp | m³ | 5.3172
13-DAER | ESC CARGA E TRANSP MAT2ª CAT C/ESCAVADEIRA 50<DMT<=200mcs | m³ | 5.8633
14-DAER | ESC CARGA E TRANSP MAT2ª CAT C/ESCAVADEIRA 200<DMT<=400mcs | m³ | 6.2801
15-DAER | ESC CARGA E TRANSP MAT2ª CAT C/ESCAVADEIRA 400<DMT<=600mcs | m³ | 7.207
16-DAER | ESC CARGA E TRANSP MAT2ª CAT C/ESCAVADEIRA 600<DMT<=800mcs | m³ | 7.6884
20-DAER | ESC CARGA E TRANSP MAT1ª CAT C/TRATOR ATÉ 50mcs | m³ | 2.1916
27-DAER | ESC CARGA E TRANSP MAT1ª CAT C/ESCAVADEIRA 1.200<DMT<=1.400mp | m³ | 5.4322
28-DAER | ESC CARGA E TRANSP MAT1ª CAT C/ESCAVADEIRA 1.400<DMT<=1.600mp | m³ | 5.5615
29-DAER | ESC CARGA E TRANSP MAT1ª CAT C/ESCAVADEIRA 1.600<DMT<=1.800mp | m³ | 6.0286
30-DAER | ESC CARGA E TRANSP MAT1ª CAT C/ESCAVADEIRA 1.800<DMT<=2.000mp | m³ | 6.1723
31-DAER | ESC CARGA E TRANSP MAT1ª CAT C/ESCAVADEIRA 2.000<DMT<=3.000mp | m³ | 6.5316
32-DAER | ESC CARGA E TRANSP MAT1ª CAT C/ESCAVADEIRA 3.000<DMT<=4.000mp | m³ | 7.5232
33-DAER | ESC CARGA E TRANSP MAT1ª CAT C/ESCAVADEIRA 4.000<DMT<=5.000mp | m³ | 8.1411
34-DAER | ESC CARGA E TRANSP MAT1ª CAT C/ESCAVADEIRA 5.000<DMT<=6.000mp | m³ | 9.1327
35-DAER | ESC CARGA E TRANSP MAT1ª CAT C/ESCAVADEIRA 6.000<DMT<=7.000mp | m³ | 9.7435
36-DAER | ESC CARGA E TRANSP MAT1ª CAT C/ESCAVADEIRA 7.000<DMT<=8.000mp | m³ | 10.6991
37-DAER | ESC CARGA E TRANSP MAT1ª CAT C/ESCAVADEIRA 8.000<DMT<=9.000mp | m³ | 11.2884
38-DAER | ESC CARGA E TRANSP MAT1ª CAT C/ESCAVADEIRA 9.000<DMT<=10.000mp | m³ | 12.2728
45-DAER | ESC CARGA E TRANSP MAT2ª CAT C/TRATOR ATÉ 50mcs | m³ | 3.0682
50-DAER | ESC CARGA E TRANSP MAT2ª CAT C/ESCAVADEIRA 800<DMT<=1.000mcs | m³ | 8.1627
51-DAER | ESC CARGA E TRANSP MAT2ª CAT C/ESCAVADEIRA 1.000<DMT<=1.200mp | m³ | 6.3591
52-DAER | ESC CARGA E TRANSP MAT2ª CAT C/ESCAVADEIRA 1.200<DMT<=1.400mp | m³ | 6.4885
-DAER |  |  | 0
-DAER | DEPARTAMENTO AUTÔNOMO DE ESTRADAS DE RODAGEM DO RS |  | #VALUE!
-DAER | DGP - Diretoria de Gestão e Projetos |  | 0
-DAER | SPR - Superintendência de Programação Rodoviária |  | 0
-DAER | EER - Equipe de Economia Rodoviária |  | 0
-DAER | TABELA DE PREÇOS |  | 0
-DAER | TABELA OFICIAL |  | 0
-DAER | ABRIL/2015 |  | 0
-DAER | BDI= 39,17% (COM DESONERAÇÃO) |  | 0
Código-DAER | Serviço | Un | #VALUE!
53-DAER | ESC CARGA E TRANSP MAT2ª CAT C/ESCAVADEIRA1.400<DMT<=1.600mp | m³ | 6.6465
54-DAER | ESC CARGA E TRANSP MAT2ª CAT C/ESCAVADEIRA1.600<DMT<=1.800mp | m³ | 7.207
55-DAER | ESC CARGA E TRANSP MAT2ª CAT C/ESCAVADEIRA1.800<DMT<=2.000mp | m³ | 7.3723
56-DAER | ESC CARGA E TRANSP MAT2ª CAT C/ESCAVADEIRA2.000<DMT<=3.000mp | m³ | 7.8106
57-DAER | ESC CARGA E TRANSP MAT2ª CAT C/ESCAVADEIRA3.000<DMT<=4.000mp | m³ | 8.989
58-DAER | ESC CARGA E TRANSP MAT2ª CAT C/ESCAVADEIRA4.000<DMT<=5.000mp | m³ | 9.7291
59-DAER | ESC CARGA E TRANSP MAT2ª CAT C/ESCAVADEIRA5.000<DMT<=6.000mp | m³ | 10.85
60-DAER | ESC CARGA E TRANSP MAT2ª CAT C/ESCAVADEIRA6.000<DMT<=7.000mp | m³ | 11.6404
61-DAER | ESC CARGA E TRANSP MAT2ª CAT C/ESCAVADEIRA7.000<DMT<=8.000mp | m³ | 12.7901
62-DAER | ESC CARGA E TRANSP MAT2ª CAT C/ESCAVADEIRA8.000<DMT<=9.000mp | m³ | 13.5015
63-DAER | ESC CARGA E TRANSP MAT2ª CAT C/ESCAVADEIRA9.000<DMT<=10.000mp | m³ | 14.6727
70-DAER | ESC CARGA E TRANSP MAT3ª CAT C/ESCAVADEIRA ATÉ 200mcs | m³ | 19.1205
71-DAER | ESC CARGA E TRANSP MAT3ª CAT C/ESCAVADEIRA200<DMT<=400mcs | m³ | 19.7169
72-DAER | ESC CARGA E TRANSP MAT3ª CAT C/ESCAVADEIRA400<DMT<=600mcs | m³ | 20.3636
73-DAER | ESC CARGA E TRANSP MAT3ª CAT C/ESCAVADEIRA600<DMT<=800mcs | m³ | 21.621
74-DAER | ESC CARGA E TRANSP MAT3ª CAT C/ESCAVADEIRA800<DMT<=1.000mcs | m³ | 22.239
75-DAER | ESC CARGA E TRANSP MAT3ª CAT C/ESCAVADEIRA1.000<DMT<=1.200mp | m³ | 19.8319
76-DAER | ESC CARGA E TRANSP MAT3ª CAT C/ESCAVADEIRA1.200<DMT<=1.400mp | m³ | 20.0187
77-DAER | ESC CARGA E TRANSP MAT3ª CAT C/ESCAVADEIRA1.400<DMT<=1.600mp | m³ | 20.2127
78-DAER | ESC CARGA E TRANSP MAT3ª CAT C/ESCAVADEIRA1.600<DMT<=1.800mp | m³ | 20.3923
79-DAER | ESC CARGA E TRANSP MAT3ª CAT C/ESCAVADEIRA1.800<DMT<=2.000mp | m³ | 20.5432
80-DAER | ESC CARGA E TRANSP MAT3ª CAT C/ESCAVADEIRA2.000<DMT<=3.000mp | m³ | 21.7935
81-DAER | ESC CARGA E TRANSP MAT3ª CAT C/ESCAVADEIRA3.000<DMT<=4.000mp | m³ | 22.6917
82-DAER | ESC CARGA E TRANSP MAT3ª CAT C/ESCAVADEIRA4.000<DMT<=5.000mp | m³ | 24.2365
83-DAER | ESC CARGA E TRANSP MAT3ª CAT C/ESCAVADEIRA5.000<DMT<=6.000mp | m³ | 25.2066
84-DAER | ESC CARGA E TRANSP MAT3ª CAT C/ESCAVADEIRA6.000<DMT<=7.000mp | m³ | 26.7802
85-DAER | ESC CARGA E TRANSP MAT3ª CAT C/ESCAVADEIRA7.000<DMT<=8.000mp | m³ | 27.7071
86-DAER | ESC CARGA E TRANSP MAT3ª CAT C/ESCAVADEIRA8.000<DMT<=9.000mp | m³ | 29.2376
87-DAER | ESC CARGA E TRANSP MAT3ª CAT C/ESCAVADEIRA9.000<DMT<=10.000mp | m³ | 30.143
106-DAER | ESC CARGA MAT JAZIDA 1ª CAT | m³ | 2.9389
-DAER |  |  | 0
-DAER | DEPARTAMENTO AUTÔNOMO DE ESTRADAS DE RODAGEM DO RS |  | #VALUE!
-DAER | DGP - Diretoria de Gestão e Projetos |  | 0
-DAER | SPR - Superintendência de Programação Rodoviária |  | 0
-DAER | EER - Equipe de Economia Rodoviária |  | 0
-DAER | TABELA DE PREÇOS |  | 0
-DAER | TABELA OFICIAL |  | 0
-DAER | ABRIL/2015 |  | 0
-DAER | BDI= 39,17% (COM DESONERAÇÃO) |  | 0
Código-DAER | Serviço | Un | #VALUE!
107-DAER | ESC CARGA MAT JAZIDA 2ª CAT | m³ | 4.4981
110-DAER | ESC MAT 3ª CAT BANCADA>1,00m | m³ | 12.6895
112-DAER | ESC MAT 3ª CAT BANCADA<=1,00m | m³ | 19.3935
113-DAER | ESC MAT 3ª CAT - PEDREIRA | m³ | 14.22
120-DAER | CARGA TRANSP ESPALHAM MAT DECAPAGEM P/RECOMPOSIÇÃO AMBIENTAL ÁREA JAZIDA | m³ | 3.679
-DAER | PARA 100<DMT<=300mcs |  | 0
121-DAER | CARGA TRANSP ESPALHAM MAT DECAPAGEM P/RECOMPOSIÇÃO AMBIENTAL ÁREA JAZIDA | m³ | 4.5771
-DAER | PARA 300<DMT<=700mcs |  | 0
122-DAER | CARGA TRANSP ESPALHAM MAT DECAPAGEM P/RECOMPOSIÇÃO AMBIENTAL ÁREA JAZIDA | m³ | 5.8921
-DAER | PARA 700<DMT<=1.300mcs |  | 0
123-DAER | CARGA TRANSP ESPALHAM MAT DECAPAGEM P/RECOMPOSIÇÃO AMBIENTAL ÁREA JAZIDA | m³ | 7.8106
-DAER | PARA 1.300<DMT<=2.000mcs |  | 0
124-DAER | CARGA TRANSP ESPALHAM MAT DECAPAGEM P/RECOMPOSIÇÃO AMBIENTAL ÁREA JAZIDA | m³ | 1.4083
-DAER | PARA ATÉ 100mcs |  | 0
128-DAER | TRANSPORTE BOTA-FORA PARA 0,150kmr | m³ | 1.3652
129-DAER | TRANSPORTE BOTA-FORA PARA 2,000Kmr | m³ | 2.9389
130-DAER | REATERRO DE CANTEIROS | m³ | 17.5828
131-DAER | ESPALHAMENTO BOTA-FORA | m³ | 1.8107
132-DAER | ESPALHAMENTO BOTA-FORA COM RECOMPOSIÇÃO DE ÁREA | m³ | 2.3496
136-DAER | COMPACTAÇÃO ATERROS 95% P.N. | m³ | 2.0982
150-DAER | COMPACTAÇÃO ATERROS 100% P.I. | m³ | 3.0466
151-DAER | COMPACTAÇÃO ATERROS 100% P.N. | m³ | 2.4071
152-DAER | EXECUÇÃO ATERRO ROCHA ou MISTO - exclusive material e transporte | m³ | 2.6802
154-DAER | EXTRAÇÃO AREIA DUNAS | m³ | 1.2718
156-DAER | ATERRO AREIA DUNAS C/ TRATOR ATÉ 50,00m | m³ | 1.6311
158-DAER | ATERRO AREIA DUNAS C/ TRATOR P/ DISTÂNCIAS>50,00m - inclusive transporte | m³ | 5.5112
160-DAER | FUNDAÇÃO DE ATERROS C/AREIA IMPORTADA - inclusive transporte | m³ | 86.2973
161-DAER | FUNDAÇÃO DE ATERROS C/ AREIA LOCAL - inclusive transporte | m³ | 4.8286
166-DAER | COLCHÃO DRENANTE AREIA IMPORTADA FUND ATERROS - inclusive transporte | m³ | 86.2686
167-DAER | COLCHÃO DRENANTE AREIA LOCAL FUND ATERROS - inclusive transporte | m³ | 4.7999
180-DAER | REMOÇÃO SOLOS MOLES PARA ATÉ 50mcs | m³ | 11.2524
181-DAER | REMOÇÃO SOLOS MOLES PARA 50<DMT<=200mcs | m³ | 11.4392
182-DAER | REMOÇÃO SOLOS MOLES PARA 200<DMT<=500mcs | m³ | 11.8776
-DAER |  |  | 0
-DAER | DEPARTAMENTO AUTÔNOMO DE ESTRADAS DE RODAGEM DO RS |  | #VALUE!
-DAER | DGP - Diretoria de Gestão e Projetos |  | 0
-DAER | SPR - Superintendência de Programação Rodoviária |  | 0
-DAER | EER - Equipe de Economia Rodoviária |  | 0
-DAER | TABELA DE PREÇOS |  | 0
-DAER | TABELA OFICIAL |  | 0
-DAER | ABRIL/2015 |  | 0
-DAER | BDI= 39,17% (COM DESONERAÇÃO) |  | 0
Código-DAER | Serviço | Un | #VALUE!
183-DAER | REMOÇÃO SOLOS MOLES PARA DMT>500mr | m³ | 12.3805
300-DAER | ESCAVAÇÃO E CARGA MAT 1ªCAT | m³ | 3.1185
301-DAER | ESCAVAÇÃO E CARGA MAT 2ªCAT | m³ | 4.7208
302-DAER | ESCAVAÇÃO E CARGA MAT 3ªCAT BANCADA > 1,00m | m³ | 17.7768
303-DAER | ESCAVAÇÃO E CARGA MAT 3ªCAT BANCADA <= 1,00m | m³ | 24.4809
500-DAER | DECAPAGEM JAZIDA 1ª CAT - REVESTIMENTO PRIMÁRIO - DMT<=50m | m³ | 2.2778
501-DAER | DECAPAGEM PEDREIRA 1ª CAT PARA DMT<=200m | m³ | 5.2023
502-DAER | DECAPAGEM PEDREIRA 1ª CAT PARA 200<DMT<=400m | m³ | 5.7699
503-DAER | DECAPAGEM PEDREIRA 1ª CAT PARA 400<DMT<=600m | m³ | 6.3232
515-DAER | DECAPAGEM JAZIDA 2ª CAT - REVESTIMENTO PRIMÁRIO - DMT<=50m | m³ | 3.1185
516-DAER | DECAPAGEM PEDREIRA 2ª CAT PARA DMT<=200m | m³ | 7.207
517-DAER | DECAPAGEM PEDREIRA 2ª CAT PARA 200<DMT<=400m | m³ | 7.8824
518-DAER | DECAPAGEM PEDREIRA 2ª CAT PARA 400<DMT<=600m | m³ | 8.5507
531-DAER | DECAPAGEM PEDREIRA 3ª CAT PARA DMT<=200m | m³ | 27.743
532-DAER | DECAPAGEM PEDREIRA 3ª CAT PARA 200<DMT<=400m | m³ | 28.3826
533-DAER | DECAPAGEM PEDREIRA 3ª CAT PARA 400<DMT<=600m | m³ | 29.3526
542-DAER | CORTE E REMOÇÃO CAMADA REVEST.BETUMINOSO P/ REMENDO SUPERF. - inclusive | m³ | 44.3918
-DAER | transporte |  | 0
543-DAER | CORTE E REMOÇÃO MECÂNICA PAVIM. P/ REMENDO SUBSUPERF. E PROFUNDO - inclusive | m³ | 20.6294
-DAER | transporte |  | 0
546-DAER | REMOÇÃO MECÂNICA PAVIMENTO - inclusive transporte | m³ | 9.0609
547-DAER | REMOÇÃO MANUAL REVESTIMENTO - inclusive transporte | m³ | 84.501
548-DAER | REMOÇÃO PARALELEPIPEDO - inclusive transporte | m² | 3.5281
550-DAER | REVESTIMENTO PRIMÁRIO MAT 1ª CAT - exclusive transporte | m³ | 5.5184
561-DAER | REVESTIMENTO PRIMÁRIO MAT 2ª CAT - exclusive transporte | m³ | 7.8393
564-DAER | FORNECIMENTO,ESPALHAMENTO,COMP ACTAÇÃO OU ACOMODAÇÃO BRITA P/FECHAMENTO | m³ | 39.7212
-DAER | CORTE ROCHA - inclusive transporte |  | 0
565-DAER | CAMADA DRENANTE BRITA - inclusive transporte | m³ | 39.7212
566-DAER | FORNECIMENTO,ESPALHAMENTO,COMP ACTAÇÃO OU ACOMODAÇÃO C/ MAT ROCHOSO | m³ | 16.8283
-DAER | LOCAL P/FECHAM CORTE ROCHA - inclusive transporte |  | 0
568-DAER | LASTRO AREIA P/ESGOTO PLUVIAL - inclusive transporte | m³ | 74.7287
570-DAER | LASTRO BRITA P/BUEIROS - inclusive transporte | m³ | 37.6231
-DAER |  |  | 0
-DAER | DEPARTAMENTO AUTÔNOMO DE ESTRADAS DE RODAGEM DO RS |  | #VALUE!
-DAER | DGP - Diretoria de Gestão e Projetos |  | 0
-DAER | SPR - Superintendência de Programação Rodoviária |  | 0
-DAER | EER - Equipe de Economia Rodoviária |  | 0
-DAER | TABELA DE PREÇOS |  | 0
-DAER | TABELA OFICIAL |  | 0
-DAER | ABRIL/2015 |  | 0
-DAER | BDI= 39,17% (COM DESONERAÇÃO) |  | 0
Código-DAER | Serviço | Un | #VALUE!
575-DAER | ESCARIFICAÇÃO DE BASE | m³ | 3.3412
576-DAER | ESCARIFIÇÃO E COMPACTAÇÃO BASE | m³ | 9.4489
580-DAER | PEDRA FRAGMENTADA POR FOGACHO | m³ | 16.2822
581-DAER | PEDRA DE MÃO - produção | m³ | 22.1599
583-DAER | PEDRA BRITADA USINADA | m³ | 41.4673
584-DAER | PEDRA BRITADA - produção. | m³ | 29.3382
585-DAER | CASCALHO BRITADO - produção | m³ | 17.5684
586-DAER | LATERITA BRITADA | m³ | 17.3385
587-DAER | SEIXO BRITADO - produção | m³ | 22.0594
590-DAER | SEIXO DE RIO - dragagem e carga | m³ | 9.298
591-DAER | REGULARIZAÇÃO SUBLEITO | m² | 0.87663
606-DAER | REFORÇO SUBLEITO MAT 1ª CAT - exclusive transporte | m³ | 6.7687
621-DAER | REFORÇO SUBLEITO MAT 2ª CAT - exclusive transporte | m³ | 9.0896
636-DAER | REFORÇO SUBLEITO CASCALHO BRITADO - exclusive transporte | m³ | 35.0219
651-DAER | REFORÇO SUBLEITO SEIXO NATURAL - exclusive transporte | m³ | 16.8212
666-DAER | REFORÇO SUBLEITO SEIXO BRITADO - exclusive transporte | m³ | 41.7475
681-DAER | REFORÇO SUBLEITO RACHÃO ENCHIMENTO BRITA E CAMADA BLOQUEIO - exclusive transporte | m³ | 38.4278
696-DAER | REFORÇO SUBLEITO BRITA GRADUADA - exclusive transporte | m³ | 52.6694
711-DAER | SUBSTITUIÇÃO SOLOS INADEQUADOS SUBLEITO MAT 1ª CAT - exclusive transporte | m³ | 6.7687
726-DAER | SUBSTITUIÇÃO SOLOS INADEQUADOS SUBLEITO MAT 2ª CAT - exclusive transporte | m³ | 9.0896
741-DAER | SUBSTITUIÇÃO SOLOS INADEQUADOS SUBLEITO CASCALHO BRITADO - exclusive transporte | m³ | 35.0075
756-DAER | SUBSTITUIÇÃO SOLOS INADEQUADOS SUBLEITO SEIXO NATURAL - exclusive transporte | m³ | 16.8212
771-DAER | SUBSTITUIÇÃO SOLOS INADEQUADOS SUBLEITO SEIXO BRITADO - exclusive transporte | m³ | 41.7475
781-DAER | SUBSTITUIÇÃO SOLOS INADEQUADOS SUBLEITO RACHÃO ENCHIMENTO BRITA E CAMADA | m³ | 37.4003
-DAER | BLOQUEIO - exclusive transporte |  | 0
791-DAER | SUBSTITUIÇÃO SOLOS INADEQUADOS SUBLEITO BRITA GRADUADA - exclusive transporte | m³ | 52.6694
800-DAER | SUB-BASE OU BASE MAT 1ª ou 2ª CAT - exclusive materiais e transporte | m³ | 3.3772
801-DAER | SUB-BASE OU BASE MAT 2ª CAT - exclusive transporte | m³ | 9.0896
802-DAER | SUB-BASE OU BASE MAT 1ª CAT - exclusive transporte | m³ | 6.7687
805-DAER | SUB-BASE MISTURA SOLOS USINA - exclusive transporte | m³ | 8.4717
-DAER |  |  | 0
-DAER | DEPARTAMENTO AUTÔNOMO DE ESTRADAS DE RODAGEM DO RS |  | #VALUE!
-DAER | DGP - Diretoria de Gestão e Projetos |  | 0
-DAER | SPR - Superintendência de Programação Rodoviária |  | 0
-DAER | EER - Equipe de Economia Rodoviária |  | 0
-DAER | TABELA DE PREÇOS |  | 0
-DAER | TABELA OFICIAL |  | 0
-DAER | ABRIL/2015 |  | 0
-DAER | BDI= 39,17% (COM DESONERAÇÃO) |  | 0
Código-DAER | Serviço | Un | #VALUE!
808-DAER | SUB-BASE SOLO-AREIA LOCAL MISTURA USINA - exclusive transporte mistura e inclusive transporte | m³ | 17.4678
-DAER | materiais até usina |  | 0
809-DAER | SUB-BASE SOLO-AREIA IMPORTADA MISTURA USINA - exclusive transporte mistura e inclusive | m³ | 60.2429
-DAER | transporte materiais até usina |  | 0
811-DAER | SUB-BASE OU BASE CASCALHO BRITADO - exclusive transporte | m³ | 35.0219
821-DAER | SUB-BASE OU BASE SEIXO NATURAL - exclusive transporte | m³ | 13.4081
831-DAER | SUB-BASE OU BASE SEIXO BRITADO - exclusive transporte | m³ | 41.7475
839-DAER | FORNECIMENTO RACHÃO ENCHIMENTO BRITA E CAMADA BLOQUEIO - exclusive transporte | m³ | 33.7285
840-DAER | EXECUÇÃO RACHÃO - exclusive mat e transporte | m³ | 4.1819
841-DAER | SUB-BASE RACHÃO ENCHIMENTO BRITA E CAMADA BLOQUEIO - exclusive transporte | m³ | 38.4278
843-DAER | ENCRAVAMENTO BRITA 3/4'' NA SUPERFÍCIE DA BASE - inclusive transporte | m² | 0.48861
845-DAER | BASE GRANULAR SOLO LATERÍTICO C/50% VOLUME BRITADO - exclusive transporte mistura e | m³ | 26.5071
-DAER | inclusive transporte materiais até usina |  | 0
850-DAER | AREIA ASFALTO USINADA A QUENTE P/BASE - exclusive asfalto e transport | m³ | 93.9786
851-DAER | AREIA ASFALTO USINADA A QUENTE P/REVESTIMENTO - exclusive asfalto e transporte | m³ | 93.4469
861-DAER | SUB-BASE OU BASE BRITA GRADUADA - exclusive transporte | m³ | 56.6501
862-DAER | EXECUÇÃO SUB-BASE OU BASE BRITA GRADUADA - exclusive mat e transporte | m³ | 9.7076
863-DAER | SUB-BASE OU BASE BRITA GRADUADA COM 3% CIMENTO - exclusive cimento e transporte mistura | m³ | 56.6789
-DAER | e inclusive transporte cimento |  | 0
873-DAER | SUB-BASE OU BASE SOLO MELHORADO 3% CIMENTO - inclusive cimento e seu transporte e excl. | m³ | 41.7619
-DAER | transporte mistura |  | 0
874-DAER | SUB-BASE SOLO-AREIA MELHORADO 3% CIMENTO - exclusive cimento e transporte | m³ | 17.4966
875-DAER | SUB-BASE OU BASE SOLO-CIMENTO 6% CIMENTO - inclusive cimento e transporte e exclusive | m³ | 66.3002
-DAER | transporte mistura |  | 0
876-DAER | SUB-BASE OU BASE SOLO-CIMENTO 25% AREIA - exclusive cimento e transporte | m³ | 17.3816
877-DAER | MACADAME HIDRÁULICO PÓ DE PEDRA - exclusive transporte | m³ | 47.2013
878-DAER | SUB-BASE SOLO-CIMENTO 50% AREIA 6% CIMENTO - exclusive cimento e transporte e exclusive | m³ | 17.5325
-DAER | transporte mistura |  | 0
879-DAER | MACADAME SECO - exclusive transporte | m³ | 48.5665
881-DAER | IMPRIMAÇÃO - exclusive asfalto | m² | 0.17964
883-DAER | PINTURA LIGAÇÃO - exclusive asfalto | m² | 0.10778
885-DAER | CAPA SELANTE - exclusive asfalto e inclusive transporte | m² | 0.97004
886-DAER | TRATAMENTO SUPERFICIAL SIMPLES C/POLÍMERO - exclusive asfalto e inclusive transporte | m² | 1.1712
887-DAER | TRATAMENTO SUPERFICIAL SIMPLES - exclusive asfalto e inclusive transporte | m² | 1.1712
-DAER |  |  | 0
-DAER | DEPARTAMENTO AUTÔNOMO DE ESTRADAS DE RODAGEM DO RS |  | #VALUE!
-DAER | DGP - Diretoria de Gestão e Projetos |  | 0
-DAER | SPR - Superintendência de Programação Rodoviária |  | 0
-DAER | EER - Equipe de Economia Rodoviária |  | 0
-DAER | TABELA DE PREÇOS |  | 0
-DAER | TABELA OFICIAL |  | 0
-DAER | ABRIL/2015 |  | 0
-DAER | BDI= 39,17% (COM DESONERAÇÃO) |  | 0
Código-DAER | Serviço | Un | #VALUE!
888-DAER | TRATAMENTO SUPERFICIAL DUPLO C/POLÍMERO - exclusive asfalto e inclusive transporte | m² | 1.9976
889-DAER | TRATAMENTO SUPERFICIAL DUPLO - exclusive asfalto e inclusive transporte | m² | 1.9976
890-DAER | LAVAGEM AGREGADO | m³ | 1.3581
891-DAER | TRATAMENTO SUPERFICIAL TRIPLO - exclusive asfalto e inclusive transporte | m² | 2.5365
892-DAER | CBUQ COM ASFALTO BORRACHA SEM AREIA - exclusive asfalto e transporte | m³ | 204.3113
893-DAER | CBUQ COM ASFALTO BORRACHA E AREIA - exclusive asfalto e transporte | m³ | 207.4082
894-DAER | PRÉ- MISTURADO FRIO - exclusive asfalto e transporte | m³ | 57.1531
895-DAER | PRÉ-MISTURADO QUENTE - exclusi ve asfalto e transporte | m³ | 122.8929
896-DAER | CONCRETO BETUMINOSO USINADO QUENTE SOBRE BASE GRANULAR - exclusive asfalto e | m³ | 144.6935
-DAER | transporte |  | 0
897-DAER | CONCRETO BETUMINOSO USINADO QUENTE P/ RESTAURAÇÃO, RECAPEAMENTO | m³ | 130.9406
-DAER | REPERFILAGEM - exclusive asfalto e transporte |  | 0
898-DAER | CBUQ COM ASFALTO BORRACHA SEM AREIA COM FILLER - exclusive asfalto e transporte | m³ | 205.9711
899-DAER | RECICLAGEM PAVIMENTO S/ADIÇÃO MAT (ESP=0,20m) | m³ | 38.8589
900-DAER | RECICLAGEM PAVIMENTO C/ADIÇÃO ESPUMA ASFALTO E CIMENTO (ESP=0,10 a 0,17m) - | m³ | 55.213
-DAER | exclusive mat |  | 0
901-DAER | RECICLAGEM PAVIMENTO C/ADIÇÃO ESPUMA ASFALTO E CIMENTO (ESP= 0,10 a 0,17m) - | m³ | 73.3923
-DAER | inclusive mat e transporte e exclusive asfalto |  | 0
903-DAER | LAMA ASFÁLTICA C/RUPTURA CONTROLADA (7mm) - exclusive asfalto e inclusive transporte | m² | 1.3006
904-DAER | MICROCONCRETO C/ASFALTO MODIFICADO C/POLÍMEROS (1,5cm - 22kg/m²) - exclusive asfalto | m² | 2.4574
-DAER | e inclusive transporte |  | 0
905-DAER | MICROCONCRETO C/ASFALTO MODIFICADO C/POLÍMEROS (0,8cm - 12kg/m²) - exclusive asfalto | m² | 1.3078
-DAER | e inclusive transporte |  | 0
910-DAER | CONCRETO BETUMINOSO USINADO QUENTE C/FILLER P/RESTAURAÇÃO RECAPEAMENTO | m³ | 131.6016
-DAER | REPERFILAGEM - exclusive asfalto e transp |  | 0
911-DAER | CONCRETO BETUMINOSO USINADO QUENTE SEM AREIA SOBRE BASE GRANULAR - exclusive | m³ | 139.3835
-DAER | asfalto e transporte |  | 0
912-DAER | CONCRETO BETUMINOSO USINADO QUENTE SEM AREIA P/RESTAURAÇÃO RECA | m³ | 125.6305
-DAER | PEAMENTO/REPERFILAGEM - exclusive asfalto e transporte |  | 0
913-DAER | CONCRETO BETUMINOSO USINADO QUENTE SEM AREIA P/RESTAURAÇÃO RECA | t | 53.4598
-DAER | PEAMENTO/REPERFILAGEM - exclusive asfalto e transporte |  | 0
918-DAER | FRESAGEM CONTÍNUA A FRIO (E=4cm) - inclusive transporte | m² | 4.8071
920-DAER | FRESAGEM CONTÍNUA A FRIO (E=5cm) - inclusive transporte | m² | 4.9508
921-DAER | FRESAGEM CONTÍNUA A FRIO (E=10cm) - inclusive transporte | m² | 5.5615
922-DAER | FRESAGEM DESCONTÍNUA A FRIO (E=5cm) - inclusive transporte | m² | 5.6406
923-DAER | FRESAGEM DESCONTÍNUA A FRIO (E=10cm) - inclusive transporte | m² | 6.2873
-DAER |  |  | 0
-DAER | DEPARTAMENTO AUTÔNOMO DE ESTRADAS DE RODAGEM DO RS |  | #VALUE!
-DAER | DGP - Diretoria de Gestão e Projetos |  | 0
-DAER | SPR - Superintendência de Programação Rodoviária |  | 0
-DAER | EER - Equipe de Economia Rodoviária |  | 0
-DAER | TABELA DE PREÇOS |  | 0
-DAER | TABELA OFICIAL |  | 0
-DAER | ABRIL/2015 |  | 0
-DAER | BDI= 39,17% (COM DESONERAÇÃO) |  | 0
Código-DAER | Serviço | Un | #VALUE!
924-DAER | FRESAGEM DESCONTÍNUA A FRIO(E=4cm) - inclusive transporte | m² | 5.3891
931-DAER | CONCRETO COMPACTADO A ROLO fctmk=1,5MPa EM CENTRAL CONCRETO - inclusive materiais | m³ | 175.6413
-DAER | e transporte |  | 0
932-DAER | PLACA CONCRETO CIMENTO PORTLAND fctmk=4,5MPa C/PAVIMENTADORA EM CENTRAL | m³ | 301.6311
-DAER | CONCRETO - inclusive materiais e transporte |  | 0
933-DAER | CURA PLACA CONCRETO | m² | 2.1125
934-DAER | JUNTA TRANSVERSAL SERRADA E SELADA SEM FORNECIMENTO AÇO D=25mm | m | 4.7999
935-DAER | JUNTA LONGITUDINAL SERRADA E SELADA SEM FORNECIMENTO AÇO D=10mm | m | 3.449
936-DAER | BARRA TRANSFERÊNCIA D=32mm AÇO CA-25 - inclusive espaçadores soldados | kg | 8.522
937-DAER | BARRA LIGAÇÃO D=10mm AÇO CA-50 | kg | 4.57
938-DAER | FORNECIMENTO E APLICAÇÃO TELA SOLDADA TIPO Q-75 OU SIMILAR P/PLACA | kg | 7.4082
-DAER | IRREGULAR-inclusive treliça e arame |  | 0
950-DAER | PAVIMENTAÇÃO PARALELEPÍPEDOS COLCHÃO AREIA - inclusive transporte | m² | 59.1076
951-DAER | PAVIMENTAÇÃO PARALELEPÍPEDOS - exclusive colchão areia e transporte | m² | 50.1473
952-DAER | PAVIMENTAÇÃO PEDRA IRREGULAR BASALTO COLCHÃO AREIA - inclusive transporte | m² | 42.7032
953-DAER | PAVIMENTAÇÃO PASSEIO EM CONCRETO fck=15 MPa (ESP=5cm) COM LASTRO BRITA | m² | 35.0578
-DAER | (ESP=5cm) - inclusive transporte |  | 0
954-DAER | PAVIMENTAÇÃO PASSEIO EM CONCRETO fck=15MPa (ESP=5cm) - inclusive transporte | m² | 33.1824
955-DAER | PASSEIO LAJE DE GRÊS - inclusive transporte | m² | 28.8496
960-DAER | BLOCOS PRÉ-MOLDADOS CONCRETO ARTICULADO (PAVI S-8) COM COLCHÃO AREIA - inclusive | m² | 53.079
-DAER | transporte |  | 0
970-DAER | BLOCOS PRÉ-MOLDADOS CONCRETO ARTICULADO (PAVI S-10) COM COLCHÃO AREIA - inclusive | m² | 63.0811
-DAER | transporte |  | 0
980-DAER | REMOÇÃO PARALELEPÍPEDOS C/REAPROVEITAMENTO MATERIAL | m² | 15.2619
1000-DAER | ESCAVAÇÃO MECÂNICA VALAS 1ª CAT DRENAGEM | m³ | 14.3134
1010-DAER | ESCAVAÇÃO MECÂNICA VALAS 2ª CAT DRENAGEM | m³ | 19.4582
1020-DAER | ESCAVAÇÃO MECÂNICA VALAS 3ª CAT DRENAGEM | m³ | 88.1009
1030-DAER | ESCAVAÇÃO MECÂNICA VALAS 1ª CAT BUEIROS | m³ | 12.5314
1040-DAER | ESCAVAÇÃO MECÂNICA VALAS 2ª CAT BUEIROS | m³ | 17.5397
1050-DAER | ESCAVAÇÃO MECÂNICA VALAS 3ª CAT BUEIROS | m³ | 86.0387
1060-DAER | ESCAVAÇÃO MANUAL VALAS 1ª CAT | m³ | 40.0302
1070-DAER | ESCAVAÇÃO MANUAL VALAS 2ª CAT | m³ | 54.7676
1075-DAER | ESCAVAÇÃO MANUAL 1ª CAT PARA BUEIRO AÇO TIPO MÉT. NÃO DESTRUTIVO | m³ | 159.0501
-DAER |  |  | 0
-DAER | DEPARTAMENTO AUTÔNOMO DE ESTRADAS DE RODAGEM DO RS |  | #VALUE!
-DAER | DGP - Diretoria de Gestão e Projetos |  | 0
-DAER | SPR - Superintendência de Programação Rodoviária |  | 0
-DAER | EER - Equipe de Economia Rodoviária |  | 0
-DAER | TABELA DE PREÇOS |  | 0
-DAER | TABELA OFICIAL |  | 0
-DAER | ABRIL/2015 |  | 0
-DAER | BDI= 39,17% (COM DESONERAÇÃO) |  | 0
Código-DAER | Serviço | Un | #VALUE!
1078-DAER | REATERRO VALAS BUEIROS COM AREIA - inclusive transporte | m³ | 89.2721
1079-DAER | REATERRO VALAS BUEIROS COM BRITA - inclusive transporte | m³ | 48.7533
1080-DAER | REATERRO VALAS BUEIROS | m³ | 17.5828
1081-DAER | REATERRO C/TRATOR C/MATERIAL VALA | m³ | 3.7508
1082-DAER | REATERRO VALAS SOLO SELECIONADO - inclusive transporte | m³ | 24.488
1083-DAER | COMPACTAÇÃO ÁREAS CONFINADAS | m³ | 9.7435
1084-DAER | CALHA CONCRETO D=0,40m - PS-1 | m | 50.7221
1085-DAER | CALHA CONCRETO D=0,50m - PS-1 | m | 64.008
1086-DAER | CALHA CONCRETO D=0,60m - PS-1 | m | 60.0129
1087-DAER | CALHA CONCRETO D=0,80m - PS-1 | m | 147.0432
1120-DAER | ESGOTO PLUVIAL 0,60m - PS-1 | m | 84.6806
1123-DAER | ESGOTO PLUVIAL 0,40m - PA-1 | m | 74.6282
1124-DAER | ESGOTO PLUVIAL 0,60m - PA-1 | m | 105.5184
1125-DAER | ESGOTO PLUVIAL 0,80m - PA-1 | m | 150.1617
1128-DAER | BSTC D= 0,40m - sem berço | m | 82.7908
1129-DAER | ESGOTO PLUVIAL 0,50m - PA-2 | m | 99.8204
1130-DAER | ESGOTO PLUVIAL 0,60m - PA-2 | m | 123.0366
1140-DAER | ESGOTO PLUVIAL 0,80m - PA-2 | m | 186.6997
1144-DAER | ESGOTO PLUVIAL 1,00m - PA-2 | m | 268.463
1146-DAER | ESGOTO PLUVIAL 1,20m - PA-2 | m | 366.8104
1148-DAER | ESGOTO PLUVIAL 1,50m - PA-2 | m | 616.0523
1150-DAER | VALA PROTEÇÃO CORTE - VPC EM GRAMA | m | 46.5833
1180-DAER | VALA PROTEÇÃO CORTE - VPC EM CONCRETO | m | 47.7402
1190-DAER | VALETA PROTEÇÃO ATERRO - VPA01 | m | 35.5896
1200-DAER | VALETA PROTEÇÃO ATERRO - VPA02 | m | 28.4113
1210-DAER | VALETA PROTEÇÃO ATERRO - VPA03 | m | 58.892
1220-DAER | VALETA PROTEÇÃO ATERRO - VPA04 | m | 46.7414
1230-DAER | SARJETA TRIANGULAR CONCRETO - STC01 | m | 39.4769
1240-DAER | SARJETA TRIANGULAR CONCRETO - STC02 | m | 25.8605
1250-DAER | SARJETA TRIANGULAR CONCRETO - STC03 | m | 22.318
-DAER |  |  | 0
-DAER | DEPARTAMENTO AUTÔNOMO DE ESTRADAS DE RODAGEM DO RS |  | #VALUE!
-DAER | DGP - Diretoria de Gestão e Projetos |  | 0
-DAER | SPR - Superintendência de Programação Rodoviária |  | 0
-DAER | EER - Equipe de Economia Rodoviária |  | 0
-DAER | TABELA DE PREÇOS |  | 0
-DAER | TABELA OFICIAL |  | 0
-DAER | ABRIL/2015 |  | 0
-DAER | BDI= 39,17% (COM DESONERAÇÃO) |  | 0
Código-DAER | Serviço | Un | #VALUE!
1260-DAER | SARJETA TRIANGULAR CONCRETO - STC04 | m | 18.3373
1270-DAER | SARJETA TRIANGULAR CONCRETO - STC05 | m | 47.3809
1280-DAER | SARJETA TRIANGULAR CONCRETO - STC06 | m | 35.7189
1290-DAER | SARJETA TRIANGULAR CONCRETO - STC07 | m | 32.4064
1300-DAER | SARJETA TRIANGULAR CONCRETO - STC08 | m | 25.2281
1310-DAER | SARJETA TRIANGULAR GRAMA - STG01 | m | 10.6776
1320-DAER | SARJETA TRIANGULAR GRAMA - STG02 | m | 9.1327
1330-DAER | SARJETA TRIANGULAR GRAMA - STG03 | m | 7.7387
1340-DAER | SARJETA TRIANGULAR GRAMA - STG04 | m | 6.5028
1350-DAER | SARJETA TRAPEZOIDAL CONCRETO - SZC01 | m | 26.3922
1360-DAER | SARJETA TRAPEZOIDAL CONCRETO - SZC02 | m | 17.1086
1370-DAER | SARJETA TRAPEZOIDAL GRAMA - SZG01 | m | 19.3073
1380-DAER | SARJETA TRAPEZOIDAL GRAMA - SZG02 | m | 8.1914
1390-DAER | SARJETA CANTEIRO CENTRAL - SCC01 | m | 25.2713
1400-DAER | SARJETA CANTEIRO CENTRAL - SCC02 | m | 34.1525
1410-DAER | SARJETA CANTEIRO CENTRAL - SCC03 | m | 32.6723
1420-DAER | SARJETA CANTEIRO CENTRAL - SCC04 | m | 59.5603
1430-DAER | TRANSPOSIÇÃO SEGMENTOS SARJETAS - TSS01 | m | 204.1604
1440-DAER | TRANSPOSIÇÃO SEGMENTOS SARJETAS - TSS02 | m | 93.3966
1490-DAER | MEIO-FIO CONCRETO - MFC01 | m | 46.7917
1500-DAER | MEIO-FIO CONCRETO - MFC02 | m | 37.9177
1510-DAER | MEIO-FIO CONCRETO - MFC03 | m | 23.1084
1520-DAER | MEIO-FIO CONCRETO - MFC04 | m | 16.3613
1530-DAER | MEIO-FIO CONCRETO PRÉ-MOLDADO - MFC05 | m | 21.6785
1540-DAER | MEIO-FIO CONCRETO - MFC06 | m | 15.0679
1550-DAER | MEIO-FIO CONCRETO - MFC07 | m | 23.0797
1551-DAER | MEIO-FIO CONCRETO - MFC08 | m | 35.568
1565-DAER | SAÍDA D'ÁGUA EM MEIO-FIO | m | 147.9486
1570-DAER | ENTRADA DESCIDA D'ÁGUA - EDA01 | un | 45.5486
1580-DAER | ENTRADA DESCIDA D'ÁGUA - EDA02 | un | 46.9426
-DAER |  |  | 0
-DAER | DEPARTAMENTO AUTÔNOMO DE ESTRADAS DE RODAGEM DO RS |  | #VALUE!
-DAER | DGP - Diretoria de Gestão e Projetos |  | 0
-DAER | SPR - Superintendência de Programação Rodoviária |  | 0
-DAER | EER - Equipe de Economia Rodoviária |  | 0
-DAER | TABELA DE PREÇOS |  | 0
-DAER | TABELA OFICIAL |  | 0
-DAER | ABRIL/2015 |  | 0
-DAER | BDI= 39,17% (COM DESONERAÇÃO) |  | 0
Código-DAER | Serviço | Un | #VALUE!
1590-DAER | DESCIDA D'ÁGUA ATERRO TIPO RÁPIDO - DAR01 | m | 139.4122
1600-DAER | DESCIDA D'ÁGUA ATERRO TIPO RÁPIDO - DAR02 | m | 89.7176
1610-DAER | DESCIDA D'ÁGUA ATERRO TIPO RÁPIDO - DAR03 | m | 122.0019
1620-DAER | DESCIDA D'ÁGUA ATERRO TIPO RÁPIDO - DAR04 | m | 146.533
1630-DAER | DESCIDA D'ÁGUA ATERROS EM DEGRAUS - DAD01 | m | 120.1265
1640-DAER | DESCIDA D'ÁGUA ATERROS EM DEGRAUS - DAD02 | m | 161.0836
1650-DAER | DESCIDA D'ÁGUA ATERROS EM DEGRAUS - DAD03 | m | 261.2919
1660-DAER | DESCIDA D'ÁGUA ATERROS EM DEGRAUS - DAD04 | m | 358.6693
1670-DAER | DESCIDA D'ÁGUA ATERROS EM DEGRAUS - DAD05 | m | 309.068
1680-DAER | DESCIDA D'ÁGUA ATERROS EM DEGRAUS - DAD06 | m | 429.331
1690-DAER | DESCIDA D'ÁGUA ATERROS EM DEGRAUS - DAD07 | m | 358.7196
1700-DAER | DESCIDA D'ÁGUA ATERROS EM DEGRAUS - DAD08 | m | 493.8492
1710-DAER | DESCIDA D'ÁGUA ATERROS EM DEGRAUS - DAD09 | m | 403.3987
1720-DAER | DESCIDA D'ÁGUA ATERROS EM DEGRAUS - DAD10 | m | 556.607
1730-DAER | DESCIDA D'ÁGUA ATERROS EM DEGRAUS - DAD11 | m | 512.7829
1740-DAER | DESCIDA D'ÁGUA ATERROS EM DEGRAUS - DAD12 | m | 710.0812
1750-DAER | DESCIDA D'ÁGUA ATERROS EM DEGRAUS - DAD13 | m | 484.9034
1760-DAER | DESCIDA D'ÁGUA ATERROS EM DEGRAUS - DAD14 | m | 670.3312
1770-DAER | DESCIDA D'ÁGUA ATERROS EM DEGRAUS - DAD15 | m | 546.26
1780-DAER | DESCIDA D'ÁGUA ATERROS EM DEGRAUS - DAD16 | m | 756.6286
1790-DAER | DESCIDA D'ÁGUA ATERROS EM DEGRAUS - DAD17 | m | 680.822
1800-DAER | DESCIDA D'ÁGUA ATERROS EM DEGRAUS - DAD18 | m | 942.6169
1810-DAER | DESCIDA D'ÁGUA CORTES EM DEGRAUS - DCD01 | m | 195.7893
1820-DAER | DESCIDA D'ÁGUA CORTES EM DEGRAUS - DCD02 | m | 164.2308
1830-DAER | DESCIDA D'ÁGUA CORTES EM DEGRAUS - DCD03 | m | 181.3466
1831-DAER | DESCIDA D'ÁGUA CORTES EM DEGRAUS - DCD04 | m | 246.5186
1832-DAER | CAIXA LIGAÇÃO E PASSAGEM - CLP01 | un | 959.5674
1833-DAER | CAIXA LIGAÇÃO E PASSAGEM - CLP02 | un | 939.1607
1834-DAER | CAIXA LIGAÇÃO E PASSAGEM - CLP03 | un | 1295.0923
1835-DAER | CAIXA LIGAÇÃO E PASSAGEM - CLP04 | un | 1663.6272
-DAER |  |  | 0
-DAER | DEPARTAMENTO AUTÔNOMO DE ESTRADAS DE RODAGEM DO RS |  | #VALUE!
-DAER | DGP - Diretoria de Gestão e Projetos |  | 0
-DAER | SPR - Superintendência de Programação Rodoviária |  | 0
-DAER | EER - Equipe de Economia Rodoviária |  | 0
-DAER | TABELA DE PREÇOS |  | 0
-DAER | TABELA OFICIAL |  | 0
-DAER | ABRIL/2015 |  | 0
-DAER | BDI= 39,17% (COM DESONERAÇÃO) |  | 0
Código-DAER | Serviço | Un | #VALUE!
1836-DAER | CAIXA LIGAÇÃO E PASSAGEM - CLP05 | un | 1972.7168
1837-DAER | CAIXA LIGAÇÃO E PASSAGEM - CLP06 | un | 2513.1422
1838-DAER | CAIXA LIGAÇÃO E PASSAGEM - CLP07 | un | 1146.5186
1839-DAER | CAIXA LIGAÇÃO E PASSAGEM - CLP08 | un | 1123.4102
1840-DAER | CAIXA LIGAÇÃO E PASSAGEM - CLP09 | un | 1511.6189
1841-DAER | CAIXA LIGAÇÃO E PASSAGEM - CLP10 | un | 1894.5965
1842-DAER | CAIXA LIGAÇÃO E PASSAGEM - CLP11 | un | 2221.3983
1843-DAER | CAIXA LIGAÇÃO E PASSAGEM - CLP12 | un | 2731.4292
1844-DAER | CAIXA LIGAÇÃO E PASSAGEM - CLP13 | un | 1336.7608
1845-DAER | CAIXA LIGAÇÃO E PASSAGEM - CLP14 | un | 1316.9505
1846-DAER | CAIXA LIGAÇÃO E PASSAGEM - CLP15 | un | 1738.047
1847-DAER | CAIXA LIGAÇÃO E PASSAGEM - CLP16 | un | 2142.0493
1848-DAER | CAIXA LIGAÇÃO E PASSAGEM - CLP17 | un | 2483.2866
1849-DAER | CAIXA LIGAÇÃO E PASSAGEM - CLP18 | un | 3021.5636
1865-DAER | DISSIPADOR ENERGIA APLICÁVEL EM SARJETA - DES01 | un | 141.8912
1866-DAER | DISSIPADOR ENERGIA APLICÁVEL EM SARJETA - DES02 | un | 168.8295
1867-DAER | DISSIPADOR ENERGIA APLICÁVEL EM SARJETA - DES03 | un | 201.1569
1868-DAER | DISSIPADOR ENERGIA APLICÁVEL EM SARJETA - DES04 | un | 246.0731
1890-DAER | DISSIPADOR ENERGIA APLICÁVEL EM SAÍDA BUEIRO - DEB01 | un | 299.5186
1891-DAER | DISSIPADOR ENERGIA APLICÁVEL EM SAÍDA BUEIRO - DEB02 | un | 724.797
1892-DAER | DISSIPADOR ENERGIA APLICÁVEL EM SAÍDA BUEIRO - DEB03 | un | 1135.2806
1893-DAER | DISSIPADOR ENERGIA APLICÁVEL EM SAÍDA BUEIRO - DEB04 | un | 1657.6202
1894-DAER | DISSIPADOR ENERGIA APLICÁVEL EM SAÍDA BUEIRO - DEB05 | un | 2206.51
1895-DAER | DISSIPADOR ENERGIA APLICÁVEL EM SAÍDA BUEIRO - DEB06 | un | 3498.1821
1896-DAER | DISSIPADOR ENERGIA APLICÁVEL EM SAÍDA BUEIRO - DEB07 | un | 2239.7931
1897-DAER | DISSIPADOR ENERGIA APLICÁVEL EM SAÍDA BUEIRO - DEB08 | un | 3014.0404
1898-DAER | DISSIPADOR ENERGIA APLICÁVEL EM SAÍDA BUEIRO - DEB09 | un | 4662.3985
1899-DAER | DISSIPADOR ENERGIA APLICÁVEL EM SAÍDA BUEIRO - DEB10 | un | 2841.6972
1900-DAER | DISSIPADOR ENERGIA APLICÁVEL EM SAÍDA BUEIRO - DEB11 | un | 3819.4726
1901-DAER | DISSIPADOR ENERGIA APLICÁVEL EM SAÍDA BUEIRO - DEB12 | un | 5825.9036
-DAER |  |  | 0
-DAER | DEPARTAMENTO AUTÔNOMO DE ESTRADAS DE RODAGEM DO RS |  | #VALUE!
-DAER | DGP - Diretoria de Gestão e Projetos |  | 0
-DAER | SPR - Superintendência de Programação Rodoviária |  | 0
-DAER | EER - Equipe de Economia Rodoviária |  | 0
-DAER | TABELA DE PREÇOS |  | 0
-DAER | TABELA OFICIAL |  | 0
-DAER | ABRIL/2015 |  | 0
-DAER | BDI= 39,17% (COM DESONERAÇÃO) |  | 0
Código-DAER | Serviço | Un | #VALUE!
1930-DAER | DISSIPADOR ENERGIA APLICÁVEL EM DESCIDA D'ÁGUA ATERRO TIPO RÁPIDO - DED01 | un | 315.6787
2102-DAER | BOCA LOBO SIMPLES C/GRELHA CONCRETO - BLS01 | un | 463.7997
2103-DAER | BOCA LOBO SIMPLES C/GRELHA CONCRETO - BLS02 | un | 568.1397
2104-DAER | BOCA LOBO SIMPLES C/GRELHA CONCRETO - BLS03 | un | 672.4725
2105-DAER | BOCA LOBO SIMPLES C/GRELHA CONCRETO - BLS04 | un | 776.7982
2106-DAER | BOCA LOBO SIMPLES C/GRELHA CONCRETO - BLS05 | un | 877.6892
2107-DAER | BOCA LOBO SIMPLES C/GRELHA CONCRETO - BLS06 | un | 982.0292
2108-DAER | BOCA LOBO SIMPLES C/GRELHA CONCRETO - BLS07 | un | 1086.362
2109-DAER | BOCA LOBO DUPLA C/GRELHA CONCRETO - BLD01 | un | 906.4022
2110-DAER | BOCA LOBO DUPLA C/GRELHA CONCRETO - BLD02 | un | 1077.4305
2111-DAER | BOCA LOBO DUPLA C/GRELHA CONCRETO - BLD03 | un | 1251.8934
2112-DAER | BOCA LOBO DUPLA C/GRELHA CONCRETO - BLD04 | un | 1422.9288
2113-DAER | BOCA LOBO DUPLA C/GRELHA CONCRETO - BLD05 | un | 1593.957
2114-DAER | BOCA LOBO DUPLA C/GRELHA CONCRETO - BLD06 | un | 1768.4199
2115-DAER | BOCA LOBO DUPLA C/GRELHA CONCRETO - BLD07 | un | 1939.4482
2116-DAER | BOCA LOBO ALVENARIA TIJOLOS H=1,00m C/TAMPA CONCRETO E ESPELHO | un | 336.9332
2119-DAER | BOCA LOBO ALVENARIA TIJOLOS H=1,50m C/TAMPA CONCRETO E ESPELHO | un | 418.3517
2120-DAER | BOCA LOBO MÁXIMA EFICIÊNCIA ALVENARIA 20cm H=1,00m D=0,40m - conforme projeto | un | 596.3067
2121-DAER | BOCA LOBO MÁXIMA EFICIÊNCIA ALVENARIA 20cm H=1,50m D=0,40m - conforme projeto | un | 766.9972
2122-DAER | BOCA LOBO MÁXIMA EFICIÊNCIA ALVENARIA 20cm H=1,50m D=0,60m - conforme projeto | un | 845.3977
2123-DAER | BOCA LOBO MÁXIMA EFICIÊNCIA ALVENARIA 20cm H=1,50m D=0,80m - conforme projeto | un | 951.9006
2124-DAER | BOCA LOBO MÁXIMA EFICIÊNCIA ALVENARIA 20cm H=2,00m D=0,40m - conforme projeto | un | 937.6877
2125-DAER | BOCA LOBO MÁXIMA EFICIÊNCIA ALVENARIA 20cm H=2,00m D=0,60m - conforme projeto | un | 1034.4974
2126-DAER | BOCA LOBO MÁXIMA EFICIÊNCIA ALVENARIA 20cm H=2,00m D=0,80m - conforme projeto | un | 1169.4403
2127-DAER | BOCA LOBO MÁXIMA EFICIÊNCIA ALVENARIA 20cm H=2,00m D=1,00m - conforme projeto | un | 1275.3611
2128-DAER | BOCA LOBO MÁXIMA EFICIÊNCIA ALVENARIA 20cm H=2,00m D=1,20m - conforme projeto | un | 1394.4385
2129-DAER | BOCA LOBO MÁXIMA EFICIÊNCIA ALVENARIA 20cm H=1.00m D=60cm - conforme projeto | un | 656.3124
2130-DAER | BOCA LOBO MÁXIMA EFICIÊNCIA ALVENARIA 20cm H=1.20m D=60cm - conforme projeto | un | 732.4495
2131-DAER | BOCA LOBO MÁXIMA EFICIÊNCIA ALVENARIA 20cm H=1.40m D=60cm - conforme projeto | un | 807.7531
2132-DAER | BOCA LOBO MÁXIMA EFICIÊNCIA ALVENARIA 20cm H=1.60m D=60cm - conforme projeto | un | 883.8902
-DAER |  |  | 0
-DAER | DEPARTAMENTO AUTÔNOMO DE ESTRADAS DE RODAGEM DO RS |  | #VALUE!
-DAER | DGP - Diretoria de Gestão e Projetos |  | 0
-DAER | SPR - Superintendência de Programação Rodoviária |  | 0
-DAER | EER - Equipe de Economia Rodoviária |  | 0
-DAER | TABELA DE PREÇOS |  | 0
-DAER | TABELA OFICIAL |  | 0
-DAER | ABRIL/2015 |  | 0
-DAER | BDI= 39,17% (COM DESONERAÇÃO) |  | 0
Código-DAER | Serviço | Un | #VALUE!
2133-DAER | BOCA LOBO MÁXIMA EFICIÊNCIA ALVENARIA 20cm H=1.80m D=60cm - conforme projeto | un | 959.1866
2134-DAER | BOCA LOBO MÁXIMA EFICIÊNCIA ALVENARIA 20cm H=2.20m D=60cm - conforme projeto | un | 1109.801
2135-DAER | BOCA LOBO MÁXIMA EFICIÊNCIA ALVENARIA 20cm H=2.55m D=60cm - conforme projeto | un | 1242.8325
2144-DAER | EMBOQUE BOCA LOBO OU SARJETA | un | 111.2812
2150-DAER | CAIXA COLETORA ALVENARIA TIJOLO 20cm H=1,50m | un | 947.5318
2200-DAER | CAIXA COLETORA TALVEGUE CONCRETO H=1,20m | un | 904.1316
2215-DAER | CAIXA COLETORA TALVEGUE CONCRETO H=1,50m | un | 1130.3729
2220-DAER | CAIXA COLETORA SARJETA ALVENARIA TIJOLOS 20cm H=1.20m | un | 1211.0081
2221-DAER | CAIXA COLETORA SARJETA ALVENARIA TIJOLOS 20cm H=1.40m | un | 1299.7701
2222-DAER | CAIXA COLETORA SARJETA ALVENARIA TIJOLOS 20cm H=2.20m | un | 1654.5304
2230-DAER | CAIXA COLETORA SARJETA H=1,50m C/GRELHA CONCRETO | un | 1292.369
2254-DAER | CAIXA COLETORA SARJETA E TALVEGUE - CCS01 | un | 1519.1924
2255-DAER | CAIXA COLETORA SARJETA E TALVEGUE - CCS02 | un | 1488.453
2256-DAER | CAIXA COLETORA SARJETA E TALVEGUE - CCS03 | un | 1457.7208
2257-DAER | CAIXA COLETORA SARJETA E TALVEGUE - CCS04 | un | 1426.9886
2258-DAER | CAIXA COLETORA SARJETA E TALVEGUE - CCS05 | un | 1905.3604
2259-DAER | CAIXA COLETORA SARJETA E TALVEGUE - CCS06 | un | 1874.621
2260-DAER | CAIXA COLETORA SARJETA E TALVEGUE - CCS07 | un | 1843.8888
2261-DAER | CAIXA COLETORA SARJETA E TALVEGUE - CCS08 | un | 1813.1494
2262-DAER | CAIXA COLETORA SARJETA E TALVEGUE - CCS09 | un | 2291.5212
2263-DAER | CAIXA COLETORA SARJETA E TALVEGUE - CCS10 | un | 2260.789
2264-DAER | CAIXA COLETORA SARJETA E TALVEGUE - CCS11 | un | 2230.0496
2265-DAER | CAIXA COLETORA SARJETA E TALVEGUE - CCS12 | un | 2199.3174
2266-DAER | CAIXA COLETORA SARJETA E TALVEGUE - CCS13 | un | 2677.6892
2267-DAER | CAIXA COLETORA SARJETA E TALVEGUE - CCS14 | un | 2646.957
2268-DAER | CAIXA COLETORA SARJETA E TALVEGUE - CCS15 | un | 2616.2176
2269-DAER | CAIXA COLETORA SARJETA E TALVEGUE - CCS16 | un | 2585.4926
2270-DAER | CAIXA COLETORA SARJETA E TALVEGUE - CCS17 | un | 3063.8572
2271-DAER | CAIXA COLETORA SARJETA E TALVEGUE - CCS18 | un | 3033.1178
2272-DAER | CAIXA COLETORA SARJETA E TALVEGUE - CCS19 | un | 3002.3928
-DAER |  |  | 0
-DAER | DEPARTAMENTO AUTÔNOMO DE ESTRADAS DE RODAGEM DO RS |  | #VALUE!
-DAER | DGP - Diretoria de Gestão e Projetos |  | 0
-DAER | SPR - Superintendência de Programação Rodoviária |  | 0
-DAER | EER - Equipe de Economia Rodoviária |  | 0
-DAER | TABELA DE PREÇOS |  | 0
-DAER | TABELA OFICIAL |  | 0
-DAER | ABRIL/2015 |  | 0
-DAER | BDI= 39,17% (COM DESONERAÇÃO) |  | 0
Código-DAER | Serviço | Un | #VALUE!
2273-DAER | CAIXA COLETORA SARJETA E TALVEGUE - CCS20 | un | 2971.6534
2274-DAER | GRELHA CONCRETO CAIXA COLETORA SARJETA - TCC01 | un | 164.9422
2275-DAER | GRELHA FERRO CAIXA COLETORA SARJETA - TCC02 | un | 197.7869
2300-DAER | POÇO VISITA TIPO I ALVENARIA TIJOLOS H=2,00m (D=0,80m) C/TAMPA CONCRE | un | 809.5207
2301-DAER | POÇO VISITA TIPO II CONCRETO SIMPLES H=3,00m (D=0,80m) C/TAMPA CONCRE | un | 2560.3219
2302-DAER | POÇO VISITA TIPO III CONCRETO SIMPLES H=1,40m C/TAMPA CONCRETO | un | 488.2015
2303-DAER | POÇO VISITA SEM DISPOSITIVO INTERNO QUEDA - PVI01 | un | 1276.6185
2304-DAER | POÇO VISITA SEM DISPOSITIVO INTERNO QUEDA - PVI02 | un | 1253.5173
2305-DAER | POÇO VISITA SEM DISPOSITIVO INTERNO QUEDA - PVI03 | un | 1454.0131
2306-DAER | POÇO VISITA SEM DISPOSITIVO INTERNO QUEDA - PVI04 | un | 1739.8218
2307-DAER | POÇO VISITA SEM DISPOSITIVO INTERNO QUEDA - PVI05 | un | 2049.5725
2308-DAER | POÇO VISITA SEM DISPOSITIVO INTERNO QUEDA - PVI06 | un | 2547.3522
2309-DAER | POÇO VISITA C/DISPOSITIVO INTERNO QUEDA 50,00cm - PVI07 | un | 1481.8998
2310-DAER | POÇO VISITA C/DISPOSITIVO INTERNO QUEDA 50,00cm - PVI08 | un | 1462.0967
2311-DAER | POÇO VISITA C/DISPOSITIVO INTERNO QUEDA 50,00cm - PVI09 | un | 1677.7466
2312-DAER | POÇO VISITA C/DISPOSITIVO INTERNO QUEDA 50,00cm - PVI10 | un | 1895.042
2313-DAER | POÇO VISITA C/DISPOSITIVO INTERNO QUEDA 50,00cm - PVI11 | un | 2298.2611
2314-DAER | POÇO VISITA C/DISPOSITIVO INTERNO QUEDA 50,00cm - PVI12 | un | 2820.9672
2315-DAER | POÇO VISITA C/DISPOSITIVO INTERNO QUEDA 100,00cm - PVI13 | un | 1700.388
2316-DAER | POÇO VISITA C/DISPOSITIVO INTERNO QUEDA 100,00cm - PVI14 | un | 1680.5777
2317-DAER | POÇO VISITA C/DISPOSITIVO INTERNO QUEDA 100,00cm - PVI15 | un | 1914.7014
2318-DAER | POÇO VISITA C/DISPOSITIVO INTERNO QUEDA 100,00cm - PVI16 | un | 2221.5492
2319-DAER | POÇO VISITA C/DISPOSITIVO INTERNO QUEDA 100,00cm - PVI17 | un | 2560.1495
2320-DAER | POÇO VISITA C/DISPOSITIVO INTERNO QUEDA 100,00cm - PVI18 | un | 3107.8106
2321-DAER | CHAMINÉ POÇO VISITA E ACESSÓRIOS - CPV01 | un | 747.1222
2322-DAER | CHAMINÉ POÇO VISITA E ACESSÓRIOS - CPV02 | un | 859.4597
2323-DAER | CHAMINÉ POÇO VISITA E ACESSÓRIOS - CPV03 | un | 967.8666
2324-DAER | CHAMINÉ POÇO VISITA E ACESSÓRIOS - CPV04 | un | 1080.8795
2325-DAER | CHAMINÉ POÇO VISITA E ACESSÓRIOS - CPV05 | un | 1189.2865
2326-DAER | CHAMINÉ POÇO VISITA E ACESSÓRIOS - CPV06 | un | 1301.6167
-DAER |  |  | 0
-DAER | DEPARTAMENTO AUTÔNOMO DE ESTRADAS DE RODAGEM DO RS |  | #VALUE!
-DAER | DGP - Diretoria de Gestão e Projetos |  | 0
-DAER | SPR - Superintendência de Programação Rodoviária |  | 0
-DAER | EER - Equipe de Economia Rodoviária |  | 0
-DAER | TABELA DE PREÇOS |  | 0
-DAER | TABELA OFICIAL |  | 0
-DAER | ABRIL/2015 |  | 0
-DAER | BDI= 39,17% (COM DESONERAÇÃO) |  | 0
Código-DAER | Serviço | Un | #VALUE!
2327-DAER | CHAMINÉ POÇO VISITA E ACESSÓRIOS - CPV07 | un | 1410.6991
2329-DAER | DRENO LONGITUDINAL CORTE SOLO - DPS (com tubo sem selo) | m | 102.5796
2330-DAER | DRENO LONGITUDINAL CORTE SOLO - DPS (sem tubo e selo) | m | 49.7305
2340-DAER | DRENO LONGITUDINAL CORTE SOLO - DPS03 | m | 103.2335
2350-DAER | DRENO LONGITUDINAL CORTE SOLO - DPS04 | m | 76.4676
2360-DAER | DRENO LONGITUDINAL CORTE SOLO - DPS05 | m | 99.8132
2370-DAER | DRENO PROFUNDO COM GEOCOMPOSTO | m | 45.3618
2390-DAER | SAÍDA DRENO LONGITUDINAL | m | 34.4112
2400-DAER | DRENO LONGITUDINAL RASO CAMADA DRENANTE - DLR01 | m | 33.9513
2410-DAER | DRENO LONGITUDINAL RASO CAMADA DRENANTE - DLR02 | m | 41.6182
2425-DAER | DRENO LONGITUDINAL RASO CAMADA DRENANTE - DLR03 | m | 19.0774
2430-DAER | DRENO LONGITUDINAL RASO CAMADA DRENANTE - DLR04 | m | 10.6632
2440-DAER | DRENO LONGITUDINAL RASO CAMADA DRENANTE - DLR05 | m | 40.0374
2450-DAER | BOCA SAÍDA DRENO PROFUNDO - BSD01 | un | 149.1701
2460-DAER | BOCA SAÍDA DRENO PROFUNDO - BSD02 | un | 180.0819
2461-DAER | BOCA SAÍDA DRENO SUBSUPERFICIAL - BSD03 | un | 82.331
2462-DAER | BOCA SAÍDA DRENO SUBSUPERFICIAL - BSD04 | un | 11.8488
2470-DAER | DRENO SUBSUPERFICIAL - DSS01 | m | 17.1517
2480-DAER | DRENO SUBSUPERFICIAL - DSS02 | m | 15.729
2490-DAER | DRENO SUBSUPERFICIAL - DSS03 | m | 7.4872
2500-DAER | DRENO SUBSUPERFICIAL - DSS04 | m | 20.651
2510-DAER | DEMOLIÇÃO ALVENARIA PEDRA | m³ | 79.8592
2511-DAER | DEMOLIÇÃO CONCRETO SIMPLES | m³ | 260.4081
2512-DAER | DEMOLIÇÃO CONCRETO ARMADO | m³ | 371.9983
2513-DAER | DEMOLIÇÃO ALVENARIA TIJOLOS | m³ | 36.9117
2514-DAER | LIMPEZA DESOBSTRUÇÃO BUEIROS SIMPLES | m | 21.542
2515-DAER | LIMPEZA DESOBSTRUÇÃO BUEIROS DUPLOS | m | 41.187
2516-DAER | LIMPEZA DESOBSTRUÇÃO BUEIROS TRIPLOS | m | 60.8464
2518-DAER | BSTC D=0,60m - c/reutilização tubos | m | 117.281
2520-DAER | BSTC D=0,60m | m | 204.4694
-DAER |  |  | 0
-DAER | DEPARTAMENTO AUTÔNOMO DE ESTRADAS DE RODAGEM DO RS |  | #VALUE!
-DAER | DGP - Diretoria de Gestão e Projetos |  | 0
-DAER | SPR - Superintendência de Programação Rodoviária |  | 0
-DAER | EER - Equipe de Economia Rodoviária |  | 0
-DAER | TABELA DE PREÇOS |  | 0
-DAER | TABELA OFICIAL |  | 0
-DAER | ABRIL/2015 |  | 0
-DAER | BDI= 39,17% (COM DESONERAÇÃO) |  | 0
Código-DAER | Serviço | Un | #VALUE!
2530-DAER | BSTC D=0,80m | m | 311.9782
2531-DAER | BSTC D=0,80m - em acessos c/reutilização tubos | m | 31.3789
2532-DAER | BSTC D=0,80m - c/reutilização tubos | m | 156.6573
2540-DAER | BSTC D=1,00m | m | 443.6014
2542-DAER | BSTC D=1,00m - em acessos c/reutilização tubos | m | 48.3725
2544-DAER | BSTC D=1,00m - c/reutilização tubos | m | 223.5108
2549-DAER | BSTC D=2,00m | m | 1736.6027
2550-DAER | BSTC D=1,20m | m | 597.5426
2551-DAER | BSTC D=1,20m - em acessos c/reutilização tubos | m | 56.8513
2552-DAER | BSTC D=1,20m - c/reutilização tubos | m | 287.5835
2553-DAER | BSTC D=1,50m | m | 983.0423
2554-DAER | BDTC D=0,60m | m | 383.8902
2555-DAER | BDTC D=0,80m | m | 588.7476
2560-DAER | BDTC D=1,00m | m | 843.3786
2570-DAER | BDTC D=1,20m | m | 1142.6385
2573-DAER | BDTC D=1,50m | m | 1901.1066
2574-DAER | BTTC D=0,60m | m | 563.4188
2576-DAER | BTTC D=0,80m | m | 865.5385
2578-DAER | BTTC D=1,00m | m | 1243.1415
2580-DAER | BTTC D=1,20m | m | 1687.7416
2583-DAER | BTTC D=1,50m | m | 2819.451
2587-DAER | BUEIRO AÇO CORRUGADO D=1,60m GALVANIZADO e=2,70mm - (método não destrutivo) - inclusive | m | 3529.8699
-DAER | material e instalação |  | 0
2588-DAER | BUEIRO AÇO CORRUGADO D=2,60m GALVANIZADO e=3,40mm - (método destrutivo) - inclusive | m | 3501.3509
-DAER | material e instalação |  | 0
2589-DAER | BUEIRO AÇO CORRUGADO D=5,00m GALVANIZADO e=3,90mm - (método destrutivo) - inclusive | m | 10102.3281
-DAER | material e instalação |  | 0
2592-DAER | TESTADA BSTC D=0,60m | un | 191.2984
2594-DAER | TESTADA BSTC D=0,80m | un | 316.6271
2596-DAER | TESTADA BSTC D=1,00m | un | 488.4602
2600-DAER | BOCA BSTC D=0,60m | un | 783.8112
2610-DAER | BOCA BSTC D=0,80m | un | 1290.623
-DAER |  |  | 0
-DAER | DEPARTAMENTO AUTÔNOMO DE ESTRADAS DE RODAGEM DO RS |  | #VALUE!
-DAER | DGP - Diretoria de Gestão e Projetos |  | 0
-DAER | SPR - Superintendência de Programação Rodoviária |  | 0
-DAER | EER - Equipe de Economia Rodoviária |  | 0
-DAER | TABELA DE PREÇOS |  | 0
-DAER | TABELA OFICIAL |  | 0
-DAER | ABRIL/2015 |  | 0
-DAER | BDI= 39,17% (COM DESONERAÇÃO) |  | 0
Código-DAER | Serviço | Un | #VALUE!
2620-DAER | BOCA BSTC D=1,00m | un | 1878.9107
2630-DAER | BOCA BSTC D=1,20m | un | 2539.4913
2631-DAER | BOCA BSTC D=2,00m | un | 5371.9911
2635-DAER | BOCA BSTC D=1,50m | un | 4319.9612
2636-DAER | BOCA BDTC D=0,60m | un | 1072.4581
2637-DAER | BOCA BDTC D=0,80m | un | 1600.4168
2640-DAER | BOCA BDTC D=1,00m | un | 2340.9571
2650-DAER | BOCA BDTC D=1,20m | un | 3444.363
2655-DAER | BOCA BDTC D=1,50m | un | 5878.2927
2656-DAER | BOCA BTTC D=0,60m | un | 1323.0078
2657-DAER | BOCA BTTC D=0,80m | un | 1963.2105
2660-DAER | BOCA BTTC D=1,00m | un | 2827.743
2669-DAER | BOCA BTTC D=1,20m | un | 4074.7072
2670-DAER | BOCA BTTC D=1,50m | un | 7464.5398
2671-DAER | REMOÇÃO TUBOS D=0,40m | m | 15.4272
2672-DAER | REMOÇÃO TUBOS D=0,50m | m | 15.5709
2673-DAER | REMOÇÃO TUBOS D=0,60m | m | 15.5996
2674-DAER | REMOÇÃO TUBOS D=0,70m | m | 28.9502
2675-DAER | REMOÇÃO TUBOS D=0,80m | m | 29.0795
2676-DAER | REMOÇÃO TUBOS D=0,90m | m | 38.7296
2677-DAER | REMOÇÃO TUBOS D=1,00m | m | 38.8733
2678-DAER | REMOÇÃO TUBOS D=1,20m | m | 39.1033
2679-DAER | REMOÇÃO TUBOS D=1,50m | m | 68.0822
2680-DAER | REMOÇÃO TUBOS D=2,00m | m | 78.6017
2681-DAER | REMOÇÃO TUBOS D=0,60m - linha dupla | m | 31.1993
2682-DAER | REMOÇÃO TUBOS D=0,60m - linha tripla | m | 46.7989
2684-DAER | REMOÇÃO MEIO-FIO | m | 15.4272
2685-DAER | BSCC 1,50x1,50m | m | 1478.8388
2690-DAER | BSCC 2,00x2,00m | m | 2230.7466
2694-DAER | BOCA PARA BUEIRO DE AÇO D=1,60m | un | 3588.0003
-DAER |  |  | 0
-DAER | DEPARTAMENTO AUTÔNOMO DE ESTRADAS DE RODAGEM DO RS |  | #VALUE!
-DAER | DGP - Diretoria de Gestão e Projetos |  | 0
-DAER | SPR - Superintendência de Programação Rodoviária |  | 0
-DAER | EER - Equipe de Economia Rodoviária |  | 0
-DAER | TABELA DE PREÇOS |  | 0
-DAER | TABELA OFICIAL |  | 0
-DAER | ABRIL/2015 |  | 0
-DAER | BDI= 39,17% (COM DESONERAÇÃO) |  | 0
Código-DAER | Serviço | Un | #VALUE!
2695-DAER | BOCA PARA BUEIRO DE AÇO D=2,60m | un | 11637.2997
2696-DAER | BOCA PARA BUEIRO DE AÇO D=5,00m | un | 33693.0086
2700-DAER | BSCC2,50x2,50m | m | 3188.5679
2710-DAER | BSCC3,00x3,00m | m | 3902.3999
2720-DAER | BDCC 1,50x1,50m | m | 2408.7016
2730-DAER | BDCC 2,00x2,00m | m | 3658.7483
2740-DAER | BDCC 2,50x2,50m | m | 5008.8381
2750-DAER | BDCC 3,00x3,00m | m | 6811.971
2760-DAER | BTCC1,50x1,50m | m | 3360.8033
2770-DAER | BTCC2,00x2,00m | m | 5034.2315
2780-DAER | BTCC2,50x2,50m | m | 7018.3876
2790-DAER | BTCC3,00x3,00m | m | 9598.6491
2795-DAER | BQCC 3,00x3,00m | m | 12489.1068
2800-DAER | BOCA BSCC 1,50x1,50m | un | 3283.0567
2810-DAER | BOCA BSCC 2,00x2,00m | un | 5371.9911
2820-DAER | BOCA BSCC 2,50x2,50m | un | 8668.1397
2830-DAER | BOCA BSCC 3,00x3,00m | un | 11449.8527
2840-DAER | BOCA BDCC 1,50x1,50m | un | 4028.5694
2850-DAER | BOCA BDCC 2,00x2,00m | un | 6664.1805
2860-DAER | BOCA BDCC 2,50x2,50m | un | 10823.4677
2870-DAER | BOCA BDCC 3,00x3,00m | un | 14905.7196
2880-DAER | BOCA BTCC 1,50x1,50m | un | 4786.7572
2890-DAER | BOCA BTCC 2,00x2,00m | un | 7994.3666
2900-DAER | BOCA BTCC 2,50x2,50m | un | 12946.1378
2910-DAER | BOCA BTCC 3,00x3,00m | un | 18403.3772
2915-DAER | BOCA BQCC 3,00x3,00m | un | 21904.8502
2920-DAER | BSCC2,00x1,50m | m | 1955.1699
2930-DAER | BSCC2,50x2,00m | m | 2851.5916
2940-DAER | BSCC3,00x2,00m | m | 3297.2408
2950-DAER | BSCC3,00x2,50m | m | 3784.9034
-DAER |  |  | 0
-DAER | DEPARTAMENTO AUTÔNOMO DE ESTRADAS DE RODAGEM DO RS |  | #VALUE!
-DAER | DGP - Diretoria de Gestão e Projetos |  | 0
-DAER | SPR - Superintendência de Programação Rodoviária |  | 0
-DAER | EER - Equipe de Economia Rodoviária |  | 0
-DAER | TABELA DE PREÇOS |  | 0
-DAER | TABELA OFICIAL |  | 0
-DAER | ABRIL/2015 |  | 0
-DAER | BDI= 39,17% (COM DESONERAÇÃO) |  | 0
Código-DAER | Serviço | Un | #VALUE!
2960-DAER | BDCC 2,00x1,50m | m | 3390.4218
2970-DAER | BDCC 2,50x2,00m | m | 4607.9974
2980-DAER | BDCC 3,00x2,00m | m | 5470.2091
2990-DAER | BDCC 3,00x2,50m | m | 5946.3318
3000-DAER | BTCC 2,00x1,50m | m | 4592.1679
3010-DAER | BTCC 2,50x2,00m | m | 6511.9566
3020-DAER | BTCC 3,00x2,00m | m | 7858.8489
3030-DAER | BTCC 3,00x2,50m | m | 8137.7668
3040-DAER | BOCA BSCC 2,00x1,50m | un | 3492.678
3050-DAER | BOCA BSCC 2,50x2,00m | un | 5690.932
3060-DAER | BOCA BSCC 3,00x2,00m | un | 6038.2266
3070-DAER | BOCA BSCC 3,00x2,50m | un | 9140.49
3080-DAER | BOCA BDCC 2,00x1,50m | un | 4437.2279
3090-DAER | BOCA BDCC 2,50x2,00m | un | 7252.6335
3100-DAER | BOCA BDCC 3,00x2,00m | un | 7878.6017
3110-DAER | BOCA BDCC 3,00x2,50m | un | 11625.7527
3120-DAER | BOCA BTCC 2,00x1,50m | un | 5426.6724
3130-DAER | BOCA BTCC 2,50x2,00m | un | 8873.2126
3140-DAER | BOCA BTCC 3,00x2,00m | un | 9803.5568
3150-DAER | BOCA BTCC 3,00x2,50m | un | 14091.2912
3156-DAER | ALVENARIA TIJOLO MACIÇO - 20cm | m² | 83.6675
3157-DAER | ALVENARIA PEDRA BASALTO - 15cm | m² | 124.3874
3158-DAER | ALVENARIA DE PEDRA DE GRÊS | m³ | 203.1903
3159-DAER | ALVENARIA TIJOLO MACIÇO - 15cm | m² | 50.291
3160-DAER | PEDRA JOGADA - inclusive transporte | m³ | 54.2502
3170-DAER | PEDRA ARRUMADA - inclusive transporte | m³ | 78.7095
3180-DAER | PEDRA ARGAMASSADA - inclusive transporte | m³ | 179.6077
3190-DAER | ARGAMASSA CIMENTO E AREIA 1:3 - inclusive transporte | m³ | 342.9115
3195-DAER | ARGAMASSA CIMENTO E AREIA 1:4 - inclusive transporte | m³ | 297.4635
3198-DAER | ARGAMASSA CIMENTO E AREIA TRAÇO 1:5 - inclusive transporte | m³ | 256.5567
-DAER |  |  | 0
-DAER | DEPARTAMENTO AUTÔNOMO DE ESTRADAS DE RODAGEM DO RS |  | #VALUE!
-DAER | DGP - Diretoria de Gestão e Projetos |  | 0
-DAER | SPR - Superintendência de Programação Rodoviária |  | 0
-DAER | EER - Equipe de Economia Rodoviária |  | 0
-DAER | TABELA DE PREÇOS |  | 0
-DAER | TABELA OFICIAL |  | 0
-DAER | ABRIL/2015 |  | 0
-DAER | BDI= 39,17% (COM DESONERAÇÃO) |  | 0
Código-DAER | Serviço | Un | #VALUE!
3199-DAER | ARGAMASSA SOLO-CIMENTO 1:10 - inclusive transporte | m³ | 138.2913
6000-DAER | CONCRETO CICLÓPICO - inclusive transporte | m³ | 261.0476
6002-DAER | CONCRETO C=210kg/m³ - inclusive transporte | m³ | 270.9779
6004-DAER | CONCRETO MAGRO - inclusive transporte | m³ | 289.1571
6010-DAER | CONCRETO fck=11 MPa P/DRENAGEM E OAC - inclusive transporte | m³ | 307.3435
6020-DAER | CONCRETO fck=15 MPa P/DRENAGEM E OAC - inclusive transporte | m³ | 330.0711
6070-DAER | AÇO CA-25 - fornec dobr coloc - inclusive transporte | kg | 7.1926
6071-DAER | AÇO CA-25 - aquisição e transporte | kg | 4.2035
6072-DAER | AÇO CA-25 - dobragem e colocação | kg | 2.9891
6080-DAER | AÇO CA-50 - fornec dobr coloc - inclusive transporte | kg | 6.6681
6081-DAER | AÇO CA-50 - aquisição e transporte | kg | 3.679
6082-DAER | AÇO CA-50 - dobragem e colocação | kg | 2.9891
6090-DAER | AÇO CA-60 - fornec dobr coloc - inclusive transporte | kg | 6.7471
6091-DAER | AÇO CA-60 - aquisição e transporte | kg | 3.758
6092-DAER | AÇO CA-60 - dobragem e colocação | kg | 2.9891
6100-DAER | FORMAS COMPENSADO (aproveitamento=3) - inclusive transporte | m² | 39.132
6101-DAER | FORMAS COMPENSADO (aproveitamento=2) - inclusive transporte | m² | 47.6324
6102-DAER | FORMAS COMPENSADO (aproveitamento=4) - inclusive transporte | m² | 34.5477
6103-DAER | FORMAS COMPENSADO (aproveitamento=6) - inclusive transporte | m² | 29.2879
6120-DAER | ESCORAMENTO P/OBRAS ARTE CORRENTES - inclusive transporte | m³ | 12.7901
6510-DAER | REMENDO SUPERFICIAL (RECOMPOSIÇÃO LOCALIZ. C/ REVEST. BETUMINOSO) - exclusive | m³ | 217.5972
-DAER | asfalto e inclusive transporte |  | 0
6520-DAER | REMENDO SUBSUPERFICIAL (RECOMPOSIÇÃO LOCALIZ. C/ REVEST.BETUM.+ BASE | m³ | 112.3734
-DAER | GRANULAR) - exclusive asfalto e inclusive transporte |  | 0
6530-DAER | REMENDO PROFUNDO P/ RECONST.SUBLEITO - exclusive asfalto e inclusive transporte | m³ | 82.6902
7005-DAER | CERCA DE TELA DE ARAME GALVANIZADO H=2,0m C/MOURÃO CONCRETO | m | 46.9929
7010-DAER | CERCA 5 FIOS MOURÃO MADEIRA | m | 10.7926
7020-DAER | FIO EXCEDENTE PARA CERCA | m | 0.48143
7025-DAER | REMOÇÃO CERCAS | m | 2.6299
7030-DAER | REMANEJO DE CERCAS C/ APROVEITAMENTO TOTAL | m | 8.3136
7040-DAER | ENLEIVAMENTO | m² | 7.7387
-DAER |  |  | 0
-DAER | DEPARTAMENTO AUTÔNOMO DE ESTRADAS DE RODAGEM DO RS |  | #VALUE!
-DAER | DGP - Diretoria de Gestão e Projetos |  | 0
-DAER | SPR - Superintendência de Programação Rodoviária |  | 0
-DAER | EER - Equipe de Economia Rodoviária |  | 0
-DAER | TABELA DE PREÇOS |  | 0
-DAER | TABELA OFICIAL |  | 0
-DAER | ABRIL/2015 |  | 0
-DAER | BDI= 39,17% (COM DESONERAÇÃO) |  | 0
Código-DAER | Serviço | Un | #VALUE!
7050-DAER | HIDROSSEMEADURA | m² | 1.9185
7051-DAER | SEMEADURA COM BIOMANTA 500BP OU SIMILAR P/PROTEÇÃO TALUDES | m² | 6.1005
7052-DAER | TRANSPLANTE E MANUTENÇÃO MUDAS DE FIGUEIRAS EM VIVEIRO | un | 408.8022
7053-DAER | TRANSPLANTE VEGETAIS PORTE MÍNIMO (VEGETAIS PEQUENOS OU INDIVÍDUOS JOVENS) | un | 458.4178
7054-DAER | TRANSPLANTE VEGETAIS PORTE PEQUENO (JERIVÁ, BUTIAZEIRO ATÉ ALTURA TRONCO DE | un | 745.3618
-DAER | 3,0m) - inclusive transporte |  | 0
7055-DAER | TRANSPLANTE VEGETAIS PORTE MÉDIO (JERIVÁ, BUTIAZEIRO ALTURA TRONCO DE 3,5m A | un | 1123.5108
-DAER | 6,0m) - inclusive transporte |  | 0
7056-DAER | TRANSPLANTE VEGETAIS PORTE GRANDE (JERIVÁ, BUTIAZEIRO ALTURA TRONCO > 6,5m) - | un | 1884.2495
-DAER | inclusive transporte |  | 0
7057-DAER | TRANSPLANTE VEGETAIS PORTE EXCEPCIONAL (FIGUEIRA JOVEM ALTURA TOTAL ATÉ 5,0m) - | un | 3765.5385
-DAER | inclusive transporte |  | 0
7058-DAER | TRANSPLANTE VEGETAIS PORTE EXCEPCIONAL (FIGUEIRA ADULTA ALTURA TOTAL > 5,0m) - | un | 7527.2975
-DAER | inclusive transporte |  | 0
7060-DAER | PLANTIO MUDAS ARVORES E ARBUSTOS 0,30m<h<0,50m | un | 4.9867
7061-DAER | PLANTIO MUDAS ARVORES E ARBUSTOS h>=0,50m | un | 6.3735
7065-DAER | PLANTIO PASTO NATIVO ÁREAS DEGRADADAS - inclusive escarificação e irrigação | m² | 0.43113
7066-DAER | IRRIGAÇÃO P/PLANTIO PASTO NATIVO ÁREAS DEGRADADAS | un | 1.6167
7068-DAER | MANTA GEOTÊXTIL TIPO BIDIM OP-30 OU SIMILAR - fornecimento material preparo e colocação | m² | 6.51
7070-DAER | REVESTIMENTO LAJES CONCRETO MOLDADOS NO LOCAL - inclusive transporte | m² | 18.5816
7071-DAER | CINTA CONCRETO CICLÓPICO - inclusive transporte | m | 185.2914
7073-DAER | MURO BLOCO CONCRETO TIPO TERRAE - inclusive enchimento c/brita e solo, camada brita p/filtro | m² | 231.6376
-DAER | e transporte |  | 0
7075-DAER | EXECUÇÃO GABIÃO COLCHÃO RENO H=0,17m - inclusive transporte | m³ | 538.7799
7076-DAER | EXECUÇÃO GABIÃO COLCHÃO RENO H=0,23m - inclusive transporte | m³ | 463.462
7077-DAER | EXECUÇÃO GABIÃO COLCHÃO RENO H=0,30m - inclusive transporte | m³ | 416.4331
7078-DAER | SOLO REFORÇADO COM MALHA HEXAGONAL DE DUPLA TORÇÃO - h=1,00m, l=6,00m | m² | 726.7515
7079-DAER | SOLO REFORÇADO COM MALHA HEXAGONAL DE DUPLA TORÇÃO - h=1,00m, l=8,00m | m² | 827.0532
7080-DAER | SOLO REFORÇADO COM MALHA HEXAGONAL DE DUPLA TORÇÃO - h=0,50m, l=4,00m | m² | 576.7191
7081-DAER | EXECUÇÃO GABIÃO CAIXA H=0,50m - inclusive transporte | m³ | 290.9391
7082-DAER | EXECUÇÃO GABIÃO CAIXA H=1,00m - inclusive transporte | m³ | 304.6131
7083-DAER | SOLO REFORÇADO COM MALHA HEXAGONAL DE DUPLA TORÇÃO - h=1,00m, l=4,00m | m² | 627.9586
7084-DAER | SOLO REFORÇADO COM MALHA HEXAGONAL DE DUPLA TORÇÃO - h=1,00m, l=5,00m | m² | 678.8604
-DAER |  |  | 0
-DAER | DEPARTAMENTO AUTÔNOMO DE ESTRADAS DE RODAGEM DO RS |  | #VALUE!
-DAER | DGP - Diretoria de Gestão e Projetos |  | 0
-DAER | SPR - Superintendência de Programação Rodoviária |  | 0
-DAER | EER - Equipe de Economia Rodoviária |  | 0
-DAER | TABELA DE PREÇOS |  | 0
-DAER | TABELA OFICIAL |  | 0
-DAER | ABRIL/2015 |  | 0
-DAER | BDI= 39,17% (COM DESONERAÇÃO) |  | 0
Código-DAER | Serviço | Un | #VALUE!
7086-DAER | GEOGRELHA p/ REFORÇO DE SOLOS- RESISTÊNCIA À TRAÇÃO 90kN/m - inclusive fornecimento e | m² | 26.0401
-DAER | instalação |  | 0
7087-DAER | GEOGRELHA p/ REFORÇO DE SOLOS- RESISTÊNCIA À TRAÇÃO 120kN/m - inclusive fornecimento | m² | 29.137
-DAER | e instalação |  | 0
7088-DAER | TUBO PVC D=150,00mm PERFURADO ENVOLVIDO EM BIDIM OP.20 | m | 39.211
7090-DAER | ESCORAMENTO P/PONTES CLASSE I H<=8,00m - inclusive transporte | m³ | 24.1719
7091-DAER | ESCORAMENTO P/PONTES CLASSE II H>8,00m - inclusive transporte | m³ | 36.2578
7092-DAER | BARREIRA SEGURANÇA DUPLA TIPO NEW JERSEY | m | 209.9878
7094-DAER | ENSECADEIRA DUPLA H<=2,00m | m² | 189.5164
7095-DAER | BARREIRA SEGURANÇA SIMPLES TIPO NEW JERSEY | m | 220.3708
7100-DAER | CONCRETO fck=15 MPa - inclusive transporte | m³ | 325.1491
7110-DAER | CONCRETO fck=18 MPa - inclusive transporte | m³ | 336.5093
7120-DAER | CONCRETO fck=20 MPa - inclusive transporte | m³ | 341.0577
7125-DAER | CONCRETO fck=25 MPa - inclusive transporte | m³ | 352.4179
7130-DAER | CONCRETO fck=28 MPa - inclusive transporte | m³ | 375.1383
7132-DAER | CONCRETO fck=30 MPa - inclusive transporte | m³ | 379.6867
7133-DAER | CONCRETO fck=30 MPa - inclusive s¡lica e transporte | m³ | 422.1887
7135-DAER | CONCRETO fck=35 MPa - inclusive transporte | m³ | 386.5129
7136-DAER | CONCRETO fck=40 MPa - inclusive transp | m³ | 398.3689
7140-DAER | AÇO CP-190 RB (CORDOALHA D=1/2'') - protensão e injeção | kg | 8.1914
7141-DAER | AÇO CP-190 RB (CORDOALHA D=1/2'') - aquisição e transporte | kg | 5.3604
7142-DAER | AÇO CP-190 RB (CORDOALHA D=15,2mm) - aquisição e transporte | kg | 8.2273
7143-DAER | AÇO CP-190 RB (CORDOALHA D=15,2mm) - colocação e protensão | kg | 9.9231
7150-DAER | CONES ANCORAGEM 6 D=1/2'' | un | 254.6095
7160-DAER | CONES ANCORAGEM 12 D=1/2'' | un | 398.6132
7170-DAER | BAÍNHA METÁLICA p/ 6 cordoalhas de D=12,7mm | m | 14.0835
7180-DAER | BAÍNHA METÁLICA p/ 12 cordoalhas de D=12,7mm | m | 17.0295
7185-DAER | DRENO PVC D=25mm - OAE | un | 11.547
7186-DAER | DRENO PVC D=50mm - OAE | un | 12.2009
7187-DAER | DRENO PVC D=75mm - OAE | un | 13.7027
7188-DAER | DRENO PVC D=100mm - OAE | un | 14.1122
-DAER |  |  | 0
-DAER | DEPARTAMENTO AUTÔNOMO DE ESTRADAS DE RODAGEM DO RS |  | #VALUE!
-DAER | DGP - Diretoria de Gestão e Projetos |  | 0
-DAER | SPR - Superintendência de Programação Rodoviária |  | 0
-DAER | EER - Equipe de Economia Rodoviária |  | 0
-DAER | TABELA DE PREÇOS |  | 0
-DAER | TABELA OFICIAL |  | 0
-DAER | ABRIL/2015 |  | 0
-DAER | BDI= 39,17% (COM DESONERAÇÃO) |  | 0
Código-DAER | Serviço | Un | #VALUE!
7189-DAER | DRENO PVC D=150mm - OAE | un | 15.0032
7190-DAER | DRENO PVC D=250mm - OAE | un | 21.1827
7191-DAER | DRENO PVC D=400mm - OAE | m | 122.7132
7192-DAER | DRENO FERRO GALVANIZADO D=4'' - OAE | un | 89.229
7200-DAER | GUARDA-CORPO TIPO 1 (h=0,90m) - inclusive transporte | m | 68.9373
7201-DAER | GUARDA-CORPO TIPO 2 (h=0,35m) - inclusive transporte | m | 61.9674
7203-DAER | GRADIL TIPO GUARDA-CORPO 4,00x1,20m EM FERRO GALV. TUBO D=1.1/2'' ESP=2,25mm E 2 | m | 106.2226
-DAER | TRAVESSAS D=1'' - inclusive implantação |  | 0
7210-DAER | NEOPRENE FRETADO | dm³ | 74.6928
7215-DAER | JUNTA DILATAÇÃO JUNTAFLEX J-65 - inclusive colocação | m | 526.8592
7217-DAER | JUNTA DILATAÇÃO JUNTAFLEX J-30 - inclusive colocação | m | 415.9086
7218-DAER | JUNTA JEENE JJ2540VV C/ LÁBIO POLIMÉRICO - inclusive instalação | m | 203.4993
7220-DAER | CAMISA METÁLICA #6,3mm - inclusive transporte | kg | 6.2082
7224-DAER | CRAVAÇÃO TUBULÃO A CÉU ABERTO 1ª CAT | m³ | 506.7687
7225-DAER | CRAVAÇÃO TUBULÃO A CÉU ABERTO 2ª CAT | m³ | 1503.7867
7226-DAER | CRAVAÇÃO TUBULÃO A CÉU ABERTO 3ª CAT | m³ | 2293.3032
7227-DAER | CRAVAÇÃO TUBULÃO A AR COMPRIMIDO 1ª CAT | m³ | 1099.3821
7228-DAER | CRAVAÇÃO TUBULÃO A AR COMPRIMIDO 2ª CAT | m³ | 2265.6032
7229-DAER | CRAVAÇÃO TUBULÃO A AR COMPRIMIDO 3ª CAT | m³ | 3914.0691
7230-DAER | CRAVAÇÃO TUBULÃO A CÉU ABERTO 1ª CAT D=1,20m | m | 572.6522
7231-DAER | CRAVAÇÃO TUBULÃO A CÉU ABERTO 2ª CAT D=1,20m | m | 1699.2815
7232-DAER | CRAVAÇÃO TUBULÃO A CÉU ABERTO 3ª CAT D=1,20m | m | 2591.4278
7233-DAER | CRAVAÇÃO TUBULÃO A AR COMPRIMIDO 1ª CAT D=1,20m | m | 1242.3008
7234-DAER | CRAVAÇÃO TUBULÃO A AR COMPRIMIDO 2ª CAT D=1,20m | m | 2560.1279
7235-DAER | CRAVAÇÃO TUBULÃO A AR COMPRIMIDO 3ª CAT D=1,20m | m | 4422.9001
7236-DAER | CRAVAÇÃO TUBULÃO A CÉU ABERTO 1ª CAT D=1,40m | m | 780.4268
7237-DAER | CRAVAÇÃO TUBULÃO A CÉU ABERTO 2ª CAT D=1,40m | m | 2315.8367
7238-DAER | CRAVAÇÃO TUBULÃO A CÉU ABERTO 3ª CAT D=1,40m | m | 3531.6807
7239-DAER | CRAVAÇÃO TUBULÃO A AR COMPRIMIDO 1ª CAT D=1,40m | m | 1693.0517
7240-DAER | CRAVAÇÃO TUBULÃO A AR COMPRIMIDO 2ª CAT D=1,40m | m | 3489.0206
7241-DAER | CRAVAÇÃO TUBULÃO A AR COMPRIMIDO 3ª CAT D=1,40m | m | 6027.6712
-DAER |  |  | 0
-DAER | DEPARTAMENTO AUTÔNOMO DE ESTRADAS DE RODAGEM DO RS |  | #VALUE!
-DAER | DGP - Diretoria de Gestão e Projetos |  | 0
-DAER | SPR - Superintendência de Programação Rodoviária |  | 0
-DAER | EER - Equipe de Economia Rodoviária |  | 0
-DAER | TABELA DE PREÇOS |  | 0
-DAER | TABELA OFICIAL |  | 0
-DAER | ABRIL/2015 |  | 0
-DAER | BDI= 39,17% (COM DESONERAÇÃO) |  | 0
Código-DAER | Serviço | Un | #VALUE!
7242-DAER | CRAVAÇÃO TUBULÃO A CÉU ABERTO 1ª CAT D=1,60m | m | 1018.6103
7243-DAER | CRAVAÇÃO TUBULÃO A CÉU ABERTO 2ª CAT D=1,60m | m | 3022.6198
7244-DAER | CRAVAÇÃO TUBULÃO A CÉU ABERTO 3ª CAT D=1,60m | m | 4609.5279
7245-DAER | CRAVAÇÃO TUBULÃO A AR COMPRIMIDO 1ª CAT D=1,60m | m | 2209.7507
7246-DAER | CRAVAÇÃO TUBULÃO A AR COMPRIMIDO 2ª CAT D=1,60m | m | 4553.8622
7247-DAER | CRAVAÇÃO TUBULÃO A AR COMPRIMIDO 3ª CAT D=1,60m | m | 7867.2774
7248-DAER | ESC MAT 1ª CAT H<3,00m | m³ | 50.6575
7249-DAER | ESC MAT 1ª CAT H>3,00m | m³ | 58.6405
7250-DAER | ESC MAT 3ª CAT | m³ | 85.4423
7251-DAER | ESC MAT 2ª CAT H<3,00m | m³ | 65.402
7252-DAER | ESC MAT 2ª CAT H>3,00m | m³ | 73.3779
7253-DAER | ABERTURA BASE A CÉU ABERTO 1ª CAT | m³ | 628.3897
7254-DAER | ABERTURA BASE A CÉU ABERTO 2ª CAT | m³ | 1864.6979
7255-DAER | ABERTURA BASE A CÉU ABERTO 3ª CAT | m³ | 2843.6876
7256-DAER | ABERTURA BASE A AR COMPRIMIDO 1ª CAT | m³ | 1363.232
7257-DAER | ABERTURA BASE A AR COMPRIMIDO 2ª CAT | m³ | 2809.3411
7258-DAER | ABERTURA BASE A AR COMPRIMIDO 3ª CAT | m³ | 4853.4526
7259-DAER | PINTURA MEIO-FIO (CAIADO BRANCO) | m² | 2.5724
7260-DAER | PINTURA NATA CIMENTO - inclusive transporte | m² | 3.0323
7261-DAER | PINTURA TINTA PVA BRANCA | m² | 3.3197
7262-DAER | SINALIZAÇÃO HORIZONTAL TINTA ACRÍLICA | m² | 12.553
7263-DAER | PLACA SEMI-REFLETIVA TIPO I-A | m² | 191.0972
7264-DAER | PLACA TODA REFLETIVA TIPO I-A | m² | 244.7295
7265-DAER | ANCORAGEM P/DEFENSA | un | 91.3703
7266-DAER | BALIZADOR EM PVC COM CONCRETO | un | 63.8212
7267-DAER | DEFENSA METÁLICA SIMPLES | m | 172.2713
7268-DAER | DEFENSA METÁLICA DUPLA | m | 294.4097
7269-DAER | DIVISOR CONCRETO C/VOLUME 0,105m³ | un | 51.3688
7270-DAER | SEMI-PÓRTICO SEM PAINEL - fornecimento e implantação (projeto aprovado pelo DAER) | un | 16882.6112
7271-DAER | BALIZADOR CHAPA GALVANIZADA DUPLA | un | 28.9933
-DAER |  |  | 0
-DAER | DEPARTAMENTO AUTÔNOMO DE ESTRADAS DE RODAGEM DO RS |  | #VALUE!
-DAER | DGP - Diretoria de Gestão e Projetos |  | 0
-DAER | SPR - Superintendência de Programação Rodoviária |  | 0
-DAER | EER - Equipe de Economia Rodoviária |  | 0
-DAER | TABELA DE PREÇOS |  | 0
-DAER | TABELA OFICIAL |  | 0
-DAER | ABRIL/2015 |  | 0
-DAER | BDI= 39,17% (COM DESONERAÇÃO) |  | 0
Código-DAER | Serviço | Un | #VALUE!
7272-DAER | CALOTA EM FERRO D=300mm | un | 89.6673
7273-DAER | REFLETIVO PRISMÁTICO P/DEFENSA | un | 25.3575
7274-DAER | PLACA TODA REFLETIVA GRAU DIAMANTE - TIPO X (10) | m² | 655.0119
7275-DAER | SINALIZAÇÃO HORIZONTAL TINTA ACRÍLICA - áreas especiais | m² | 19.8534
7276-DAER | SINALIZAÇÃO PROVISÓRIA TINTA ACRÍLICA | m² | 11.9566
7277-DAER | PINTURA DEFENSAS | m² | 4.1173
7278-DAER | SINALIZAÇÃO HORIZONTAL TERMOPLÁSTICA HOT SPRAY 1,50mm - áreas especia | m² | 37.6733
7279-DAER | SINALIZAÇÃO HORIZONTAL TERMOPLÁSTICA HOT SPRAY 1,50mm | m² | 30.3586
7280-DAER | DEFENSA CONCRETO ARMADO | m | 235.3524
7281-DAER | BOTOEIRA ACIONAMENTO P/CONTROLADOR TRÁFEGO | un | 183.2794
7282-DAER | LAÇO INDUT VEICULAR C/RESINA ESP E MÓDULO ELETR.DIGITAL C/GABIN A PROVA | un | 429.8628
-DAER | INTEMPÉRIE P/USO AUTON OU CONTROL TRANS SEM MDV |  | 0
7283-DAER | PINTURA ACRÍLICA PRETA | m² | 11.9566
7284-DAER | FUNDO (PRIMER) P/APLIC TINTA EM PAVIMENTO CONCRETO-C.P. | m² | 11.9566
7285-DAER | PLACA TODA REFLETIVA FUNDO TIPO I-A SÍMBOLOS TIPO II | m² | 202.6227
7286-DAER | PLACA TODA REFLETIVA FUNDO TIPO II SÍMBOLOS TIPO III-A | m² | 226.3922
7287-DAER | PLACA TODA REFLETIVA TIPO III-A | m² | 336.962
7288-DAER | PLACA TODA REFLETIVA TIPO II | m² | 148.9904
7289-DAER | PLACA SEMI-REFLETIVA TIPO II-A | m² | 148.9904
7290-DAER | SONORIZADOR - OPÇÃO II (7,35x11,00m) | un | 8087.447
7291-DAER | ONDULAÇÃO - TIPO II | un | 3599.03
7292-DAER | PLACA SEMI-REFLETIVA TIPO I-A C/QUADRO | m² | 294.3379
7293-DAER | PLACA TODA REFLETIVA TIPO I-A C/QUADRO | m² | 347.9701
7294-DAER | PLACA TODA REFLETIVA FUNDO TIPO I-A SÍMBOLOS TIPO II C/QUADRO | m² | 305.8633
7295-DAER | PLACA TODA REFLETIVA FUNDO TIPO II SÍMBOLOS TIPO III-A C/QUADRO | m² | 329.6328
7296-DAER | PLACA TODA REFLETIVA TIPO III-A C/QUADRO | m² | 440.2026
7297-DAER | PLACA TODA REFLETIVA TIPO II C/QUADRO | m² | 252.2311
7298-DAER | PÓRTICO SEM PAINEL P/ATÉ 2 PAINÉIS 3x1,50m | un | 30825.1635
7299-DAER | PÓRTICO SEM PAINEL P/MAIS 2 PAINÉIS 3x1,50m | un | 33555.91
7300-DAER | COLUNA SIMPLES 114,3x5000mm GALVANIZADA A FOGO C/ ISOLADOR TIPO CASTANHA | un | 1050.9593
7301-DAER | COLUNA SIMPLES 114,3x6000mm GALVANIZADA A FOGO C/ ISOLADOR TIPO CASTANHA | un | 1202.2203
-DAER |  |  | 0
-DAER | DEPARTAMENTO AUTÔNOMO DE ESTRADAS DE RODAGEM DO RS |  | #VALUE!
-DAER | DGP - Diretoria de Gestão e Projetos |  | 0
-DAER | SPR - Superintendência de Programação Rodoviária |  | 0
-DAER | EER - Equipe de Economia Rodoviária |  | 0
-DAER | TABELA DE PREÇOS |  | 0
-DAER | TABELA OFICIAL |  | 0
-DAER | ABRIL/2015 |  | 0
-DAER | BDI= 39,17% (COM DESONERAÇÃO) |  | 0
Código-DAER | Serviço | Un | #VALUE!
7302-DAER | COLUNA DUPLA 114,3x6000mm GALVANIZADA A FOGO C/ ISOLADOR TIPO CASTANH | un | 1579.7729
7303-DAER | BRAÇO CURVO 101,6x4500mm GALVANIZADO A FOGO C/ISOLADOR TIPO CASTANHA | un | 1050.9593
7304-DAER | BRAÇO CURVO 101,6x6000mm GALVANIZADO A FOGO C/ISOLADOR TIPO CASTANHA | un | 1215.4775
7305-DAER | SEMÁFORO EM ALUMÍNIO C/LENTES EM POLICARBONATO 1x300mm E 2x200mm C/VISEIRA E | un | 1811.5901
-DAER | BRAÇADEIRA |  | 0
7307-DAER | SEMÁFORO EM ALUMÍNIO P/PEDESTRE LENTE EM POLICARBONATO 2x200mm C/VISEIRA E | un | 973.3779
-DAER | BRAÇADEIRA |  | 0
7309-DAER | CONTROLADOR ELETRÔNICO MODULAR FLEXCON III-S OU SIMILAR 6/2 FASES C/GABINETE E | un | 6476.0868
-DAER | PROGRAMADOR DIGITAL |  | 0
7311-DAER | SEMÁFORO EM ALUMÍNIO C/LENTE EM POLICARBONATO 3x200mm C/VISEIRA E BRAÇADEIRA | un | 1137.6518
7314-DAER | SEMÁFORO EM ALUMÍNIO TIPO 4x200mm C/VISEIRA E BRAÇADEIRA | un | 1407.0274
7315-DAER | SINAL LUMINOSO INTERMITENTE EM ALUMÍNIO 1x300mm C/ BRAÇADEIRA | un | 950.0036
7316-DAER | CONTROLE MANUAL (ESCOLA) | un | 279.7083
7317-DAER | FIAÇÃO | m | 7.5878
7318-DAER | COLUNA METÁLICA D=6'' (L=6,0m) PAREDE 6,3mm GALVANIZADO A FOGO COM BRAÇO | un | 2328.4616
-DAER | REFORÇADO D=4'' (L=4,5m) PAREDE 6,3mm |  | 0
7319-DAER | COLUNA METÁLICA D=6'' (L=6,0m) PAREDE 6,3mm GALVANIZADO A FOGO COM BRAÇO | un | 2498.2324
-DAER | REFORÇADO D=4'' (L=6,0m) PAREDE 6,3mm |  | 0
7320-DAER | SUPORTE MADEIRA | un | 57.7711
7321-DAER | SUPORTE METÁLICO D=2'' PAREDE 2mm 3,5m GALVANIZADO A FOGO | un | 169.8929
7322-DAER | SUPORTE METÁLICO D=3'' PAREDE 3,75mm 4,5m GALVANIZADO A FOGO SEM BRAÇ | un | 466.5014
7323-DAER | SUPORTE METÁLICO D=4'' PAREDE 4,25mm 6,0m GALVANIZADO A FOGO COM BRAÇ | un | 2039.6925
7324-DAER | SUPORTE METÁLICO D=4'' PAREDE 4,25mm 6,0m GALVANIZADO A FOGO SEM BRAÇ | un | 1132.0328
7331-DAER | CONTROLADOR TRÁFEGO 3 FASES MODULAR MICROPROCESSADO | un | 6101.2431
7332-DAER | CABO LIGAÇÃO E ALIMENTAÇÃO 4x1,5mm 750V C/ARAME E AMARRILHAS | m | 11.1015
7333-DAER | EXTENSÃO P/CABO AÉREO 2.1/2''x3500mm C/BRAÇADEIRA 114,3mm | un | 376.0078
7740-DAER | CONE DE BORRACHA COM FAIXA REFLETIVA 50cm | un | 18.9265
7741-DAER | CONE DE BORRACHA COM FAIXA REFLETIVA 75cm | un | 34.0016
7742-DAER | CONE DE BORRACHA SEM FAIXA REFLETIVA 50cm | un | 10.0525
7743-DAER | CONE DE BORRACHA SEM FAIXA REFLETIVA 75cm | un | 22.0019
7748-DAER | TACHA MONODIRECIONAL | un | 9.6788
7749-DAER | TACHA BIDIRECIONAL | un | 10.0093
7750-DAER | TACHA MONODIRECIONAL TIPO II | un | 9.5279
-DAER |  |  | 0
-DAER | DEPARTAMENTO AUTÔNOMO DE ESTRADAS DE RODAGEM DO RS |  | #VALUE!
-DAER | DGP - Diretoria de Gestão e Projetos |  | 0
-DAER | SPR - Superintendência de Programação Rodoviária |  | 0
-DAER | EER - Equipe de Economia Rodoviária |  | 0
-DAER | TABELA DE PREÇOS |  | 0
-DAER | TABELA OFICIAL |  | 0
-DAER | ABRIL/2015 |  | 0
-DAER | BDI= 39,17% (COM DESONERAÇÃO) |  | 0
Código-DAER | Serviço | Un | #VALUE!
7751-DAER | TACHA BIDIRECIONAL TIPO II | un | 10.1674
7752-DAER | TACHÃO MONODIRECIONAL | un | 23.3024
7753-DAER | TACHÃO BIDIRECIONAL | un | 23.6402
7755-DAER | SUPORTE EXTRA COMPLETO P/DEFENSA SIMPLES | un | 217.9996
7756-DAER | TERMINAL AÉREO | un | 172.9971
7757-DAER | TERMINAL ANCORAGEM | un | 182.0004
7758-DAER | TERMINAL ANCORAGEM EM ELEMENTO RÍGIDO (MÃOZINHA) | un | 172.9971
7759-DAER | CRUZ DE SANTO ANDRÉ | un | 139.4985
7760-DAER | ELEMENTOS REFLETIVOS PONTES | un | 21.0175
7765-DAER | PELÍCULA PRÉ-FORMADA - LAMINADO ELASTOPLÁSTICO RETROREFLETIVO E | m² | 64.9925
-DAER | ANTIDERRAPANTE COM ESPESSURA ATÉ 1,5mm |  | 0
7766-DAER | PELÍCULA REFLETIVA AUTO-COLANTE ESPESSURA 2mm (AUTO-TAPE) | m² | 77.4017
7784-DAER | REMOÇÃO PLACAS - um suporte | un | 24.021
7785-DAER | REMOÇÃO PLACAS - dois suportes | un | 48.042
7800-DAER | TRANSPORTE CAMINHÃO CARROCERIA FIXA (AUXILIAR) | t | 0.51735
7900-DAER | TRANSPORTE CAMINHÃO BASCULANTE 6,00m3 (AUXILIAR) | m³ | 2.2993
7905-DAER | TRANSPORTE BLOCOS PRÉ-MOLDADOS (AUXILIAR) | t | 0.51735
7910-DAER | TRANSPORTE CAMINHÃO BASCULANTE MINÉRIO 6,0m³ (AUXILIAR) | m³ | 2.7592
7915-DAER | TRANSPORTE MATERIAL ROCHOSO LOCAL P/FECHAMENTO ATERRO ROCHA | m³ | 2.3712
-DAER | Y=3,59Xs+1,53Xr+1,06Xp+2,24(Xp =1,00 Km ) |  | 0
7920-DAER | TRANSPORTE AÇO (AUXILIAR) | t | 0.51735
7950-DAER | TRANSPORTE AREIA C/ CAMINHÃO 10m³ Y=3,45Xs+1,48Xr+1,02Xp+2,16(Xp =1,00 Km ) | m³ | 2.285
7990-DAER | TRANSPORTE MATERIAL BASE GRANULAR SOLO LATERÍTICO C/50% VOLUME BRITADO | m³ | 2.5508
-DAER | Y=3,87Xs+1,66Xr+1,14Xp+2,41(Xp =1,00 Km ) |  | 0
7995-DAER | TRANSPORTE SOLO-AREIA P/SUB-BASE MISTURA USINA Y=3,97Xs+1,70Xr+1,17Xp+2,48(Xp =1,00 | m³ | 2.6227
-DAER | Km ) |  | 0
7998-DAER | TRANSPORTE MASSA ASFALTICA C/CAÇAMBA TERMICA (AUXILIAR) | m³ | 6.6609
7999-DAER | TRANSPORTE MASSA ASFALTICA - medido compactado Y=5,66Xs+2,39Xr+1,67Xp+7,08 (Xp=1,00km) | m³ | 6.2873
8000-DAER | TRANSPORTE MADEIRA (AUXILIAR) | t | 0.51735
8001-DAER | TRANSPORTE MASSA ASFÁLTICA Y=2,41Xs+1,02Xr+0,71Xp+3,01(Xp =1,00 Km ) | t | 2.673
8002-DAER | TRANSPORTE CAMINHÃO BASCULANTE 10,00m³ Y=2,77Xs+1,18Xr+0,82Xp+1,73(Xp =1,00 Km ) | m³ | 1.8323
8003-DAER | TRANSPORTE ASFALTO FRIO (com BDI=15%) Y=0,23Xp+9,09(Xp=1,00 Km ) | t | 6.6968
-DAER |  |  | 0
-DAER | DEPARTAMENTO AUTÔNOMO DE ESTRADAS DE RODAGEM DO RS |  | #VALUE!
-DAER | DGP - Diretoria de Gestão e Projetos |  | 0
-DAER | SPR - Superintendência de Programação Rodoviária |  | 0
-DAER | EER - Equipe de Economia Rodoviária |  | 0
-DAER | TABELA DE PREÇOS |  | 0
-DAER | TABELA OFICIAL |  | 0
-DAER | ABRIL/2015 |  | 0
-DAER | BDI= 39,17% (COM DESONERAÇÃO) |  | 0
Código-DAER | Serviço | Un | #VALUE!
8004-DAER | TRANSPORTE ASFALTO QUENTE (com BDI=15%) Y=0,26Xp+10,10(Xp=1,00 Km) | t | 7.4441
8005-DAER | TRANSPORTE DE TUBOS (AUXILIAR) | t | 0.51735
8006-DAER | TRANSPORTE MATERIAL 1ª CAT Y=4,31Xs+1,84Xr+1,28Xp+2,69 (Xp=1,00 Km ) | m³ | 2.8526
8007-DAER | TRANSPORTE MATERIAL 2ª CAT Y=4,68Xs+1,99Xr+1,38Xp+2,91(Xp =1,00 Km ) | m³ | 3.0826
8008-DAER | TRANSPORTE MACADAME SECO Y=3,81Xs+1,63Xr+1,13Xp+2,38( Xp =1,00 Km ) | m³ | 2.5221
8009-DAER | TRANSPORTE RACHÃO Y=3,73Xs+1,59Xr+1,10Xp+2,32(Xp =1,00 Km ) | m³ | 2.4574
8010-DAER | TRANSPORTE BRITA BASE OU SUB-BASE Y=4,43Xcs+1,89Xr+1,31Xp+2,76(X p=1,00 Km ) | m³ | 2.9245
8011-DAER | TRANSPORTE SEIXO NATURAL Y=3,59Xs+1,53Xr+1,06Xp+2,24(Xp =1,00 Km ) | m³ | 2.3712
8012-DAER | TRANSPORTE SEIXO BRITADO Y=4,15Xs+1,77Xr+1,22Xp+2,59(Xp =1,00 Km ) | m³ | 2.7377
8013-DAER | TRANSPORTE LOCAL BRITA PAVIMENTAÇÃO (AUXILIAR) | m³ | 1.8323
8015-DAER | TRANSPORTE AREIA (AUXILAR) | m³ | 1.8323
8016-DAER | TRANSPORTE AREIA DUNAS Y=2,77Xs+1,18Xr+0,82Xp+1,73(Xp =1,00km) | m³ | 1.8323
8017-DAER | TRANSPORTE LOCAL BRITA CONCRETOS Y=2,77Xs+1,18Xr+0,82Xp+1,73(Xp =1,00 Km ) | m³ | 1.8323
8018-DAER | TRANSPORTE COMERCIAL CIMENTO (AUXILIAR) | t | 0.51735
8020-DAER | TRANSPORTE ASFALTO FRIO SEM BDI Y=0,20Xp+7,90(Xp=1,00 Km ) | t | 5.8202
8021-DAER | TRANSPORTE ASFALTO QUENTE SEM BDI Y=0,23Xp+8,78(Xp=1,00 Km ) | t | 6.4741
8022-DAER | CAMADA DRENANTE PEDRA PULMÃO - inclusive transporte | m³ | 36.6602
8025-DAER | CONJUNTO BRITAGEM 50m³/h - instalação | vb | 91613.8823
8026-DAER | CONJUNTO BRITAGEM 100m³/h - instalação | vb | 176208.9531
8030-DAER | CONJUNTO BRITAGEM 100m³ C/IMPACTOR - instalação | vb | 198496.745
8031-DAER | USINA SOLOS - instalação | vb | 50082.2591
8032-DAER | USINA DE ASFALTO - instalação | vb | 84788.3883
8033-DAER | TANQUE PRÉ-AQUECEDOR (1 unidades) - instalação | vb | 14361.7374
8034-DAER | TANQUE ARMAZENAMENTO P/EMULSÃO (1 unidades) - instalação | vb | 3165.1074
8078-DAER | REPERFILAGEM EM PRÉ-MISTURADO FRIO - exclusive asfalto e transporte | m³ | 58.4968
8079-DAER | REPERFILAGEM EM PRÉ-MISTURADO FRIO - exclusive asfalto e transporte | t | 30.7897
8080-DAER | EXECUÇÃO CONCRETO BETUMINOSO USINADO QUENTE P/RESTAUR RECAPEAMENTO, | t | 4.8717
-DAER | REPERFILAGEM - exclusive asfalto e transporte |  | 0
8081-DAER | FORNECIMENTO CONCRETO BETUMINOSO USINADO QUENTE PARA RESTAURAÇÃO | t | 49.9605
-DAER | RECAPEAMENTO REPERFILAGEM - exclusive asfalto-retirado na usina |  | 0
8082-DAER | CONCRETO BETUMINOSO USINADO QUENTE SOBRE BASE GRANULAR - exclusive asfalto e | t | 61.5722
-DAER | transporte |  | 0
-DAER |  |  | 0
-DAER | DEPARTAMENTO AUTÔNOMO DE ESTRADAS DE RODAGEM DO RS |  | #VALUE!
-DAER | DGP - Diretoria de Gestão e Projetos |  | 0
-DAER | SPR - Superintendência de Programação Rodoviária |  | 0
-DAER | EER - Equipe de Economia Rodoviária |  | 0
-DAER | TABELA DE PREÇOS |  | 0
-DAER | TABELA OFICIAL |  | 0
-DAER | ABRIL/2015 |  | 0
-DAER | BDI= 39,17% (COM DESONERAÇÃO) |  | 0
Código-DAER | Serviço | Un | #VALUE!
8083-DAER | FORNECIMENTO PRÉ-MISTURADO QUENTE - exclusive asfalto inclusive transporte areia (retirado | t | 49.9605
-DAER | na usina) |  | 0
8089-DAER | FORNECIMENTO CONCRETO BETUMINOSO USINADO QUENTE SEM AREIA - exclusive asfalto | t | 47.6971
-DAER | (retirado na usina) |  | 0
8090-DAER | CONCRETO BETUMINOSO USINADO QUENTE P/RESTAURAÇÃO, RECAPEAMENTO | t | 55.7232
-DAER | REPERFILAGEM - exclusive asfalto e transporte |  | 0
8091-DAER | CONCRETO BETUMINOSO USINADO QUENTE ÁREAS DESCONTINUAS - exclusive asfalto e | t | 69.742
-DAER | transporte |  | 0
8092-DAER | CONCRETO BETUMINOSO USINADO QUENTE ÁREAS DESCONTINUAS - exclusive asfalto e | m³ | 163.8931
-DAER | transporte |  | 0
8093-DAER | CONCRETO BETUMINOSO USINADO QUENTE SEM AREIA ÁREAS DESCONTINUAS - exclusive | m³ | 158.583
-DAER | asfalto e transporte |  | 0
8094-DAER | CBUQ p/ REMENDOS - exclusive asfalto e transporte | m³ | 157.3615
8098-DAER | FORNECIMENTO PRÉ-MISTURADO QUENTE SEM AREIA - exclusive asfalto (retirado na usina) | t | 47.6971
8099-DAER | FORNECIMENTO PRÉ-MISTURADO FRIO P/RECAPEAMENTO - exclusive asfalto (retirado na usina) | t | 24.8832
8657-DAER | RR-1C - E (sem BDI) | t | 1175.7132
9101-DAER | TRANSPORTE TUBOS REMOVIDOS CAMINHÃO CARROCERIA FIXA (AUXILIAR) | t | 0.51735
9186-DAER | ADITIVO P/ CONTROLE DE RUPTURA - microconcreto (sem BDI) | kg | 21.269
9190-DAER | RC-1C E (sem BDI) | t | 1505.9567
9199-DAER | RL-1C - E (sem BDI) | t | 1303.679
9200-DAER | CAP-50/70 (sem BDI) | t | 1031.3573
9201-DAER | CM-30 (sem BDI) | t | 1668.578
9202-DAER | CR-250 (sem BDI) | t | 1373.9743
9203-DAER | RR-1C (sem BDI) | t | 923.6186
9204-DAER | RR-2C (sem BDI) | t | 908.5938
9205-DAER | RM-1C (sem BDI) | t | 1018.2223
9206-DAER | RM-2C (sem BDI) | t | 911.4177
9207-DAER | ASFALTO BORRACHA (sem BDI) | t | 1523.7479
9208-DAER | RR-2C - E (sem BDI) | t | 1276.7479
9209-DAER | RL-1C (sem BDI) | t | 1137.8817
9210-DAER | LIMPEZA VALETA C/RETROESCAVADEIRA | m | 0.74729
9211-DAER | LIMPEZA E DESOBSTRUÇÃO DISPOSITIVOS DRENAGEM EM SARJETAS CONCRETO | m | 0.58921
9212-DAER | LIMPEZA E DESOBSTRUÇÃO DISPOSITIVOS DRENAGEM EM SARJETAS DE GRAMA | m | 1.473
-DAER |  |  | 0
-DAER | DEPARTAMENTO AUTÔNOMO DE ESTRADAS DE RODAGEM DO RS |  | #VALUE!
-DAER | DGP - Diretoria de Gestão e Projetos |  | 0
-DAER | SPR - Superintendência de Programação Rodoviária |  | 0
-DAER | EER - Equipe de Economia Rodoviária |  | 0
-DAER | TABELA DE PREÇOS |  | 0
-DAER | TABELA OFICIAL |  | 0
-DAER | ABRIL/2015 |  | 0
-DAER | BDI= 39,17% (COM DESONERAÇÃO) |  | 0
Código-DAER | Serviço | Un | #VALUE!
9213-DAER | LIMPEZA E DESOBSTRUÇÃO DE CAIXA COLETORA | un | 21.542
9214-DAER | LIMPEZA E DESOBSTRUÇÃO DE BOCA DE BUEIRO | un | 11.7123
9220-DAER | ROÇADA MANUAL | ha | 1157.498
9230-DAER | ROÇADA MECÂNICA | ha | 442.0493
9240-DAER | CAPINA MANUAL | ha | 3901.3293
9244-DAER | EXTRAÇÃO MATERIAL JAZIDA 1ª CAT (medido na jazida) | m³ | 2.2131
9245-DAER | EXTRAÇÃO MATERIAL JAZIDA 2ª CAT (medido na jazida) | m³ | 3.0179
9246-DAER | CARGA MATERIAL JAZIDA 1ª CAT (medido na jazida) | m³ | 1.1784
9247-DAER | ESCARIFICAÇÃO E CONFORMAÇÃO SUB-LEITO | ha | 378.0987
9248-DAER | ESPALHAMENTO E COMPACTAÇÃO REVESTIMENTO PRIMÁRIO - exclusive material e transporte | m³ | 1.9904
9250-DAER | LAMINAGEM OU PATROLAGEM | ha | 294.7331
9252-DAER | ESCAVAÇÃO MECÂNICA VALAS 1ª CAT DRENAGEM - exclusive transporte | m³ | 12.5314
9253-DAER | TRANSPORTE MATERIAL 1ªCAT DRENAGEM (medido no caminhão) | m³ | 1.8323
-DAER | Y=2,77Xs+1,18Xr+0,82Xp+1,73(Xp =1,00 Km ) |  | 0
9257-DAER | CARGA TRANSP E DESCARGA MAT (medido na Jazida) Y=3,59Xs+1,53Xr+1,06Xp+3,70(Xp =1,00 | m³ | 3.4203
-DAER | Km ) |  | 0
9258-DAER | CARGA TRANSP E DESCARGA MAT (medido no caminhão) Y=2,77Xs+1,18Xr+0,82Xp+2,85(Xp =1,00 | m³ | 2.6371
-DAER | Km ) |  | 0
9259-DAER | CARGA MATERIAL JAZIDA (medida no caminhão) | m³ | 0.91255
9260-DAER | TRANSPORTE E DESCARGA MATERIAL (medido no caminhão) Y=2,77Xs+1,18Xr+0,82Xp+1,73(Xp | m³ | 1.8323
-DAER | =1,00 Km ) |  | 0
9261-DAER | TRANSPORTE E DESCARGA MATERIAL (medido na jazida) YY=3,59Xs+1,53Xr+1,06Xp+2,24(X p | m³ | 2.3712
-DAER | =1,00 Km ) |  | 0
9262-DAER | COMPACTAÇÃO REVESTIMENTO PRIMÁRIO - exclusive material e transporte | m³ | 1.2718
9263-DAER | ESPALHAMENTO MATERIAL C/MOTONIVELADORA | m³ | 0.58921
9264-DAER | ESPALHAMENTO MATERIAL C/MOTONIVELADORA | m² | 0.10778
9304-DAER | CAMINHÃO BASCULANTE 4m³ COM VIGA BENCKELMANN - custo horário produtiv | h | 95.2289
9305-DAER | CAMINHÃO BASCULANTE 4m³ COM VIGA BENCKELMANN - custo horário improdutivo | h | 26.8089
9308-DAER | CAMINHÃO BASCULANTE 6m³ COM VIGA BENCKELMANN - custo horário produtiv | h | 94.963
9309-DAER | CAMINHÃO BASCULANTE 6m³ COM VIGA BENCKELMANN - custo horário improdutivo | h | 26.6509
40000-DAER | EXTRAÇÃO, CORTE, CARGA,TRANSPORTE E DESCARGA DE CORDÕES - Pesquisa de Mercado | m | 22.0665
40001-DAER | ASSENTAMENTO DE CORDÕES - Pesquisa de Mercado | m | 6.5675
40002-DAER | CONTENÇÃO LATERAL COM SOLO LOCAL - Pesquisa de Mercado | m³ | 5.3101
-DAER |  |  | 0
-DAER | DEPARTAMENTO AUTÔNOMO DE ESTRADAS DE RODAGEM DO RS |  | #VALUE!
-DAER | DGP - Diretoria de Gestão e Projetos |  | 0
-DAER | SPR - Superintendência de Programação Rodoviária |  | 0
-DAER | EER - Equipe de Economia Rodoviária |  | 0
-DAER | TABELA DE PREÇOS |  | 0
-DAER | TABELA OFICIAL |  | 0
-DAER | ABRIL/2015 |  | 0
-DAER | BDI= 39,17% (COM DESONERAÇÃO) |  | 0
Código-DAER | Serviço | Un | #VALUE!
40003-DAER | ESCAVAÇÃO, CARGA, TRANSPORTE E DESCARGA MATERIAL DE ASSENTAMENTO - Pesquisa de | m³ | 20.5504
-DAER | Mercado |  | 0
40004-DAER | EXTRAÇÃO, CORTE, CARGA, TRANSPORTE E DESCARGA DE PEDRA - Pesquisa de Mercado | m² | 27.4197
40005-DAER | ASSENTAMENTO DE PEDRA - Pesquisa de Mercado | m² | 15.7218
40006-DAER | ESCAVAÇÃO, CARGA, TRANSP E DESCARGA MATERIAL DE PREENCHIMENTO - Pesquisa de | m³ | 29.3382
-DAER | Mercado |  | 0
40007-DAER | COMPACTAÇÃO - Pesquisa de Mercado | m² | 2.867
40008-DAER | FORNECIMENTO E PLANTIO DE ERVA CIDREIRA - Pesquisa de Mercado | un | 8.2489
DAER-40008 | FORNECIMENTO E PLANTIO DE ERVA CIDREIRA - Pesquisa de Mercado | un | 8.2489

## Composições Sinapi (hidden)
CLASSE/TIPO | CÓDIGOS | DESCRIÇÃO | UNIDADE | COEFICIENTE | PREÇO MEDIANO | PREÇO FINAL
MOVT | 74005/002 | Compactação mecânica c/ controle do GC>=95% do PN (área) (c/ motoniveladora 140 HP e rolo compressor vibratório 80 HP) | m³
INSUMO | 1147 | Caminhão pipa com barra espargidora e capacidade de 6000l (locação com operador, combustível e manutenção) | H | 0.01 | 72.254 | 0.72254
INSUMO | 4091 | Motoniveladora com Potência ed 140 a 155 HP (Locação com operador, combustível e manutenção) | H | 0.005 | 248.625 | 1.2431
INSUMO | 6059 | Rolo compactador vibratório liso autopropelido 83 HP, força impacto 11 T , tipo Muller Vap-SSL ou equiv (incluído manutenção/operação) | H | 0.005 | 162.383 | 0.81192
INSUMO | 6060 | Rolo compactador vibratório pé de carneiro autopropelido 83 HP, força impacto 19T , tipo Muller Vap-SSL ou equiv (incluído manutenção/operação) | H | 0.01 | 164.203 | 1.642
INSUMO | 6111 | Servente | H | 0.03 | 10.127 | 0.30381
INSUMO | 7642 | Trator de pneus até 75 HP (incl Manut/operação) | H | 0.01 | 63.18 | 0.6318
INSUMO | 10798 | Grade de disco rebocável, com 20 disco de 24" e pneus para transporte (locação) | H | 0.01 | 18.317 | 0.18317
|  |  |  | TOTAL |  | 5.5384
CLASSE/TIPO | CÓDIGOS | DESCRIÇÃO | UNIDADE | COEFICIENTE | PREÇO MEDIANO | PREÇO FINAL
SEDI | 73806/001 | Limpeza de pista com jato de alta pressão de ar e água | m²
INSUMO | 746 | Lavadora de auto pressão (lava-jato) para água fria, de 1400 a 1900 libras, vazão de 400 a 700litros/hora | UND | 2.5e-05 | 1503.97 | 0.03
INSUMO | 6111 | Servente | H | 0.1 | 10.127 | 1.0127
|  |  |  | TOTAL |  | 1.0427
CLASSE/TIPO | CÓDIGOS | DESCRIÇÃO | UNIDADE | COEFICIENTE | PREÇO MEDIANO | PREÇO FINAL
PAVI | 72947 | Sinalização horizontal com tinta retrorrefletiva a base de resina acrílica | m²
COMPOSIÇÃO | 5824 | Caminhão carroceria aberta, em madeira, toco, 170Cv - 11T (VU = 6 anos) - custo horário de produção diurna | CHP | 0.003333 | 136.487 | 0.45
COMPOSIÇÃO | 73538 | Maquina de demarcar faixas Autoprop. - CHP | CHP | 0.003333 | 173.784 | 0.57922
INSUMO | 5318 | Solvente diluente a base de aguaraz | L | 0.13 | 12.259 | 1.5937
INSUMO | 6111 | servente | H | 0.03333 | 10.127 | 0.33753
INSUMO | 7348 | tinta acrílica para piso | L | 0.03 | 11.44 | 0.3432
INSUMO | 26032 | tinta retrorrefletivas a base de resina acrílica com microesfera de vidro, DB-800 cor branca N 9,5 | L | 0.6 | 28.067 | 16.8402
|  |  |  | TOTAL |  | 20.1438
CLASSE/TIPO | CÓDIGOS | DESCRIÇÃO | UNIDADE | COEFICIENTE | PREÇO MEDIANO | PREÇO FINAL
FUES | 74164/004 | Execução do Lastro de brita e=5cm para calçada | m³
INSUMO | 4718 | Pedra britada N 2 - Posto pedreira / fornecedor (sem frete) | m³ | 1.05 | 59.215 | 62.17
INSUMO | 6111 | Servente | H | 2 | 10.127 | 20.254
|  |  |  | TOTAL |  | 82.424
CLASSE/TIPO | CÓDIGOS | DESCRIÇÃO | UNIDADE | COEFICIENTE | PREÇO MEDIANO | PREÇO FINAL
SERT | 73900/001 | Ensaios de Imprimação | m²
COMPOSIÇÃO | 72740/046 | Ensaio de destilação - asfalto diluído | UND | 6e-05 | 123.552 | 0
COMPOSIÇÃO | 74022/002 | Ensaio de Viscosidade Saybold - Furol - Material Betuminoso | UND | 6e-05 | 104.546 | 0.0062728
COMPOSIÇÃO | 74022/025 | Ensaio de ponto de fulgor - Material Betuminoso | UND | 6e-05 | 76.024 | 0.0045614
COMPOSIÇÃO | 74022/027 | Ensaio de controle de taxa de aplicação de ligante betuminoso | UND | 0.00042 | 33.254 | 0.013967
COMPOSIÇÃO | 74022/045 | ensaio de viscosidade cinemática - asfalto | UND | 6e-05 | 95.043 | 0.0057026
|  |  |  | TOTAL |  | 0.030503
CLASSE/TIPO | CÓDIGOS | DESCRIÇÃO | UNIDADE | COEFICIENTE | PREÇO MEDIANO | PREÇO FINAL
SERT | 73900/012 | Ensaios de Concreto Asfáltico - (densidade CBUQ = 2,4kg/m³) | m³
COMPOSIÇÃO | 74022/001 | Ensaio de penetração - material betuminoso | UND | 0.05 | 193.8768 | 9.69
COMPOSIÇÃO | 74022/002 | Ensaio de Viscosidade Saybold - Furol - Material Betuminoso | UND | 0.06 | 250.9104 | 15.05
COMPOSIÇÃO | 74022/025 | Ensaio de ponto de fulgor - Material Betuminoso | UND | 0.05 | 182.4576 | 9.12
COMPOSIÇÃO | 74022/028 | Ensaio de susceptibilidade térmica - índice de Pfeiffer - Material asfáltico | UND | 0.01 | 285.1056 | 2.85
COMPOSIÇÃO | 74022/029 | Ensaio de espuma - Material asfáltico | UND | 0.05 | 205.2648 | 10.26
COMPOSIÇÃO | 74022/040 | Ensaio Marshall - Mistura betuminosa a quente | UND | 0.03333 | 399.1728 | 13.3
COMPOSIÇÃO | 74022/042 | Ensaio de equivalente em areia - Solos | UND | 4e-05 | 102.6168 | 0.0041047
COMPOSIÇÃO | 74022/052 | Ensaio de granulometria do agregado | UND | 0.00152 | 114.036 | 0.17333
COMPOSIÇÃO | 74022/054 | Ensaio de granulometria do filler | UND | 5e-05 | 102.6168 | 0.0051308
COMPOSIÇÃO | 74022/055 | Ensaio de tração por compressão diametral - Misturas betuminosas | UND | 0.03333 | 285.1056 | 9.5026
COMPOSIÇÃO | 74022/056 | Ensaio de densidade do material betuminoso | UND | 0.02052 | 86.6112 | 1.7773
|  |  |  | TOTAL |  | 71.7324
CLASSE/TIPO | CÓDIGOS | DESCRIÇÃO | UNIDADE | COEFICIENTE | PREÇO MEDIANO | PREÇO FINAL
SERT | 74021/003 | Ensaios de Regularização do Subleito | m²
COMPOSIÇÃO | 74022/006 | Ensaio de granulometria por peneiramento - Solos | UND | 0.0013 | 76.024 | 0.098831
COMPOSIÇÃO | 74022/008 | Ensaio de limite de Liquidez - Solos | UND | 0.0013 | 46.215 | 0.060079
COMPOSIÇÃO | 74022/009 | Ensaio de limite de plasticidade - Solos | UND | 0.0013 | 42.757 | 0.055584
COMPOSIÇÃO | 74022/010 | Ensaio de compactação - Amostras trabalhadas - Energia normal - Solos | UND | 0.0013 | 90.285 | 0.11737
COMPOSIÇÃO | 74022/015 | Ensaio de massa espec-ifica - In situ - Método balão de borracha - solos | UND | 0.0008 | 38.012 | 0.03041
COMPOSIÇÃO | 74022/019 | Ensaio de índice de suporte califórnia Amostras não trabalhadas - Energia normal - Solos | UND | 0.0013 | 109.291 | 0.14208
COMPOSIÇÃO | 74022/023 | Ensaio de teor de umidade - Processo Speedy - Solos e agregados miudos | UND | 0.001 | 28.509 | 0.028509
|  |  |  | TOTAL |  | 0.53286
CLASSE/TIPO | CÓDIGOS | DESCRIÇÃO | UNIDADE | COEFICIENTE | PREÇO MEDIANO | PREÇO FINAL
SERT | 74021/006 | Ensaios de Base Estabilizada Granulométricamente | m³
COMPOSIÇÃO | 74022/006 | Ensaio de granulometria por peneiramento - Solos | UND | 0.0017 | 76.024 | 0.12924
COMPOSIÇÃO | 74022/008 | Ensaio de limite de Liquidez - Solos | UND | 0.0017 | 46.215 | 0.078565
COMPOSIÇÃO | 74022/009 | Ensaio de limite de plasticidade - Solos | UND | 0.0017 | 42.757 | 0.072687
COMPOSIÇÃO | 74022/010 | Ensaio de compactação - Amostras trabalhadas - Energia normal - Solos | UND | 0.0017 | 90.285 | 0.15348
COMPOSIÇÃO | 74022/015 | Ensaio de massa espec-ifica - In situ - Método balão de borracha - solos | UND | 0.005 | 38.012 | 0.19006
COMPOSIÇÃO | 74022/019 | Ensaio de índice de suporte califórnia Amostras não trabalhadas - Energia normal - Solos | UND | 0.0017 | 109.291 | 0.18579
COMPOSIÇÃO | 74022/023 | Ensaio de teor de umidade - Processo Speedy - Solos e agregados miudos | UND | 0.005 | 28.509 | 0.14255
COMPOSIÇÃO | 74022/042 | Ensaio de equivalente em areia - Solos | UND | 0.0017 | 42.757 | 0.072687
|  |  |  | TOTAL |  | 1.0251
CLASSE/TIPO | CÓDIGOS | DESCRIÇÃO | UNIDADE | COEFICIENTE | PREÇO MEDIANO | PREÇO FINAL
SERT | 74259 | Ensaios de Pintura de Ligação | m²
COMPOSIÇÃO | 74022/002 | Ensaio de Viscosidade Saybold - Furol - Material Betuminoso | UND | 2e-05 | 104.546 | 0.01
COMPOSIÇÃO | 74022/003 | Ensaio de determinação da peneiração - Emulsão asfãltica | UND | 2e-05 | 95.043 | 0.0019009
COMPOSIÇÃO | 74022/004 | Ensaio de determinação da sedimentação - Emulsão asfáltica | UND | 4e-05 | 104.546 | 0.0041818
COMPOSIÇÃO | 74022/027 | Ensaio de controle de taxa de aplicação de ligante betuminoso | UND | 4e-05 | 33.254 | 0.0013302
COMPOSIÇÃO | 74022/047 | Ensaio de resíduo por evaporação - Emulsão asfáltica | UND | 2e-05 | 47.515 | 0.0009503
COMPOSIÇÃO | 74022/048 | Ensaio de carga de partícula - Emulsão asfáltica | UND | 2e-05 | 35.633 | 0.00071266
|  |  |  | TOTAL |  | 0.019076
CLASSE/TIPO | CÓDIGOS | DESCRIÇÃO | UNIDADE | COEFICIENTE | PREÇO MEDIANO | PREÇO FINAL
SERT | 72872 | Mobilização e instalação de 01 Equipamento de Songagem, Distancia de 10 Km ate 20 KM | UND
COMPOSIÇÃO | 5824 | Caminhão carroceria aberta, em madeira, toco, 170Cv - 11T (VU = 6 anos) - custo horário de produção diurna | CHP | 2 | 136.487 | 272.97
INSUMO | 6111 | Servente | H | 8 | 10.127 | 81
INSUMO | 6173 | Sondador | H | 4 | 18.954 | 75.81
|  |  |  | TOTAL |  | 429.78
CLASSE/TIPO | CÓDIGOS | DESCRIÇÃO | UNIDADE | COEFICIENTE | PREÇO MEDIANO | PREÇO FINAL
SERT | 73682 | Marcação da obra - topografia drenagem pluvial | m
INSUMO | 244 | Auxiliar de topografo | H | 0.036 | 26.286 | 0.94
INSUMO | 1158 | Caminhonete de carga até 1,2T c/motor diesel tipo GM D-10 ou equiv. (Incl manut/operação) | H | 0.004 | 30.16 | 0.12064
INSUMO | 2355 | Desenhista detalhista | H | 0.01 | 21.918 | 0.21918
INSUMO | 4266 | Cópia heliográfica | m² | 0.005 | 15.652 | 0.07826
INSUMO | 7592 | Topógrafo | H | 0.012 | 34.983 | 0.4198
INSUMO | 21139 | Papel vegetal 90G/m² - 0,8m de largura | M | 0.002125 | 5.369 | 0.011409
|  |  |  | TOTAL |  | 1.7893
CLASSE/TIPO | CÓDIGOS | DESCRIÇÃO | UNIDADE | COEFICIENTE | PREÇO MEDIANO | PREÇO FINAL
SERT | 78472 | Marcação da obra - topografia pavimentação e passeios | m²
COMPOSIÇÃO | 7012 | Veículo utilitário tipo pick up a gasolina com 56,8 Cv - CHP | CHP | 0.001 | 84.851 | 0.084851
INSUMO | 244 | Auxiliar de topografo | H | 0.0025 | 26.286 | 0.065715
INSUMO | 2355 | Desenhista detalhista | H | 0.002 | 21.918 | 0.043836
INSUMO | 2706 | Engenheiro de obra júnior | H | 0.002 | 82.368 | 0.16474
INSUMO | 6111 | Servente | H | 0.0075 | 10.127 | 0.075953
INSUMO | 6204 | Tábua de madeira de lei , *2,5 x 15* cm não aparelhada (tabeira - p/telhado) | M | 0.002886 | 9.724 | 0.028063
INSUMO | 7247 | teodolito com precisão de +/- 6 segundo, inclusive tripé (locação) | H | 0.0025 | 3.016 | 0.00754
INSUMO | 7252 | Nível ótico com precisão de +/- 0,7mm tipo WILD NA-2 ou equiv. | H | 0.0025 | 1.742 | 0.004355
INSUMO | 7287 | Tinta a óleo brilhante (uso geral) | GL | 4.4e-06 | 52.195 | 0.00022966
INSUMO | 7592 | Topógrafo | H | 0.005 | 34.983 | 0.17492
INSUMO | 7595 | Nivelador | H | 0.0025 | 28.405 | 0.071013
|  |  |  | TOTAL |  | 0.72121
CLASSE/TIPO | CÓDIGOS | DESCRIÇÃO | UNIDADE | COEFICIENTE | PREÇO MEDIANO | PREÇO FINAL
SEDI | 9537 | Limpeza final da obra | m²
INSUMO | 3 | Ácido muriático (solução ácida) | L | 0.05 | 3.822 | 0.19
INSUMO | 6111 | Servente | H | 0.14 | 10.127 | 1.41
|  |  |  | TOTAL |  | 1.6
CLASSE/TIPO | CÓDIGOS | DESCRIÇÃO | UNIDADE | COEFICIENTE | PREÇO MEDIANO | PREÇO FINAL
CHOR | 5824 | Caminhão carroceria aberta, em madeira, toco, 170Cv - 11T (VU = 6 anos) - custo horário de produção diurna | CHP
COMPOSIÇÃO | 5705 | Caminhão carroceria aberta, em madeira, toco, 170Cv - 11T (VU = 6 anos) - manutenção | H | 1 | 16.445 | 16.45
COMPOSIÇÃO | 53796 | Caminhão carroceria aberta, em madeira, toco, 170Cv - 11T (VU = 6 anos) - CHI diurno - depreciação e juros | H | 1 | 28.314 | 28.32
COMPOSIÇÃO | 53797 | Caminhão carroceria aberta, em madeira, toco, 170Cv - 11T (VU = 6 anos) - CHI diurno - materiais/operação | H | 1 | 73.008 | 73.01
COMPOSIÇÃO | 53798 | Caminhão carroceria aberta, em madeira, toco, 170Cv - 11T (VU = 6 anos) - CHI diurno - mão de obra diurna na operação | H | 1 | 18.694 | 18.7
|  |  |  | TOTAL |  | 136.48
CLASSE/TIPO | CÓDIGOS | DESCRIÇÃO | UNIDADE | COEFICIENTE | PREÇO MEDIANO | PREÇO FINAL
CHOR | 5705 | Caminhão carroceria aberta, em madeira, toco, 170Cv - 11T (VU = 6 anos) - manutenção | H
INSUMO | 1150 | Caminhão toco ford cargo 1717 E Motor cammins 170 CV - PBT = 16000Kg - carga útil + carroceria = 11090 KG - dist entre eixos 4800mm - Incl carroceria fixa aberta p/transp. Geral de carga seca - dimensões aproximadas 2,50x7,00x0,50m | UND | 6.67e-05 | 246694.513 | 16.4545
|  |  |  | TOTAL |  | 16.4545
CLASSE/TIPO | CÓDIGOS | DESCRIÇÃO | UNIDADE | COEFICIENTE | PREÇO MEDIANO | PREÇO FINAL
CHOR | 53796 | Caminhão carroceria aberta, em madeira, toco, 170Cv - 11T (VU = 6 anos) - CHI diurno - depreciação e juros | H
INSUMO | 1150 | Caminhão toco ford cargo 1717 E Motor cammins 170 CV - PBT = 16000Kg - carga útil + carroceria = 11090 KG - dist entre eixos 4800mm - Incl carroceria fixa aberta p/transp. Geral de carga seca - dimensões aproximadas 2,50x7,00x0,50m | UND | 0.0001148 | 246694.513 | 28.3205
|  |  |  | TOTAL |  | 28.3205
CLASSE/TIPO | CÓDIGOS | DESCRIÇÃO | UNIDADE | COEFICIENTE | PREÇO MEDIANO | PREÇO FINAL
CHOR | 53797 | Caminhão carroceria aberta, em madeira, toco, 170Cv - 11T (VU = 6 anos) - CHI diurno - materiais/operação | H
INSUMO | 4221 | Óleo diesel combustível comum | L | 23.4 | 3.12 | 73.008
|  |  |  | TOTAL |  | 73.008
CLASSE/TIPO | CÓDIGOS | DESCRIÇÃO | UNIDADE | COEFICIENTE | PREÇO MEDIANO | PREÇO FINAL
CHOR | 53798 | Caminhão carroceria aberta, em madeira, toco, 170Cv - 11T (VU = 6 anos) - CHI diurno - mão de obra diurna na operação | H
INSUMO | 4093 | Motorista de caminhão | H | 1 | 18.707 | 18.7
|  |  |  | TOTAL |  | 18.7
CLASSE/TIPO | CÓDIGOS | DESCRIÇÃO | UNIDADE | COEFICIENTE | PREÇO MEDIANO | PREÇO FINAL
CHOR | 73538 | Maquina de demarcar faixas Autoprop. - CHP | CHP
COMPOSIÇÃO | 73399 | Depreciação e juros - máquina de demarcar faixas autoprop | H | 1 | 81.718 | 81.72
COMPOSIÇÃO | 73435 | manutenção - maquina de demarcar faixas autoprop | H | 1 | 56.004 | 56.01
COMPOSIÇÃO | 73459 | custos com material de operação - maquina de demarcar faixas auto | H | 1 | 16.848 | 16.848
INSUMO | 4230 | operador de máquinas e equipamento | H | 1 | 19.201 | 19.201
|  |  |  | TOTAL |  | 173.779
CLASSE/TIPO | CÓDIGOS | DESCRIÇÃO | UNIDADE | COEFICIENTE | PREÇO MEDIANO | PREÇO FINAL
CHOR | 73399 | Depreciação e juros - máquina de demarcar faixas autoprop | H
INSUMO | 13890 | Maquina demarcadora de faixa de tráfego FX44 CONSMAQ, autopropelida, motor diesel 30HP | UND | 0.0001297 | 630098.196 | 81.7237
|  |  |  | TOTAL |  | 81.7237
CLASSE/TIPO | CÓDIGOS | DESCRIÇÃO | UNIDADE | COEFICIENTE | PREÇO MEDIANO | PREÇO FINAL
CHOR | 73435 | manutenção - maquina de demarcar faixas autoprop | H
INSUMO | 13890 | Maquina demarcadora de faixa de tráfego FX44 CONSMAQ, autopropelida, motor diesel 30HP | UND | 8.89e-05 | 630098.196 | 56.01
|  |  |  | TOTAL |  | 56.01
CLASSE/TIPO | CÓDIGOS | DESCRIÇÃO | UNIDADE | COEFICIENTE | PREÇO MEDIANO | PREÇO FINAL
CHOR | 73459 | custos com material de operação - maquina de demarcar faixas auto | H
INSUMO | 4221 | Óleo diesel combustível comum | L | 5.4 | 3.12 | 16.848
|  |  |  | TOTAL |  | 16.848
CLASSE/TIPO | CÓDIGOS | DESCRIÇÃO | UNIDADE | COEFICIENTE | PREÇO MEDIANO | PREÇO FINAL
SERT | 72740/046 | Ensaio de destilação - asfalto diluído | UND
INSUMO | 245 | Auxiliar de laboratório | H | 5.2 | 11.427 | 59.41
INSUMO | 7153 | Técnico de laboratório | H | 2.6 | 24.674 | 64.15
|  |  |  | TOTAL |  | 123.56
CLASSE/TIPO | CÓDIGOS | DESCRIÇÃO | UNIDADE | COEFICIENTE | PREÇO MEDIANO | PREÇO FINAL
SERT | 74022/002 | Ensaio de Viscosidade Saybold - Furol - Material Betuminoso | UND
INSUMO | 245 | Auxiliar de laboratório | H | 4.4 | 11.427 | 50.27
INSUMO | 7153 | Técnico de laboratório | H | 2.2 | 24.674 | 54.28
|  |  |  | TOTAL |  | 104.55
CLASSE/TIPO | CÓDIGOS | DESCRIÇÃO | UNIDADE | COEFICIENTE | PREÇO MEDIANO | PREÇO FINAL
SERT | 74022/025 | Ensaio de ponto de fulgor - Material Betuminoso | UND
INSUMO | 245 | Auxiliar de laboratório | H | 3.2 | 11.427 | 36.56
INSUMO | 7153 | Técnico de laboratório | H | 1.6 | 24.674 | 39.47
|  |  |  | TOTAL |  | 76.03
CLASSE/TIPO | CÓDIGOS | DESCRIÇÃO | UNIDADE | COEFICIENTE | PREÇO MEDIANO | PREÇO FINAL
SERT | 74022/027 | Ensaio de controle de taxa de aplicação de ligante betuminoso | UND
INSUMO | 245 | Auxiliar de laboratório | H | 1.4 | 11.427 | 15.99
INSUMO | 7153 | Técnico de laboratório | H | 0.7 | 24.674 | 17.27
|  |  |  | TOTAL |  | 33.26
CLASSE/TIPO | CÓDIGOS | DESCRIÇÃO | UNIDADE | COEFICIENTE | PREÇO MEDIANO | PREÇO FINAL
SERT | 74022/045 | ensaio de viscosidade cinemática - asfalto | UND
INSUMO | 245 | Auxiliar de laboratório | H | 4 | 11.427 | 45.7
INSUMO | 7153 | Técnico de laboratório | H | 2 | 24.674 | 49.34
|  |  |  | TOTAL |  | 95.04
CLASSE/TIPO | CÓDIGOS | DESCRIÇÃO | UNIDADE | COEFICIENTE | PREÇO MEDIANO | PREÇO FINAL
SERT | 74022/001 | Ensaio de penetração - material betuminoso | UND
INSUMO | 245 | Auxiliar de laboratório | H | 3.4 | 11.427 | 38.85
INSUMO | 7153 | Técnico de laboratório | H | 1.7 | 24.674 | 41.94
|  |  |  | TOTAL |  | 80.79
CLASSE/TIPO | CÓDIGOS | DESCRIÇÃO | UNIDADE | COEFICIENTE | PREÇO MEDIANO | PREÇO FINAL
SERT | 74022/028 | Ensaio de susceptibilidade térmica - índice de Pfeiffer - Material asfáltico | UND
INSUMO | 245 | Auxiliar de laboratório | H | 5 | 11.427 | 57.13
INSUMO | 7153 | Técnico de laboratório | H | 2.5 | 24.674 | 61.68
|  |  |  | TOTAL |  | 118.81
CLASSE/TIPO | CÓDIGOS | DESCRIÇÃO | UNIDADE | COEFICIENTE | PREÇO MEDIANO | PREÇO FINAL
SERT | 74022/029 | Ensaio de espuma - Material asfáltico | UND
INSUMO | 245 | Auxiliar de laboratório | H | 3.6 | 11.427 | 41.13
INSUMO | 7153 | Técnico de laboratório | H | 1.8 | 24.674 | 44.41
|  |  |  | TOTAL |  | 85.54
CLASSE/TIPO | CÓDIGOS | DESCRIÇÃO | UNIDADE | COEFICIENTE | PREÇO MEDIANO | PREÇO FINAL
SERT | 74022/040 | Ensaio Marshall - Mistura betuminosa a quente | UND
INSUMO | 245 | Auxiliar de laboratório | H | 7 | 11.427 | 79.98
INSUMO | 7153 | Técnico de laboratório | H | 3.5 | 24.674 | 86.35
|  |  |  | TOTAL |  | 166.33
CLASSE/TIPO | CÓDIGOS | DESCRIÇÃO | UNIDADE | COEFICIENTE | PREÇO MEDIANO | PREÇO FINAL
SERT | 74022/042 | Ensaio de equivalente em areia - Solos | UND
INSUMO | 245 | Auxiliar de laboratório | H | 1.8 | 11.427 | 20.56
INSUMO | 7153 | Técnico de laboratório | H | 0.9 | 24.674 | 22.2
|  |  |  | TOTAL |  | 42.76
CLASSE/TIPO | CÓDIGOS | DESCRIÇÃO | UNIDADE | COEFICIENTE | PREÇO MEDIANO | PREÇO FINAL
SERT | 74022/052 | Ensaio de granulometria do agregado | UND
INSUMO | 245 | Auxiliar de laboratório | H | 2 | 11.427 | 22.85
INSUMO | 7153 | Técnico de laboratório | H | 1 | 24.674 | 24.67
|  |  |  | TOTAL |  | 47.52
CLASSE/TIPO | CÓDIGOS | DESCRIÇÃO | UNIDADE | COEFICIENTE | PREÇO MEDIANO | PREÇO FINAL
SERT | 74022/054 | Ensaio de granulometria do filler | UND
INSUMO | 245 | Auxiliar de laboratório | H | 1.8 | 11.427 | 20.56
INSUMO | 7153 | Técnico de laboratório | H | 0.9 | 24.674 | 22.2
|  |  |  | TOTAL |  | 42.76
CLASSE/TIPO | CÓDIGOS | DESCRIÇÃO | UNIDADE | COEFICIENTE | PREÇO MEDIANO | PREÇO FINAL
SERT | 74022/055 | Ensaio de tração por compressão diametral - Misturas betuminosas | UND
INSUMO | 245 | Auxiliar de laboratório | H | 5 | 11.427 | 57.13
INSUMO | 7153 | Técnico de laboratório | H | 2.5 | 24.674 | 61.68
|  |  |  | TOTAL |  | 118.81
CLASSE/TIPO | CÓDIGOS | DESCRIÇÃO | UNIDADE | COEFICIENTE | PREÇO MEDIANO | PREÇO FINAL
SERT | 74022/056 | Ensaio de densidade do material betuminoso | UND
INSUMO | 245 | Auxiliar de laboratório | H | 1 | 11.427 | 11.42
INSUMO | 7153 | Técnico de laboratório | H | 1 | 24.674 | 24.67
|  |  |  | TOTAL |  | 36.09
CLASSE/TIPO | CÓDIGOS | DESCRIÇÃO | UNIDADE | COEFICIENTE | PREÇO MEDIANO | PREÇO FINAL
SERT | 74022/006 | Ensaio de granulometria por peneiramento - Solos | UND
INSUMO | 245 | Auxiliar de laboratório | H | 3.2 | 11.427 | 36.56
INSUMO | 7153 | Técnico de laboratório | H | 1.6 | 24.674 | 39.47
|  |  |  | TOTAL |  | 76.03
CLASSE/TIPO | CÓDIGOS | DESCRIÇÃO | UNIDADE | COEFICIENTE | PREÇO MEDIANO | PREÇO FINAL
SERT | 74022/008 | Ensaio de limite de Liquidez - Solos | UND
INSUMO | 245 | Auxiliar de laboratório | H | 2 | 11.427 | 22.85
INSUMO | 7153 | Técnico de laboratório | H | 1 | 24.674 | 24.67
|  |  |  | TOTAL |  | 47.52
CLASSE/TIPO | CÓDIGOS | DESCRIÇÃO | UNIDADE | COEFICIENTE | PREÇO MEDIANO | PREÇO FINAL
SERT | 74022/009 | Ensaio de limite de plasticidade - Solos | UND
INSUMO | 245 | Auxiliar de laboratório | H | 1.8 | 11.427 | 20.56
INSUMO | 7153 | Técnico de laboratório | H | 0.9 | 24.674 | 22.2
|  |  |  | TOTAL |  | 42.76
CLASSE/TIPO | CÓDIGOS | DESCRIÇÃO | UNIDADE | COEFICIENTE | PREÇO MEDIANO | PREÇO FINAL
SERT | 74022/010 | Ensaio de compactação - Amostras trabalhadas - Energia normal - Solos | UND
INSUMO | 245 | Auxiliar de laboratório | H | 3.8 | 11.427 | 43.41
INSUMO | 7153 | Técnico de laboratório | H | 1.9 | 24.674 | 46.88
|  |  |  | TOTAL |  | 90.29
CLASSE/TIPO | CÓDIGOS | DESCRIÇÃO | UNIDADE | COEFICIENTE | PREÇO MEDIANO | PREÇO FINAL
SERT | 74022/015 | Ensaio de massa espec-ifica - In situ - Método balão de borracha - solos | UND
INSUMO | 245 | Auxiliar de laboratório | H | 1.6 | 11.427 | 18.28
INSUMO | 7153 | Técnico de laboratório | H | 0.8 | 24.674 | 19.73
|  |  |  | TOTAL |  | 38.01
CLASSE/TIPO | CÓDIGOS | DESCRIÇÃO | UNIDADE | COEFICIENTE | PREÇO MEDIANO | PREÇO FINAL
SERT | 74022/019 | Ensaio de índice de suporte califórnia Amostras não trabalhadas - Energia normal - Solos | UND
INSUMO | 245 | Auxiliar de laboratório | H | 4.6 | 11.427 | 52.55
INSUMO | 7153 | Técnico de laboratório | H | 2.3 | 24.674 | 56.74
|  |  |  | TOTAL |  | 109.29
CLASSE/TIPO | CÓDIGOS | DESCRIÇÃO | UNIDADE | COEFICIENTE | PREÇO MEDIANO | PREÇO FINAL
SERT | 74022/023 | Ensaio de teor de umidade - Processo Speedy - Solos e agregados miudos | UND
INSUMO | 245 | Auxiliar de laboratório | H | 1.2 | 11.427 | 13.71
INSUMO | 7153 | Técnico de laboratório | H | 0.6 | 24.674 | 14.8
|  |  |  | TOTAL |  | 28.51
CLASSE/TIPO | CÓDIGOS | DESCRIÇÃO | UNIDADE | COEFICIENTE | PREÇO MEDIANO | PREÇO FINAL
SERT | 74022/003 | Ensaio de determinação da peneiração - Emulsão asfãltica | UND
INSUMO | 245 | Auxiliar de laboratório | H | 4 | 11.427 | 45.7
INSUMO | 7153 | Técnico de laboratório | H | 2 | 24.674 | 49.34
|  |  |  | TOTAL |  | 95.04
CLASSE/TIPO | CÓDIGOS | DESCRIÇÃO | UNIDADE | COEFICIENTE | PREÇO MEDIANO | PREÇO FINAL
SERT | 74022/004 | Ensaio de determinação da sedimentação - Emulsão asfáltica | UND
INSUMO | 245 | Auxiliar de laboratório | H | 4.4 | 11.427 | 50.27
INSUMO | 7153 | Técnico de laboratório | H | 2.2 | 24.674 | 54.28
|  |  |  | TOTAL |  | 104.55
CLASSE/TIPO | CÓDIGOS | DESCRIÇÃO | UNIDADE | COEFICIENTE | PREÇO MEDIANO | PREÇO FINAL
SERT | 74022/047 | Ensaio de resíduo por evaporação - Emulsão asfáltica | UND
INSUMO | 245 | Auxiliar de laboratório | H | 2 | 11.427 | 22.85
INSUMO | 7153 | Técnico de laboratório | H | 1 | 24.674 | 24.67
|  |  |  | TOTAL |  | 47.52
CLASSE/TIPO | CÓDIGOS | DESCRIÇÃO | UNIDADE | COEFICIENTE | PREÇO MEDIANO | PREÇO FINAL
SERT | 74022/048 | Ensaio de carga de partícula - Emulsão asfáltica | UND
INSUMO | 245 | Auxiliar de laboratório | H | 1.5 | 11.427 | 17.14
INSUMO | 7153 | Técnico de laboratório | H | 0.75 | 24.674 | 18.5
|  |  |  | TOTAL |  | 35.64
CLASSE/TIPO | CÓDIGOS | DESCRIÇÃO | UNIDADE | COEFICIENTE | PREÇO MEDIANO | PREÇO FINAL
SERT | 7012 | Veículo utilitário tipo pick up a gasolina com 56,8 Cv - CHP | CHP
COMPOSIÇÃO | 7013 | Veículo utilitário tipo pick up a gasolina com 56,8 Cv - Depreciação | H | 1 | 5.577 | 5.58
COMPOSIÇÃO | 7014 | Veículo utilitário tipo pick up a gasolina com 56,8 Cv - Juros | H | 1 | 2.353 | 2.36
COMPOSIÇÃO | 7015 | Veículo utilitário tipo pick up a gasolina com 56,8 Cv - Manutenção | H | 1 | 4.589 | 4.589
COMPOSIÇÃO | 7016 | Veículo utilitário tipo pick up a gasolina com 56,8 Cv - Custos | H | 1 | 53.729 | 53.729
COMPOSIÇÃO | 7017 | Mão de obra operação diurna - Veículo leve | H | 1 | 18.59 | 18.59
|  |  |  | TOTAL |  | 84.848
CLASSE/TIPO | CÓDIGOS | DESCRIÇÃO | UNIDADE | COEFICIENTE | PREÇO MEDIANO | PREÇO FINAL
CHOR | 7013 | Veículo utilitário tipo pick up a gasolina com 56,8 Cv - Depreciação | CHP
INSUMO | 11613 | Volkswagen Kombi Standard Pick up a gasolina refrig a ar, 55Cv c/injeção eletronica, CAP 1170Kg | UND | 9.1e-05 | 61295.234 | 5.5779
|  |  |  | TOTAL |  | 5.5779
CLASSE/TIPO | CÓDIGOS | DESCRIÇÃO | UNIDADE | COEFICIENTE | PREÇO MEDIANO | PREÇO FINAL
CHOR | 7014 | Veículo utilitário tipo pick up a gasolina com 56,8 Cv - Juros | CHP
INSUMO | 11613 | Volkswagen Kombi Standard Pick up a gasolina refrig a ar, 55Cv c/injeção eletronica, CAP 1170Kg | UND | 3.84e-05 | 61295.234 | 2.36
|  |  |  | TOTAL |  | 2.36
CLASSE/TIPO | CÓDIGOS | DESCRIÇÃO | UNIDADE | COEFICIENTE | PREÇO MEDIANO | PREÇO FINAL
CHOR | 7015 | Veículo utilitário tipo pick up a gasolina com 56,8 Cv - Manutenção | CHP
INSUMO | 11613 | Volkswagen Kombi Standard Pick up a gasolina refrig a ar, 55Cv c/injeção eletronica, CAP 1170Kg | UND | 7.5e-05 | 61295.234 | 4.59
|  |  |  | TOTAL |  | 4.59
CLASSE/TIPO | CÓDIGOS | DESCRIÇÃO | UNIDADE | COEFICIENTE | PREÇO MEDIANO | PREÇO FINAL
CHOR | 7016 | Veículo utilitário tipo pick up a gasolina com 56,8 Cv - Custos | CHP
INSUMO | 4222 | Gasolina comum | L | 13.916 | 3.861 | 53.73
|  |  |  | TOTAL |  | 53.73
CLASSE/TIPO | CÓDIGOS | DESCRIÇÃO | UNIDADE | COEFICIENTE | PREÇO MEDIANO | PREÇO FINAL
CHOR | 7017 | Mão de obra operação diurna - Veículo leve | CHP
INSUMO | 4095 | Motorista de veículo leve | H | 1 | 18.59 | 18.59
|  |  |  | TOTAL |  | 18.59