## PO
PLANILHA ORÇAMENTARIA
PROPONENTE: MUNICÍPIO DE SÃO JOSÉ DO OURO
LOCALIDADE: RUA TRANQUILO CARNIEL E BECO DE ACESSO
OBJETO: PAVIMENTAÇÃO DE BLOCOS INTERTRAVADOS NO PERIMETRO URBANO DO MUNICÍPIO DE SÃO JOSÉ DO OURO/RS
MODALIDADE: EMPREITADA GLOBAL | [5 empty] | SINAPI | DESONERADO: | BDI
MUNICÍPIO/UF: SÃO JOSÉ DO OURO/RS | [5 empty] | 2020-04-01 | SIM | 25.66
PAVIMENTAÇÃO DE BLOCOS INTERTRAVADOS
ITEM | FONTE | CÓDIGO | DESCRIÇÃO | QUANTIDADE | UNIDADE | CUSTO UNITÁRIO (R$) | PREÇO UNITÁRIO (R$) + BDI | PREÇO TOTAL (R$)
1. |  |  | SERVIÇOS INICIAIS
1.2 | SINAPI | 99064 | LOCAÇÃO DE PAVIMENTAÇÃO. AF_10/2018 | 174 | m |  | 0 | 0
TOTAL DO ITEM 1 | [7 empty] | 0
2. |  |  | MEIO-FIO
2.1 | SINAPI | 93358 | ESCAVAÇÃO MANUAL DE VALA COM PROFUNDIDADE MENOR OU IGUAL A 1,30 M. AF_03/2016 | 8.03 | m³ |  | 0 | 0
2.3 | SINAPI | 94273 | ASSENTAMENTO DE GUIA (MEIO-FIO), CONFECCIONADA EM CONCRETO PRÉ-FABRICADO, DIMENSÕES 100X15X13X30 CM (COMPRIMENTO X BASE INFERIOR X BASE SUPERIOR X ALTURA), PARA VIAS URBANAS (USO VIÁRIO). AF_06/2016 | 357 | m |  | 0 | 0
TOTAL DO ITEM 2 | [7 empty] | 0
3. |  |  | REFORÇO DA BASE COM BRITA GRADUADA
3.1 | SINAPI | 83356 | TRANSPORTE COMERCIAL DE BRITA | 4172 | m³xkm |  | 0 | 0
3.2 | SINAPI-I | 4748 | PEDRA BRITADA OU BICA CORRIDA, NAO CLASSIFICADA (POSTO PEDREIRA/FORNECEDOR, SEM FRETE) | 104.3 | m³ |  | 0 | 0
TOTAL DO ITEM 3 | [7 empty] | 0
4 |  |  | PAVIMENTAÇÃO DE BLOCOS INTERTRAVADOS ESPESSURA DE 8 CM, FCK 35 MPA
4.1 | SINAPI | 92405 | EXECUÇÃO DE VIA EM PISO INTERTRAVADO, COM BLOCO 16 FACES DE 22 X 11 CM, ESPESSURA 8 CM. AF_12/2015 | 1043 | m² |  | 0 | 0
TOTAL DO ITEM 4 | [7 empty] | 0
5 |  |  | SINALIZAÇÃO VERTICAL
5.1 | DAER | 7264 | PLACA TODA REFLETIVA TIPO I | 0.79 | m² |  | 0 | 0
5.2 | SINAPI | 13521 | PLACA DE ACO ESMALTADA PARA IDENTIFICACAO DE RUA, *45 CM X 20* CM | 2 | UNID |  | 0 | 0
5.3 | SINAPI-I | 7696 | TUBO ACO GALVANIZADO COM COSTURA, CLASSE MEDIA, DN 2", E = *3,65* MM, PESO *5,10* KG/M (NBR 5580) | 8.1 | m |  | 0 | 0
5.4 | SINAPI | 96522 | ESCAVAÇÃO MANUAL PARA BLOCO DE COROAMENTO OU SAPATA, SEM PREVISÃO DE FÔRMA. AF_06/2017 | 0.14 | m³ |  | 0 | 0
5.5 | SINAPI | 97094 | CONCRETAGEM DE RADIER, PISO OU LAJE SOBRE SOLO, FCK 30 MPA, - LANÇAMENTO, ADENSAMENTO E ACABAMENTO. AF_09/2017 | 0.14 | m³ |  | 0 | 0
TOTAL DO ITEM 5 | [7 empty] | 0
PREÇO TOTAL (R$) | [7 empty] | 0
Foi considerado arredondamento de duas casas decimais para Quantidade; Custo Unitário; BDI; Preço Unitário; Preço Total.

## CRONOGRAMA
CRONOGRAMA FÍSICO FINANCEIRO
( X ) GLOBAL ( ) INDIVIDUAL
PROPONENTE: MUNICÍPIO DE SÃO JOSÉ DO OURO
LOCALIDADE: RUA TRANQUILO CARNIEL E BECO DE ACESSO
OBJETO: PAVIMENTAÇÃO DE BLOCOS INTERTRAVADOS NO PERIMETRO URBANO DO MUNICÍPIO DE SÃO JOSÉ DO OURO/RS
Item | DISCRIMINAÇÃO DOS SERVIÇOS | Peso | Valor das Obras e serviços | MESES
|  |  |  | Mês 1 |  | Mês 2 |  | Mês 3 |  | Mês 4
|  | % | (R$) | % | R$ | % | R$ | % | R$ | % | R$
1 | SERVIÇOS INICIAIS | #DIV/0! | 0 | 100 | 0
2 | MEIO-FIO | #DIV/0! | 0 | 100 | 0
3 | REFORÇO DA BASE | #DIV/0! | 0 | 100 | 0
4 | PAVIMENTAÇÃO DE BLOCOS INTERTRAVADOS | #DIV/0! | 0 | 25 | 0 | 75 | 0
5 | SINALIZAÇÃO VERTICAL | #DIV/0! | 0 |  |  | 100 | 0
TOTAL | SIMPLES | #DIV/0! | 0 | #DIV/0! | 0 |  | 0
| ACUMULADO |  |  | #DIV/0! | 0 |  | 0