## PO
QUANTITATIVO APROXIMADO DE MATERIAIS E MÃO DE OBRA
Dados do Empreendimento
Nome do Empreendimento: Torre de Narração
Endereço Completo: Parque de Rodeio Municipal - Vila Hípica
Cidade / UF: São José do Ouro - RS
Data base do orçamento: SINAPI 02/2021 | [18 empty] | SINAENCO | 1.1759
Itens | Fonte de Referencia | Codido de Referencia | Data de Referencia | Serviços /Atividades | Unid. | Quant. | Material |  | Mão de Obra | Mão de Obra | Total Unit. | B.D.I | Material | M.D.O | Total por ítem
[7 empty] | Custo Unit. | Total | Custo Unit. | Total |  |  | Total | Total
1 | SERVIÇOS PRELIMINARES | [6 empty] | 2053.3862 |  | 566.9671 | SUBTOTAL |  | 2258.72 | 623.67 | 2882.39
1.1 | SINAPI | 41598 | 2021-01-01 | Ligação Provisória de Engergia Elétrica | vb | 1 | 1374.5213 | 1374.5213 | 254.933 | 254.933 | 1629.4543 | 10% | 1511.97 | 280.43 | 1792.4 | SINAPI | 41598 | 2018-04-01 | 1168.92 | 216.8 | 1374.5213 | 254.933
1.2 | PLEO/FRANARIN | 25101 | 2021-01-01 | Demolição de madeira | vb | 1 | 678.8648 | 678.8648 | 312.0342 | 312.0342 | 990.899 | 10% | 746.75 | 343.24 | 1089.99 | PLEO/FRANARIN | 25101 | 2018-04-01 | 577.32 | 265.36 | 678.8648 | 312.0342
2 | FUNDAÇÕES - INFRAESTRUTURA | [6 empty] | 665.5434 |  | 92.9166 | SUBTOTAL |  | 732.1 | 102.21 | 834.31
2.1 |  |  |  | DIRETAS OU SUPERFICIAIS (sapatas, radier, vigas de fundação)
50 | SINAPI | 92761 | 2021-02-01 | Aço (CA50/CA60) (com montagem) | kg | 36.75 | 13.06 | 479.955 | 1.66 | 61.005 | 14.72 | 10% | 527.95 | 67.11 | 595.06
2.1.3 | SINAPI | 94965 | 2021-02-01 | Concreto Fck 25MPa | m³ | 0.58 | 319.98 | 185.5884 | 55.02 | 31.9116 | 375 | 10% | 204.15 | 35.1 | 239.25
3 | ESTRUTURA - SUPRAESTRUTURA | [6 empty] | 8428.6554 |  | 1120.2798 | SUBTOTAL |  | 9271.52 | 1232.31 | 10503.83
3.1 |  |  |  | ESTRUTURA DE CONTRETO ARMADO
3.1.1 | SINAPI | 92269 | 2021-02-01 | Forma | m² | 13.62 | 148.89 | 2027.8818 | 16.35 | 222.687 | 165.24 | 10% | 2230.67 | 244.96 | 2475.63
3.1.2 | SINAPI | 92761 | 2021-02-01 | Aço (CA50/CA60)(com montagem) | kg | 324.48 | 13.06 | 4237.7088 | 1.62 | 525.6576 | 14.68 | 10% | 4661.48 | 578.22 | 5239.7
3.1.3 | SINAPI | 94965 | 2021-02-01 | Concreto Fck 25MPa | m³ | 6.76 | 319.98 | 2163.0648 | 55.02 | 371.9352 | 375 | 10% | 2379.37 | 409.13 | 2788.5
4 | CONTRAPISOS, PISOS E ARREMATES | [6 empty] | 6908.91 |  | 1167.937 | SUBTOTAL |  | 7599.8 | 1284.73 | 8884.53
4.1 |  |  |  | CERÂMICA
4.1.1 | SINAPI | 87623 | 2021-02-01 | Regularização/Nivelamento | m² | 37.05 | 42.5 | 1574.625 | 8.77 | 324.9285 | 51.27 | 10% | 1732.09 | 357.42 | 2089.51
4.1.2 | SINAPI | 87262 | 2021-02-01 | Placa cerâmica tipo Porcelanato 60 x 60 cm | m² | 37.05 | 98.6 | 3653.13 | 14.87 | 550.9335 | 113.47 | 10% | 4018.44 | 606.03 | 4624.47
4.1.4 | SINAPI | 88650 | 2021-02-01 | Rodapé 7 cm cerâmica 60 x 60 cm | m | 70 | 9.99 | 699.3 | 1.78 | 124.6 | 11.77 | 10% | 769.23 | 137.06 | 906.29
4.2 |  |  |  | SOLEIRAS e PEITORIS
4.2.1 | SINAPI | 84088 | 2018-04-01 | Granito 3 cm c/ pingadeira assentado com argamassa colante | m | 10.5 | 93.51 | 981.855 | 15.95 | 167.475 | 109.46 | 10% | 1080.04 | 184.22 | 1264.26 | SINAPI | 84088 | 2018-04-01 | 79.52 | 13.56 | 93.5068 | 15.9451
5 | PAREDES E PAINEIS | [6 empty] | 3713.05 |  | 2956.25 | SUBTOTAL |  | 4084.36 | 3251.87 | 7336.23
5.1 |  |  |  | ALVENARIA
5.1.1 | SINAPI | 87521 | 2021-02-01 | Tijolo furado (9x14x24cm; deitado; argamassa virada em betoneira) | m² | 94.6 | 39.25 | 3713.05 | 31.25 | 2956.25 | 70.5 | 10% | 4084.36 | 3251.88 | 7336.23
6 | REVESTIMENTOS INERNOS, EXTERNOS E ESPECIAIS | [6 empty] | 7626.045 |  | 4760.291 | SUBTOTAL |  | 8388.65 | 5236.32 | 13624.96
6.1 | SINAPI | 87905 | 2021-02-01 | Chapisco | m² | 240.25 | 2.56 | 615.04 | 4.8 | 1153.2 | 7.36 | 10% | 676.54 | 1268.52 | 1945.06
6.2 | SINAPI | 87529 | 2021-02-01 | Emboço | m² | 240.25 | 14.9 | 3579.725 | 12.86 | 3089.615 | 27.76 | 10% | 3937.7 | 3398.58 | 7336.27
6.4 | SINAPI | 87262 | 2021-02-01 | Revestimento cerâmico para banheiros | m² | 34.8 | 98.6 | 3431.28 | 14.87 | 517.476 | 113.47 | 10% | 3774.41 | 569.22 | 4343.63
7 | ESQUADRIAS | [6 empty] | 5694.5676 |  | 1045.4372 | SUBTOTAL |  | 6264.01 | 1149.98 | 7414
7.1 |  |  |  | ALUMÍNIO (PORTAS)
7.1.2 | SINAPI | 91338 | 2021-02-01 | Porta de abrir (0,8 x 2,1m) | un. | 1 | 724.82 | 724.82 | 8.11 | 8.11 | 732.93 | 10% | 797.3 | 8.92 | 806.22
7.2 |  |  |  | ALUMÍNIO (JANELAS)
7.2.1 | SINAPI | 102181 | 2021-02-01 | Janela de correr (6,0 x 1,2m) | m² | 7.2 | 237.83 | 1712.376 | 39.76 | 286.272 | 277.59 | 10% | 1883.61 | 314.9 | 2198.51
7.2.2 | SINAPI | 102181 | 2021-02-01 | Janela de correr (1,5 x 1,2m) | m² | 1.8 | 237.83 | 428.094 | 39.76 | 71.568 | 277.59 | 10% | 470.9 | 78.72 | 549.63
7.3 |  |  |  | ALUMÍNIO (OUTROS)
7.3.1 | SINAPI | 102181 | 2021-02-01 | Basculantes | m² | 0.72 | 237.83 | 171.2376 | 39.76 | 28.6272 | 277.59 | 10% | 188.36 | 31.49 | 219.85
7.4 |  |  |  | MADEIRA (PORTAS)
7.4.1 | SINAPI | 90843 | 2021-02-01 | Portas internas 80x210cm | un. | 2 | 677.62 | 1355.24 | 166.6 | 333.2 | 844.22 | 10% | 1490.76 | 366.52 | 1857.28
7.4.2 | SINAPI | 90842 | 2021-02-01 | Portas internas 70x210cm completa | un. | 2 | 651.4 | 1302.8 | 158.83 | 317.66 | 810.23 | 10% | 1433.08 | 349.43 | 1782.51
8 | INSTALAÇÕES ELÉTRICAS E TELEFÔNICAS, PPCI | [6 empty] | 2263.69 |  | 1140.19 | SUBTOTAL |  | 2490.06 | 1254.22 | 3744.27
8.1 |  |  |  | TUBULAÇÕES
8.1.1 | SINAPI | 91835 | 2021-02-01 | Eletroduto corrugado instalado em forro | m | 40 | 5.03 | 201.2 | 3.44 | 137.6 | 8.47 | 10% | 221.32 | 151.36 | 372.68
8.1.2 | SINAPI | 91855 | 2021-02-01 | Tubulações nas alvenarias | m | 45 | 4.6 | 207 | 4.5 | 202.5 | 9.1 | 10% | 227.7 | 222.75 | 450.45
8.1.3 | SINAPI | 100804 | 2021-02-01 | TUBO MULTICAMADA PEX, DN 20 MM, PARA INSTALACOES A GAS (AMARELO) | m | 8 | 25.9 | 207.2 | 4.7 | 37.6 | 30.6 | 10% | 227.92 | 41.36 | 269.28
8.2 |  |  |  | ENFIAÇÃO
8.2.1 | SINAPI | 97589 | 2021-02-01 | Ponto de iluminação com luminária | un. | 13 | 26.08 | 339.04 | 12.65 | 164.45 | 38.73 | 10% | 372.94 | 180.9 | 553.84
8.2.3 | SINAPI | 74131/1 | 2018-04-01 | Quadros de distribuição | un. | 1 | 46.18 | 46.18 | 36.17 | 36.17 | 82.35 | 10% | 50.8 | 39.79 | 90.59 | SINAPI | 74131/1 | 2018-04-01 | 39.27 | 30.76 | 46.1772 | 36.1704
8.2.4 | SINAPI | 91955 | 2021-02-01 | Tomadas e interrruptores - com suporte e placa | un. | 26 | 18.3 | 475.8 | 11.85 | 308.1 | 30.15 | 10% | 523.38 | 338.91 | 862.29
8.2.5 | SINAPI | 93654 | 2021-02-01 | Disjuntores | un. | 6 | 9.62 | 57.72 | 1.47 | 8.82 | 11.09 | 10% | 63.49 | 9.7 | 73.19
8.2.6 | SINAPI | 91926 | 2021-02-01 | Cabo de cobre isolado 450/750V 2,5mm² | un. | 160 | 2.35 | 376 | 0.92 | 147.2 | 3.27 | 10% | 413.6 | 161.92 | 575.52
8.2.7 | SINAPI | 91927 | 2021-02-01 | Cabo de cobre isolado 450/750V 1,5mm² | un. | 80 | 3.36 | 268.8 | 0.92 | 73.6 | 4.28 | 10% | 295.68 | 80.96 | 376.64
8.2.8 | SINAPI | 91930 | 2021-02-01 | Cabo de cobre isolado 450/750V 6,0mm² | un. | 15 | 5.65 | 84.75 | 1.61 | 24.15 | 7.26 | 10% | 93.23 | 26.57 | 119.79
9 | INSTALAÇÕES HIDROSANITÁRIAS | [6 empty] | 7735.51 |  | 4146.19 | SUBTOTAL |  | 8509.08 | 4560.82 | 13069.87
9.1 |  |  |  | ÁGUA FRIA
9.1.1 | SINAPI | 88504 | 2021-02-01 | Caixa d'água 500 L c/ acessórios | vb | 1 | 506.36 | 506.36 | 217.21 | 217.21 | 723.57 | 10% | 557 | 238.93 | 795.93
9.1.2 | SINAPI | 89402 | 2021-02-01 | Prumada tubo PVC soldável 25 mm (fornecimento e instalação) | m | 18 | 5.29 | 95.22 | 3.19 | 57.42 | 8.48 | 10% | 104.74 | 63.16 | 167.9
9.1.3 | SINAPI | 89490 | 2021-02-01 | Conexões (fornecimento e instalação) | un. | 23 | 4.22 | 97.06 | 1.69 | 38.87 | 5.91 | 10% | 106.77 | 42.76 | 149.52
9.1.4 | SINAPI | 89355 | 2021-02-01 | Tubulação PEAD 20mm para ramal de entrada | un. | 35 | 6 | 210 | 9.04 | 316.4 | 15.04 | 10% | 231 | 348.04 | 579.04
9.2 |  |  |  | ESGOTO
9.3.1 | SINAPI | 89714 | 2021-02-01 | Tubo de PVC para rede coletora de esgoto, dn 100 mm (fornecimento e instalação) | m | 15 | 29 | 435 | 20.87 | 313.05 | 49.87 | 10% | 478.5 | 344.36 | 822.86
9.3.2 | SINAPI | 89712 | 2021-02-01 | Tubo de PVC para rede coletora de esgoto, dn 50 mm (fornecimento e instalação) | m | 7 | 14.81 | 103.67 | 10.73 | 75.11 | 25.54 | 10% | 114.04 | 82.62 | 196.66
9.3.3 | SINAPI | 89711 | 2021-02-01 | Tubo de PVC para rede coletora de esgoto, dn 40 mm (fornecimento e instalação) | m | 6 | 8.14 | 48.84 | 8.48 | 50.88 | 16.62 | 10% | 53.72 | 55.97 | 109.69
9.3.4 | SINAPI | 89746 | 2021-02-01 | Conexões | un. | 11 | 14.67 | 161.37 | 7.05 | 77.55 | 21.72 | 10% | 177.51 | 85.31 | 262.81
9.3.5 | SINAPI | 98052 | 2021-02-01 | Fossa | un. | 1 | 1145.79 | 1145.79 | 240.57 | 240.57 | 1386.36 | 10% | 1260.37 | 264.63 | 1525
9.3.6 | SINAPI | 98072 | 2021-02-01 | Filtro | un. | 1 | 2374.36 | 2374.36 | 1343.02 | 1343.02 | 3717.38 | 10% | 2611.8 | 1477.32 | 4089.12
9.3.7 | SINAPI | 98078 | 2021-02-01 | Sumidouro | un. | 1 | 2508.98 | 2508.98 | 1402.03 | 1402.03 | 3911.01 | 10% | 2759.88 | 1542.23 | 4302.11
9.3.8 | SINAPI | 89707 | 2021-02-01 | Caixas, canaletes e ralos | vb | 2 | 24.43 | 48.86 | 7.04 | 14.08 | 31.47 | 10% | 53.75 | 15.49 | 69.23
10 | PINTURA | [6 empty] | 3636.05 |  | 1475.2959 | SUBTOTAL |  | 3999.65 | 1622.83 | 5622.48
10.1 | SINAPI | 88411 | 2021-02-01 | Selador | m² | 205.45 | 1.26 | 258.867 | 0.92 | 189.014 | 2.18 | 10% | 284.75 | 207.92 | 492.67
10.3 | SINAPI | 88426 | 2021-02-01 | Pintura acrílica Externa | m² | 114.12 | 15.46 | 1764.2952 | 2.38 | 271.6056 | 17.84 | 10% | 1940.72 | 298.77 | 2239.49
10.4 | SINAPI | 96130 | 2021-02-01 | Massa corrida | m² | 91.33 | 8.66 | 790.9178 | 8.38 | 765.3454 | 17.04 | 10% | 870.01 | 841.88 | 1711.89
10.5 | SINAPI | 88487 | 2021-02-01 | Pintura acrílica sobre massa corrida 2 demaos | m² | 91.33 | 9 | 821.97 | 2.73 | 249.3309 | 11.73 | 10% | 904.17 | 274.26 | 1178.43
11 | FORROS | [6 empty] | 2133.861 |  | 481.179 | SUBTOTAL |  | 2347.24 | 529.29 | 2876.55
11.1 | SINAPI | 96111 | 2021-02-01 | Forro de PVC | m² | 35.25 | 48.21 | 1699.4025 | 9.67 | 340.8675 | 57.88 | 10% | 1869.34 | 374.95 | 2244.3
11.2 | SINAPI | 96121 | 2021-02-01 | Acabamento para Forro de PVC | m² | 56.35 | 7.71 | 434.4585 | 2.49 | 140.3115 | 10.2 | 10% | 477.9 | 154.34 | 632.25
12 | EQUIPAMENTOS SANITÁRIOS | [6 empty] | 3639.08 |  | 116.7 | SUBTOTAL |  | 4002.99 | 128.37 | 4131.36
12.1 | SINAPI | 86888 | 2021-02-01 | Vasos sanitários c/ caixa acoplada | un. | 2 | 374.17 | 748.34 | 18.49 | 36.98 | 392.66 | 10% | 823.17 | 40.68 | 863.85
12.2 | SINAPI | 86903 | 2021-02-01 | LAVATÓRIO LOUÇA BRANCA COM COLUNA, 45 X 55CM | un. | 2 | 250.53 | 501.06 | 32.61 | 65.22 | 283.14 | 10% | 551.17 | 71.74 | 622.91
12.3 | SINAPI | 100860 | 2021-02-01 | CHUVEIRO ELÉTRICO COMUM CORPO PLÁSTICO, TIPO DUCHA | un. | 1 | 67.33 | 67.33 | 9.16 | 9.16 | 76.49 | 10% | 74.06 | 10.08 | 84.14
12.4 | SINAPI | 73838/001 | 2021-01-01 | BOX EM VIDRO TEMPERADO | un. | 1 | 2322.35 | 2322.35 | 5.34 | 5.34 | 2327.69 | 10% | 2554.59 | 5.87 | 2560.46 | SINAPI | 73838/001 | 2018-04-01 | 1974.97 | 4.54 | 2322.3475 | 5.3385
13 | COBERTURAS E PROTEÇÕES | [6 empty] | 4946.5338 |  | 618.1948 | SUBTOTAL |  | 5441.19 | 680 | 6121.21
13.1 | SINAPI | 92539 | 2021-02-01 | Estrutura de madeira (fabricação de tesouras + madeira) | m² | 26.28 | 46.98 | 1234.6344 | 13.03 | 342.4284 | 60.01 | 10% | 1358.1 | 376.67 | 1734.77
13.2 | SINAPI | 94213 | 2021-02-01 | Telha metalica (c/ içamento) | m² | 26.28 | 79.98 | 2101.8744 | 2.78 | 73.0584 | 82.76 | 10% | 2312.06 | 80.36 | 2392.43
13.3 | SINAPI | 94228 | 2021-02-01 | Calhas (chapa de aço 50 cm) | m | 7.2 | 75.06 | 540.432 | 9.95 | 71.64 | 85.01 | 10% | 594.48 | 78.8 | 673.28
13.4 | SINAPI | 100327 | 2021-02-01 | Pingadeira | m | 21.7 | 49.29 | 1069.593 | 6.04 | 131.068 | 55.33 | 10% | 1176.55 | 144.17 | 1320.73
14 | SERVIÇOS COMPLEMENTARES E FINAIS | [6 empty] | 87.438 |  | 236.379 | SUBTOTAL |  | 96.18 | 260.02 | 356.2
14.1 | SINAPI | 99805 | 2021-02-01 | Limpeza final (entrega da obra) | m² | 37.05 | 2.36 | 87.438 | 6.38 | 236.379 | 8.74 | 10% | 96.18 | 260.02 | 356.2
[12 empty] | TOTAL: | 65485.55 | 21916.64 | 87402.19

## CRONOGRAMA
CRONOGRAMA FÍSICO FINANCEIRO
Nome do Empreendimento: Torre de Narração
Endereço Completo: Parque de Rodeio Municipal - Vila Hípica
Cidade / UF: São José do Ouro - RS
Item | Serviços | Valor Material | Valor Mão de Obra | Valor Total (R$) | Mês 01 |  |  | Mês 02 |  |  | Mês 03 |  |  | Mês 04 |  |  | TOTAL
|  | 65485.55 | 21916.64 | 87402.19 | MATERIAL | M. DE OBRA | % | MATERIAL | M. DE OBRA | % | MATERIAL | M. DE OBRA | % | MATERIAL | M. DE OBRA | % | VALOR TOTAL | %
1 | SERVIÇOS PRELIMINARES | 2258.72 | 623.67 | 2882.39 | 2258.72 | 623.67 | 100% | 0 | 0 |  | 0 | 0 |  | 0 | 0 |  | 2882.39 | 100%
2 | FUNDAÇÕES - INFRAESTRUTURA | 732.1 | 102.21 | 834.31 | 732.1 | 102.21 | 100% | 0 | 0 |  | 0 | 0 |  | 0 | 0 |  | 834.31 | 100%
3 | ESTRUTURA - SUPRAESTRUTURA | 9271.52 | 1232.31 | 10503.83 | 5562.912 | 739.386 | 60% | 3708.608 | 492.924 | 40% | 0 | 0 |  | 0 | 0 |  | 10503.83 | 100%
4 | CONTRAPISOS, PISOS E ARREMATES | 7599.8 | 1284.73 | 8884.53 | 1519.96 | 256.946 | 20% | 3039.92 | 513.892 | 40% | 3039.92 | 513.892 | 40% | 0 | 0 |  | 8884.53 | 100%
5 | PAREDES E PAINEIS | 4084.36 | 3251.87 | 7336.23 | 0 | 0 |  | 1633.744 | 1300.748 | 40% | 1633.744 | 1300.748 | 40% | 816.872 | 650.374 | 20% | 7336.23 | 100%
6 | REVESTIMENTOS INERNOS, EXTERNOS E ESPECIAIS | 8388.65 | 5236.32 | 13624.97 | 2516.595 | 1570.896 | 30% | 2516.595 | 1570.896 | 30% | 2516.595 | 1570.896 | 30% | 838.865 | 523.632 | 10% | 13624.97 | 100%
7 | ESQUADRIAS | 6264.01 | 1149.98 | 7413.99 | 0 | 0 |  | 1252.802 | 229.996 | 20% | 3132.005 | 574.99 | 50% | 1879.203 | 344.994 | 30% | 7413.99 | 100%
8 | INSTALAÇÕES ELÉTRICAS E TELEFÔNICAS, PPCI | 2490.06 | 1254.22 | 3744.28 | 249.006 | 125.422 | 10% | 498.012 | 250.844 | 20% | 747.018 | 376.266 | 30% | 996.024 | 501.688 | 40% | 3744.28 | 100%
9 | INSTALAÇÕES HIDROSANITÁRIAS | 8509.08 | 4560.82 | 13069.9 | 1701.816 | 912.164 | 20% | 1701.816 | 912.164 | 20% | 2552.724 | 1368.246 | 30% | 2552.724 | 1368.246 | 30% | 13069.9 | 100%
10 | PINTURA | 3999.65 | 1622.83 | 5622.48 | 0 | 0 |  | 0 | 0 |  | 1199.895 | 486.849 | 30% | 2799.755 | 1135.981 | 70% | 5622.48 | 100%
11 | FORROS | 2347.24 | 529.29 | 2876.53 | 0 | 0 |  | 469.448 | 105.858 | 20% | 469.448 | 105.858 | 20% | 1408.344 | 317.574 | 60% | 2876.53 | 100%
12 | EQUIPAMENTOS SANITÁRIOS | 4002.99 | 128.37 | 4131.36 | 0 | 0 |  | 0 | 0 |  | 0 | 0 |  | 4002.99 | 128.37 | 100% | 4131.36 | 100%
13 | COBERTURAS E PROTEÇÕES | 5441.19 | 680 | 6121.19 | 0 | 0 |  | 1632.357 | 204 | 30% | 1632.357 | 204 | 30% | 2176.476 | 272 | 40% | 6121.19 | 100%
14 | SERVIÇOS COMPLEMENTARES E FINAIS | 96.18 | 260.02 | 356.2 | 0 | 0 |  | 0 | 0 |  | 0 | 0 |  | 96.18 | 260.02 | 100% | 356.2 | 100%
| TOTAL MENSAL PARCIAL |  |  |  | 14541.11 | 4330.69 | 21.59% | 16453.302 | 5581.322 | 25.21% | 16923.706 | 6501.745 | 26.8% | 17567.433 | 5502.879 | 26.4% | 87402.19
| TOTAL MENSAL |  |  |  | 18871.8 |  |  | 22034.62 |  |  | 23425.45 |  |  | 23070.31