## PO
QUANTITATIVO APROXIMADO DE MATERIAIS E MÃO DE OBRA
Dados do Empreendimento
Nome do Empreendimento: Banheiro Público
Endereço Completo: Praça Honório Corso / Rua Marechal Floriano
Cidade / UF: São José do Ouro - RS
Data base do orçamento: SINAPI 06/2021 | [18 empty] | SINAENCO | 1.1759
Itens | Fonte de Referencia | Codido de Referencia | Data de Referencia | Serviços /Atividades | Unid. | Quant. | Material |  | Mão de Obra | Mão de Obra | Total Unit. | B.D.I | Material | M.D.O | Total por ítem
[7 empty] | Custo Unit. | Total | Custo Unit. | Total |  |  | Total | Total
1 | SERVIÇOS PRELIMINARES | [6 empty] | 11151.0713 |  | 1448.783 | SUBTOTAL |  | 13938.84 | 1810.98 | 15749.82
1.1 | SINAPI | 93208 | 2021-06-01 | EXECUÇÃO DE ALMOXARIFADO EM CANTEIRO DE OBRA EM CHAPA DE MADEIRA COMPENSADA, INCLUSO PRATELEIRAS. AF_02/2016 | m² | 6.25 | 664.84 | 1374.5213 | 105.96 | 254.933 | 1629.4543 | 25% | 1718.15 | 318.67 | 2036.82 | SINAPI | 41598 | 2018-04-01 | 1168.92 | 216.8 | 1374.5213 | 254.933
1.2 | SINAPI | 98458 | 2021-06-01 | TAPUME COM COMPENSADO DE MADEIRA. AF_05/2018 | m² | 105 | 93.11 | 9776.55 | 11.37 | 1193.85 | 104.48 | 25% | 12220.69 | 1492.31 | 13713 | PLEO/FRANARIN | 25101 | 2018-04-01 | 577.32 | 265.36 | 678.8648 | 312.0342
2 | FUNDAÇÕES - INFRAESTRUTURA | [6 empty] | 6781.18 |  | 1032.733 | SUBTOTAL |  | 8476.47 | 1290.92 | 9767.39
2.1 |  |  |  | DIRETAS OU SUPERFICIAIS (sapatas, radier, vigas de fundação)
50 | SINAPI | 92759 | 2021-06-01 | ARMAÇÃO DE PILAR OU VIGA DE UMA ESTRUTURA CONVENCIONAL DE CONCRETO ARMADO EM UM EDIFÍCIO DE MÚLTIPLOS PAVIMENTOS UTILIZANDO AÇO CA-60 DE 5,0 MM - MONTAGEM. AF_12/2015 | kg | 141.2 | 14.06 | 1985.272 | 3.11 | 439.132 | 17.17 | 25% | 2481.59 | 548.92 | 3030.51
50 | SINAPI | 92761 | 2021-06-01 | ARMAÇÃO DE PILAR OU VIGA DE UMA ESTRUTURA CONVENCIONAL DE CONCRETO ARMADO EM UM EDIFÍCIO DE MÚLTIPLOS PAVIMENTOS UTILIZANDO AÇO CA-50 DE 10,0 MM - MONTAGEM. AF_12/2015 | kg | 188.1 | 15.46 | 2908.026 | 1.43 | 268.983 | 16.89 | 25% | 3635.03 | 336.23 | 3971.26
2.1.3 | SINAPI | 94965 | 2021-06-01 | Concreto Fck 25MPa | m³ | 5.9 | 319.98 | 1887.882 | 55.02 | 324.618 | 375 | 25% | 2359.85 | 405.77 | 2765.63
3 | ESTRUTURA - SUPRAESTRUTURA | [6 empty] | 13146.8894 |  | 1459.871 | SUBTOTAL |  | 16433.62 | 1824.84 | 18258.46
3.1 |  |  |  | ESTRUTURA DE CONTRETO ARMADO
3.1.1 | SINAPI | 92269 | 2021-06-01 | Forma | m² | 43.36 | 148.89 | 6455.8704 | 16.35 | 708.936 | 165.24 | 25% | 8069.84 | 886.17 | 8956.01
50 | SINAPI | 92759 | 2021-06-01 | ARMAÇÃO DE PILAR OU VIGA DE UMA ESTRUTURA CONVENCIONAL DE CONCRETO ARMADO EM UM EDIFÍCIO DE MÚLTIPLOS PAVIMENTOS UTILIZANDO AÇO CA-60 DE 5,0 MM - MONTAGEM. AF_12/2015 | kg | 98.2 | 14.06 | 1380.692 | 3.11 | 305.402 | 17.17 | 25% | 1725.87 | 381.75 | 2107.62
50 | SINAPI | 92761 | 2021-06-01 | ARMAÇÃO DE PILAR OU VIGA DE UMA ESTRUTURA CONVENCIONAL DE CONCRETO ARMADO EM UM EDIFÍCIO DE MÚLTIPLOS PAVIMENTOS UTILIZANDO AÇO CA-50 DE 10,0 MM - MONTAGEM. AF_12/2015 | kg | 291.5 | 14.49 | 4223.835 | 0.99 | 288.585 | 15.48 | 25% | 5279.79 | 360.73 | 5640.53
3.1.3 | SINAPI | 94965 | 2021-06-01 | Concreto Fck 25MPa | m³ | 3.3 | 329.24 | 1086.492 | 47.56 | 156.948 | 376.8 | 25% | 1358.12 | 196.19 | 1554.3
4 | CONTRAPISOS, PISOS E ARREMATES | [6 empty] | 6740.9314 |  | 939.1946 | SUBTOTAL |  | 8426.16 | 1174 | 9600.16
4.1 |  |  |  | CERÂMICA
4.1.1 | SINAPI | 87623 | 2021-06-01 | Regularização/Nivelamento | m² | 38.13 | 47.1 | 1795.923 | 7.58 | 289.0254 | 54.68 | 25% | 2244.9 | 361.28 | 2606.19
4.1.2 | SINAPI | 87262 | 2021-06-01 | Placa cerâmica tipo Porcelanato 60 x 60 cm | m² | 38.13 | 101.48 | 3869.4324 | 12.84 | 489.5892 | 114.32 | 25% | 4836.79 | 611.99 | 5448.78
4.2 |  |  |  | SOLEIRAS e PEITORIS
4.2.1 | SINAPI | 84088 | 2021-06-01 | Granito 3 cm c/ pingadeira assentado com argamassa colante | m | 12.4 | 86.74 | 1075.576 | 12.95 | 160.58 | 99.69 | 25% | 1344.47 | 200.73 | 1545.2 | SINAPI | 84088 | 2018-04-01 | 79.52 | 13.56 | 93.5068 | 15.9451
5 | PAREDES E PAINEIS | [6 empty] | 3525.18 |  | 2155.78 | SUBTOTAL |  | 6392.84 | 3848.59 | 10241.43
5.1 |  |  |  | ALVENARIA
5.1.1 | SINAPI | 87521 | 2021-06-01 | Tijolo furado (9x14x24cm; deitado; argamassa virada em betoneira) | m² | 82 | 42.99 | 3525.18 | 26.29 | 2155.78 | 69.28 | 25% | 4406.48 | 2694.73 | 7101.2
5.1.1 | SINAPI | 101162 | 2021-06-01 | ALVENARIA DE VEDAÇÃO COM ELEMENTO VAZADO DE CERÂMICA (COBOGÓ) DE 7X20X20CM E ARGAMASSA DE ASSENTAMENTO COM PREPARO EM BETONEIRA. AF_05/2020 | m² | 20.6 | 77.14 | 1589.084 | 44.81 | 923.086 | 121.95 | 25% | 1986.36 | 1153.86 | 3140.21
6 | REVESTIMENTOS INERNOS, EXTERNOS E ESPECIAIS | [6 empty] | 11130.88 |  | 3501.68 | SUBTOTAL |  | 13913.6 | 4377.1 | 18290.7
6.1 | SINAPI | 87905 | 2021-06-01 | Chapisco | m² | 164 | 2.61 | 428.04 | 3.9 | 639.6 | 6.51 | 25% | 535.05 | 799.5 | 1334.55
6.2 | SINAPI | 87529 | 2021-06-01 | Emboço | m² | 164 | 15.14 | 2482.96 | 11.11 | 1822.04 | 26.25 | 25% | 3103.7 | 2277.55 | 5381.25
6.4 | SINAPI | 87262 | 2021-06-01 | Revestimento cerâmico para banheiros | m² | 81 | 101.48 | 8219.88 | 12.84 | 1040.04 | 114.32 | 25% | 10274.85 | 1300.05 | 11574.9
7 | ESQUADRIAS | [6 empty] | 9316.5354 |  | 313.812 | SUBTOTAL |  | 11645.67 | 392.27 | 12037.94
7.1 |  |  |  | ALUMÍNIO (PORTAS)
7.1.2 | SINAPI | 91338 | 2021-06-01 | PORTA DE ALUMÍNIO DE ABRIR COM LAMBRI, COM GUARNIÇÃO, FIXAÇÃO COM PARAFUSOS - FORNECIMENTO E INSTALAÇÃO. AF_12/2019 | m² | 9.54 | 769.21 | 7338.2634 | 7 | 66.78 | 776.21 | 25% | 9172.83 | 83.48 | 9256.3
7.2 |  |  |  | VIDRO (JANELAS)
7.2.1 | SINAPI | 102181 | 2021-06-01 | INSTALAÇÃO DE VIDRO TEMPERADO, E = 10 MM, ENCAIXADO EM PERFIL U. AF_01/2021_P | m² | 7.2 | 274.76 | 1978.272 | 34.31 | 247.032 | 309.07 | 25% | 2472.84 | 308.79 | 2781.63
8 | INSTALAÇÕES ELÉTRICAS | [6 empty] | 2345.5 |  | 433.07 | SUBTOTAL |  | 2951.01 | 548.65 | 3499.66
8.1 |  |  |  | TUBULAÇÕES
8.1.1 | SINAPI | 91835 | 2021-06-01 | Eletroduto corrugado instalado em forro | m | 40 | 5.57 | 222.8 | 2.96 | 118.4 | 8.53 | 25% | 278.5 | 148 | 426.5
8.1.2 | SINAPI | 91855 | 2021-06-01 | Tubulações nas alvenarias | m | 5 | 4.94 | 24.7 | 3.88 | 19.4 | 8.82 | 25% | 30.88 | 24.25 | 55.13
8.2 |  |  |  | INSTALAÇÕES
8.2.1 | SINAPI | 100905 | 2021-06-01 | Plafon Led Quadrado 40x40 Sobrepor Painel 18w 6500k | un. | 6 | 177.92 | 1067.52 | 16.88 | 101.28 | 194.8 | 25% | 1334.4 | 126.6 | 1461
8.2.1 | SINAPI | 100906 | 2021-06-01 | Plafon Led Quadrado 40x40 Sobrepor Painel 36w 6500k | un. | 2 | 249.52 | 499.04 | 16.88 | 33.76 | 266.4 | 25% | 623.8 | 42.2 | 666
8.2.3 | SINAPI | 101876 | 2021-06-01 | QUADRO DE DISTRIBUIÇÃO DE ENERGIA EM PVC, DE EMBUTIR, SEM BARRAMENTO, PARA 6 DISJUNTORES - FORNECIMENTO E INSTALAÇÃO. AF_10/2020 | un. | 1 | 47.67 | 47.67 | 9.3 | 9.3 | 56.97 | 25% | 59.59 | 11.63 | 71.21 | SINAPI | 74131/1 | 2018-04-01 | 39.27 | 30.76 | 46.1772 | 36.1704
8.2.4 | SINAPI | 91955 | 2021-06-01 | Tomadas e interrruptores - com suporte e placa | un. | 5 | 15.91 | 79.55 | 10.23 | 51.15 | 26.14 | 25% | 99.44 | 63.94 | 163.38
8.2.5 | SINAPI | 93654 | 2021-06-01 | Disjuntores | un. | 3 | 10.74 | 32.22 | 1.26 | 3.78 | 12 | 25% | 40.28 | 4.73 | 45
8.2.6 | SINAPI | 91926 | 2021-06-01 | Cabo de cobre isolado 450/750V 2,5mm² | m | 120 | 3.1 | 372 | 0.8 | 96 | 3.9 | 25% | 465 | 120 | 585
8.2.7 | SINAPI | 97596 | 2021-06-01 | FOTOCÉLULA | un. | 1 | 51.06 | 7.65 | 2.92 | 2.92 | 53.98 | 25% | 9.56 | 3.65 | 13.21
8.2.8 | SINAPI | 97597 | 2021-06-01 | SENSOR DE PRESENÇA COM FOTOCÉLULA, FIXAÇÃO EM TETO - FORNECIMENTO E INSTALAÇÃO. AF_02/2020 | un. | 1 | 51.06 | 7.65 | 2.92 | 2.92 | 53.98 | 25% | 9.56 | 3.65 | 13.21
9 | INSTALAÇÕES HIDROSANITÁRIAS | [6 empty] | 10723.79 |  | 3401.68 | SUBTOTAL |  | 13404.75 | 4252.11 | 17656.86
9.1 |  |  |  | ÁGUA FRIA
9.1.2 | SINAPI | 89402 | 2021-06-01 | Prumada tubo PVC soldável 25 mm (fornecimento e instalação) | m | 28 | 6.19 | 173.32 | 2.75 | 77 | 8.94 | 25% | 216.65 | 96.25 | 312.9
9.1.3 | SINAPI | 89490 | 2021-06-01 | Conexões (fornecimento e instalação) | m | 20 | 4.85 | 97 | 1.45 | 29 | 6.3 | 25% | 121.25 | 36.25 | 157.5
9.1.4 | SINAPI | 89355 | 2021-06-01 | Tubulação PVC 20mm para ramal de entrada | m | 35 | 77.52 | 2713.2 | 6.58 | 230.3 | 84.1 | 25% | 3391.5 | 287.88 | 3679.38
9.1.5 | SINAPI | 89986 | 2021-06-01 | REGISTRO GAVETA COM ACABAMENTO E CANOPLA CROMADOS, SIMPLES, BITOLA 1/2 " (REF 1509) | un. | 2 | 77.52 | 155.04 | 6.58 | 13.16 | 84.1 | 25% | 193.8 | 16.45 | 210.25
9.2 |  |  |  | ESGOTO
9.3.1 | SINAPI | 89714 | 2021-06-01 | Tubo de PVC para rede coletora de esgoto, dn 100 mm (fornecimento e instalação) | m | 15 | 32.68 | 490.2 | 18.03 | 270.45 | 50.71 | 25% | 612.75 | 338.06 | 950.81
9.3.2 | SINAPI | 89712 | 2021-06-01 | Tubo de PVC para rede coletora de esgoto, dn 50 mm (fornecimento e instalação) | m | 10 | 16.9 | 169 | 9.26 | 92.6 | 26.16 | 25% | 211.25 | 115.75 | 327
9.3.3 | SINAPI | 89711 | 2021-06-01 | Tubo de PVC para rede coletora de esgoto, dn 40 mm (fornecimento e instalação) | m | 6 | 9.28 | 55.68 | 7.31 | 43.86 | 16.59 | 25% | 69.6 | 54.83 | 124.43
9.3.4 | SINAPI | 89746 | 2021-06-01 | Conexões | un. | 11 | 16.89 | 185.79 | 6.09 | 66.99 | 22.98 | 25% | 232.24 | 83.74 | 315.98
9.3.5 | SINAPI | 98052 | 2021-06-01 | Fossa | un. | 1 | 1381.7 | 1381.7 | 207.69 | 207.69 | 1589.39 | 25% | 1727.13 | 259.61 | 1986.74
9.3.6 | SINAPI | 98072 | 2021-06-01 | Filtro | un. | 1 | 2576.32 | 2576.32 | 1159.85 | 1159.85 | 3736.17 | 25% | 3220.4 | 1449.81 | 4670.21
9.3.7 | SINAPI | 98078 | 2021-06-01 | Sumidouro | un. | 1 | 2726.54 | 2726.54 | 1210.78 | 1210.78 | 3937.32 | 25% | 3408.18 | 1513.48 | 4921.65
10 | PINTURA | [6 empty] | 1445.03 |  | 237.38 | SUBTOTAL |  | 1806.29 | 296.73 | 2103.02
10.1 | SINAPI | 88411 | 2021-06-01 | Selador | m² | 83 | 1.29 | 107.07 | 0.8 | 66.4 | 2.09 | 25% | 133.84 | 83 | 216.84
10.3 | SINAPI | 88426 | 2021-06-01 | Pintura acrílica Externa | m² | 83 | 16.12 | 1337.96 | 2.06 | 170.98 | 18.18 | 25% | 1672.45 | 213.73 | 1886.18
11 | FORROS | [6 empty] | 931.7392 |  | 831.1866 | SUBTOTAL |  | 1164.67 | 1038.98 | 2203.65
11.1 | SINAPI | 87911 | 2021-06-01 | CHAPISCO APLICADO SOMENTE NA ESTRUTURA DE CONCRETO DA FACHADA, COM DESEMPENADEIRA DENTADA. ARGAMASSA INDUSTRIALIZADA COM PREPARO EM MISTURADOR 300 KG. AF_06/2014 | m² | 36.17 | 8.75 | 316.4875 | 6.02 | 217.7434 | 14.77 | 25% | 395.61 | 272.18 | 667.79
11.2 | SINAPI | 90406 | 2021-06-01 | MASSA ÚNICA, PARA RECEBIMENTO DE PINTURA, EM ARGAMASSA TRAÇO 1:2:8, PREPARO MECÂNICO COM BETONEIRA 400L, APLICADA MANUALMENTE EM TETO, ESPESSURA DE 20MM, COM EXECUÇÃO DE TALISCAS. AF_03/2015 | m² | 36.17 | 17.01 | 615.2517 | 16.96 | 613.4432 | 33.97 | 25% | 769.06 | 766.8 | 1535.87
12 | EQUIPAMENTOS SANITÁRIOS | [6 empty] | 4006.688 |  | 203.496 | SUBTOTAL |  | 6497.81 | 483.22 | 6981.03
12.1 | SINAPI | 86888 | 2021-06-01 | Vasos sanitários c/ caixa acoplada | un. | 4 | 417.39 | 1669.56 | 15.98 | 63.92 | 433.37 | 25% | 2086.95 | 79.9 | 2166.85
12.2 | SINAPI | 86901 | 2021-06-01 | CUBA DE EMBUTIR OVAL EM LOUÇA BRANCA, 35 X 50CM OU EQUIVALENTE - FORNECIMENTO E INSTALAÇÃO. AF_01/2020 | un. | 4 | 112.7 | 450.8 | 18.31 | 73.24 | 131.01 | 25% | 563.5 | 91.55 | 655.05
12.3 | SINAPI | 100858 | 2021-06-01 | MICTÓRIO SIFONADO LOUÇA BRANCA  PADRÃO MÉDIO  FORNECIMENTO E INSTALAÇÃO. AF_01/2020 | un. | 2 | 575.1 | 1150.2 | 17.92 | 35.84 | 593.02 | 25% | 1437.75 | 44.8 | 1482.55
12.4 | SINAPI | 102157 | 2021-06-01 | ESPELHO 6MM | un. | 3.2 | 230.04 | 736.128 | 9.53 | 30.496 | 239.57 | 25% | 920.16 | 38.12 | 958.28 | SINAPI | 73838/001 | 2018-04-01 | 1974.97 | 4.54 | 2322.3475 | 5.3385
12.5 | SINAPI | 86895 | 2021-07-01 | BANCADA DE GRANITO CINZA POLIDO, DE 0,50 X 0,60 M, PARA LAVATÓRIO - FORNECIMENTO E INSTALAÇÃO. AF_01/2020 | un. | 4 | 297.89 | 1191.56 | 45.77 | 183.08 | 343.66 | 25% | 1489.45 | 228.85 | 1718.3 | SINAPI | 73838/002 | 2018-05-01 | 1974.97 | 4.54 | 2322.3475 | 5.3385
13 | COBERTURAS E PROTEÇÕES | [6 empty] | 6338.202 |  | 539.704 | SUBTOTAL |  | 7922.75 | 674.63 | 8597.38
13.1 | SINAPI | 92539 | 2021-06-01 | Estrutura de madeira (fabricação de tesouras + madeira) | um | 4 | 248.59 | 994.36 | 69.34 | 277.36 | 317.93 | 25% | 1242.95 | 346.7 | 1589.65
13.2 | SINAPI | 94213 | 2021-06-01 | Telha metalica (c/ içamento) | m² | 36.2 | 91.64 | 3317.368 | 2.41 | 87.242 | 94.05 | 25% | 4146.71 | 109.05 | 4255.76
13.3 | SINAPI | 94228 | 2021-06-01 | Calhas (chapa de aço 50 cm) | m | 5.8 | 94.33 | 547.114 | 8.59 | 49.822 | 102.92 | 25% | 683.89 | 62.28 | 746.17
13.4 | SINAPI | 100327 | 2021-06-01 | Pingadeira em chapa de aço | m | 24 | 61.64 | 1479.36 | 5.22 | 125.28 | 66.86 | 25% | 1849.2 | 156.6 | 2005.8
14 | SERVIÇOS COMPLEMENTARES E FINAIS | [6 empty] | 85.7229 |  | 198.935 | SUBTOTAL |  | 107.15 | 248.67 | 355.82
14.1 | SINAPI | 99805 | 2021-06-01 | Limpeza final (entrega da obra) | m² | 36.17 | 2.37 | 85.7229 | 5.5 | 198.935 | 7.87 | 25% | 107.15 | 248.67 | 355.82
[9 empty] | BDI = | 25% |  | TOTAL: | 113081.63 | 22261.69 | 135343.32

## CRONOGRAMA
CRONOGRAMA FÍSICO FINANCEIRO
Nome do Empreendimento: Banheiro Público
Endereço Completo: Praça Honório Corso / Rua Marechal Floriano
Cidade / UF: São José do Ouro - RS
Item | Serviços | Valor Material | Valor Mão de Obra | Valor Total (R$) | Mês 01 |  |  | Mês 02 |  |  | Mês 03 |  |  | Mês 04 |  |  | TOTAL
|  | 113081.63 | 22261.69 | 135343.32 | MATERIAL | M.D.O | % | MATERIAL | M.D.O | % | MATERIAL | M.D.O | % | MATERIAL | M.D.O | % | VALOR TOTAL | %
1 | SERVIÇOS PRELIMINARES | 13938.84 | 1810.98 | 15749.82 | 13938.84 | 1810.98 | 100% | 0 | 0 |  | 0 | 0 |  | 0 | 0 |  | 15749.82 | 100%
2 | FUNDAÇÕES - INFRAESTRUTURA | 8476.47 | 1290.92 | 9767.39 | 8476.47 | 1290.92 | 100% | 0 | 0 |  | 0 | 0 |  | 0 | 0 |  | 9767.39 | 100%
3 | ESTRUTURA - SUPRAESTRUTURA | 16433.62 | 1824.84 | 18258.46 | 9860.172 | 1094.904 | 60% | 6573.448 | 729.936 | 40% | 0 | 0 |  | 0 | 0 |  | 18258.46 | 100%
4 | CONTRAPISOS, PISOS E ARREMATES | 8426.16 | 1174 | 9600.16 | 1685.232 | 234.8 | 20% | 3370.464 | 469.6 | 40% | 3370.464 | 469.6 | 40% | 0 | 0 |  | 9600.16 | 100%
5 | PAREDES E PAINEIS | 6392.84 | 3848.59 | 10241.43 | 0 | 0 |  | 2557.136 | 1539.436 | 40% | 2557.136 | 1539.436 | 40% | 1278.568 | 769.718 | 20% | 10241.43 | 100%
6 | REVESTIMENTOS INERNOS, EXTERNOS E ESPECIAIS | 13913.6 | 4377.1 | 18290.7 | 4174.08 | 1313.13 | 30% | 4174.08 | 1313.13 | 30% | 4174.08 | 1313.13 | 30% | 1391.36 | 437.71 | 10% | 18290.7 | 100%
7 | ESQUADRIAS | 11645.67 | 392.27 | 12037.94 | 0 | 0 |  | 2329.134 | 78.454 | 20% | 5822.835 | 196.135 | 50% | 3493.701 | 117.681 | 30% | 12037.94 | 100%
8 | INSTALAÇÕES ELÉTRICAS | 2951.01 | 548.65 | 3499.66 | 295.101 | 54.865 | 10% | 590.202 | 109.73 | 20% | 885.303 | 164.595 | 30% | 1180.404 | 219.46 | 40% | 3499.66 | 100%
9 | INSTALAÇÕES HIDROSANITÁRIAS | 13404.75 | 4252.11 | 17656.86 | 2680.95 | 850.422 | 20% | 2680.95 | 850.422 | 20% | 4021.425 | 1275.633 | 30% | 4021.425 | 1275.633 | 30% | 17656.86 | 100%
10 | PINTURA | 1806.29 | 296.73 | 2103.02 | 0 | 0 |  | 0 | 0 |  | 541.887 | 89.019 | 30% | 1264.403 | 207.711 | 70% | 2103.02 | 100%
11 | FORROS | 1164.67 | 1038.98 | 2203.65 | 0 | 0 |  | 232.934 | 207.796 | 20% | 232.934 | 207.796 | 20% | 698.802 | 623.388 | 60% | 2203.65 | 100%
12 | EQUIPAMENTOS SANITÁRIOS | 6497.81 | 483.22 | 6981.03 | 0 | 0 |  | 0 | 0 |  | 0 | 0 |  | 6497.81 | 483.22 | 100% | 6981.03 | 100%
13 | COBERTURAS E PROTEÇÕES | 7922.75 | 674.63 | 8597.38 | 0 | 0 |  | 2376.825 | 202.389 | 30% | 2376.825 | 202.389 | 30% | 3169.1 | 269.852 | 40% | 8597.38 | 100%
14 | SERVIÇOS COMPLEMENTARES E FINAIS | 107.15 | 248.67 | 355.82 | 0 | 0 |  | 0 | 0 |  | 0 | 0 |  | 107.15 | 248.67 | 100% | 355.82 | 100%
| TOTAL MENSAL PARCIAL |  |  |  | 41110.85 | 6650.02 | 35.29% | 24885.173 | 5500.893 | 22.45% | 23982.889 | 5457.733 | 21.75% | 23102.723 | 4653.043 | 20.51% | 135343.32
| TOTAL MENSAL |  |  |  | 47760.87 |  |  | 30386.07 |  |  | 29440.62 |  |  | 27755.77