## Inicial
ORÇAMENTO PARA PERFURAÇÃO E INSTALAÇÃO DE POÇO TUBULAR PROFUNDO
Cliente: | MUNICÍPIO DE SÃO JOSÉ DO OURO
Município : | SÃO JOSÉ DO OURO - RS
Local da Obra : | LINHA MACHADO
CPF / CNPJ :
Telefone :
Data :
E-mail :
PERFURAÇÃO
Quant. | Unid. | Descrição | Unit. R$ | TOTAL R$
1 | Unid. | Deslocamento e Montagem do Canteiro de Obras | 2000 | 2000
132 | Metros | Perfuração em 6 1/8” de 0 a 132 metros | 100 | 13200
12 | Metros | Revestimento Geomecânico Standard de 6 1/8” | 380 | 4560
1 | Unid. | Reabertura em 12" + Vedação Sanitária e Laje de Proteção | 2000 | 2000
1 | Unid. | Tampa de Poço 6 1/2" | 160 | 160
TOTAL DA PERFURAÇÃO : |  |  |  | 21920
Quant. | Unid. | Descrição | Unit. R$ | TOTAL R$
1 | Unid. | Entrada de Energia Completa Mono 220 Volts - Poste Padrão Concessionária Local . | 2860 | 2860
1 | Unid. | Bomba Submersa Vanbro 4" VBOP41 3HP 45E 220V - INSTALAÇÃO PARA 2,4 M³/H EM 192 MCA | 9694 | 9694
1 | Unid. | Quadro de Comando Standard 3HP 220V | 1515 | 1515
1 | Unid. | Rele de Comando a Distância 220V | 230 | 230
1 | Unid. | Aterramento do Quadro C/ Haste | 110 | 110
150 | Metros | Cabo Submersível 3 x 16mm | 52.8 | 7920
126 | Metros | Tubo Galvanizado NBR5580 de 1” Classe Média Esp. 3,35mm | 54.3 | 6841.8
22 | Unid. | Luva Galvanizada de 1” | 19 | 418
1 | Unid. | Curva Galvanizada 1" | 65 | 65
1 | Unid. | União Galvanizada Assento Bronze 1” | 90 | 90
1 | Unid. | Válvula de Retenção Horizontal 1” - BRONZE | 154 | 154
1 | Unid. | Niple Galvanizado 1” | 18 | 18
1 | Unid. | Adaptador Galvanizado 1” | 115 | 115
1 | Unid. | Bucha de Redução Galvanizada 1 1/2” x 1” | 23 | 23
1 | Unid. | Tampa para Instalação de Poço 6" x 1" | 190 | 190
300 | Metros | Cabo PP 2 x 2,5mm para Bóia Elétrica | 6.6 | 1980
1 | Unid. | Bóia Elétrica | 65 | 65
300 | Metros | Tubo PEAD 40MM PN16 | 24.3 | 7290
1 | Unid. | Conexões em Geral PEAD 40MM | 480 | 480
1 | Unid | Base em Concreto Armado 12CM de 3 x 3 Metros para Reservatório de Fibra de 10.000 Litros . | 2500 | 2500
1 | Unid . | Reservatório em Fibra 10.000 Litros (incluso Conexões entrada / saída ) | 8300 | 8300
1 | Unid. | Deslocamento, Serviço de Guincho e Mão de obra para Instalação dos Equipamentos de Bombeamento, rede adutora e reservatório . | 2300 | 2300
TOTAL DA INSTALAÇÃO : |  |  |  | 53158.8
OUTORGA
Quant. | Unid. | Descrição | Unit. R$ | Total R$
1 | Unid. | Cercado de Proteção Padrão Outorga | 2100 | 2100
1 | Unid. | Hidrômetro Máxima 10 M³/H Nominal 5 M³/H | 1230 | 1230
126 | Metros | Tubo de Monitoramento PVC 20 mm (1/2") | 6.1 | 768.6
1 | Unid. | Teste de Vazão sem Gerador - Medição dos Níveis | 2950 | 2950
1 | Unid. | Análise Quimica / Micro Completa - Padrão DRH (OUTORGA) | 1200 | 1200
1 | Unid. | Mão de Obra e Deslocamento para Execução dos Serviços | 1500 | 1500
1 | Serviço | Serviços Geológicos p/ Encaminhamento de outorga, acompanhado de ART | 3499 | 3499
1 | Serviço | Tamponamento - Projeto e execução (se necessário) | 1600 | 1600
TOTAL OUTORGA : |  |  |  | 14847.6
|  |  | TOTAL GERAL | 89926.4