## PO
RELAÇÃO DE MATERIAIS / ORÇAMENTO
PROPONENTE: MUNICÍPIO DE SÃO JOSÉ DO OURO
LOCALIDADE: RUA BORTOLO VANZ - BAIRRO DAS CANÇÕES
OBJETO: AQUISIÇÃO DE MATERIAIS PARA QUADRA POLIESPORTIVA NO MUNICÍPIO DE SÃO JOSÉ DO OURO/RS
MODALIDADE: EMPREITADA GLOBAL | [7 empty] | SINAPI DATA BASE: | DESONERADO: |  | BDI 1 | BDI 2
MUNICÍPIO/UF: SÃO JOSÉ DO OURO/RS | [7 empty] | 2023-12-01 | NÃO |  | 18.91 | 26.49
ITEM | FONTE | CÓDIGO | DESCRIÇÃO |  |  |  | UNIDADE | QUANTIDADE | CUSTO UNITÁRIO (R$) | BDI (%) | PREÇO UNITÁRIO (R$) |  | PREÇO TOTAL (R$)
1 |  |  | PISO INDOOR MODULAR
1.1 | Lei 14133/2021 Art.23 | §2 º III | Sistema de piso Indoor modular feito de polipropileno a ser instalado em quadra poliesportiva no município de São José do Ouro/RS, com as seguintes características: - Matéria prima: Polipropileno copolimerizado 100% virgem (não reciclado) de alto impacto e alta resistência; - Dimensões: 25 cm x 25 cm com espessura mínima de 12mm; - Peso: mínimo unitário de 180 g; - Peças/m2: 16 peças/m2; - Nº de travas: Sistema intertravado por encaixe macho e fêmea, mínimo 10 macho + mínimo 10 fêmea + 2 antifurto e/ou fixação; - Superfície antirreflexo; - Manta PEBD de alta durabilidade de no mínimo 3 mm; - Garantia mínima: 10 anos (10 anos piso e 10 anos manta); - O piso deve conter: • Rampa de acabamento lateral (25cm x 5cm) e cantoneira na cor laranja, nos bordos de toda a quadra; • AntiUV, antioxidante, antiestático, e antirreflexo; • Resistência a umidade 100%; • Resistência a tração (média); • Resistência a flexão/deformação (média); • Resistência à compressão; Resistência à alta temperatura (60ºc por 72h). Demarcação Esportiva conforme desenho em anexo, e de acordo com as normas das confederações nacionais dos respectivos esportes (Futsal e Voleibol) - Cor das linhas: Branca. - Largura das linhas: - Futsal: 8cm; - Voleibol: 5cm; no restante 5cm. - Cores da quadra (conforme desenho e metragem em anexo) - 297m2 – Azul padrão - 303m2 – Laranja padrão Total: 600,00m2 Os pisos modulares serão instalados sobre uma manta PEBD de alta densidade de no mínimo 3 mm. Seu modo de instalação ocorrerá através de um sistema de travamento com encaixes tipo macho / fêmea entre as peças do piso, garantindo a mínima existência possível de vão entre as placas. O sistema deve ser instalado a fim de manter a estabilidade do piso independente de variações de temperatura do ambiente de instalação. Deverá ter acabamento fosco e ser demarcado para a prática dos seguintes esportes: vôlei e futsal. Este piso deve ser instalado sobre o piso de concreto polido devidamente nivelado existente no local. INCLUSO NESTA COTAÇÃO: linhas de demarcação, mão de obra de instalação, fretes, materiais, equipamentos e demais encargos. OBSERVAÇÃO 1: No dia da licitação, o licitante deverá apresentar uma amostra do material a ser instalado: duas peças do piso (uma em cada cor), uma peça da rampa e uma da cantoneira. OBSERVAÇÃO 2: A empresa vencedora deverá fornecer aproximadamente 1% além da metragem exigida como sobra para eventuais futuras substituições, ou seja, sobra aproximada de 3,00m² do piso na cor laranja, 3,00m² do piso na cor azul e 1,4 m de peças de acabamento lateral. |  |  |  | M² | 600 |  | - |  |  | 0
TOTAL DO ITEM 1 | [12 empty] | 0
2 |  |  | PLACAR ELETRÔNICO
2.1 | Lei 14133/2021 Art.23 | §2 º III | Aquisição e Instalação de Placar eletrônico poliesportivo para a quadra poliesportiva no município de São José do Ouro/RS Especificações Técnicas: Dimensões mínimas: 1,00m (altura) X 2,00m (largura). Composição dos Dígitos: Formados por leds na cor vermelha de alto brilho. Indicadores de Placar/Pontos: Quantidade – 2 (dois) displays. Dígitos dos Placares/pontos: marcar, no mínimo, de 0 (zero) até 199 (cento e noventa e nove) com altura mínima dos caracteres de 14cm. Indicadores de Faltas/Set: Quantidade – 2 (dois) displays. Dígitos de Faltas/Set: marcar no mínimo de 0 (zero) a 9 (nove), com altura mínima dos caracteres de 14cm. Indicador de Período: Quantidade – 1 (um). Dígitos do Indicador de Período: marcar de 0 (zero) a 9 (nove), com altura mínima dos caracteres de 14cm. Cronômetro/Hora: Progressivo e regressivo de 0 (zero) a 99 (noventa e nove) no formato MM:SS. Dígitos do Cronometro/Hora: altura mínima dos caracteres de 14 cm. Possuir Painel/Jornal Eletrônico: altura mínima dos caracteres de 14cm, com no mínimo 20 caracteres, em que seja possível registrar e exibir o nome das equipes, escalações, mensagens publicitárias e informações de utilidade pública. Campainha/Sirene: Automática e Manual. Comunicação: Via Rádio e/ou a cabo. Fonte de Alimentação: 220V e/ou Bi-volt 110V/220V. Estrutura: Alumínio e/ou metálica e/ou acrílico. Mesa de Comando/Teclado: Sim Adesivação e/ou identificação visual do Brasão e nome do Município: Sim (mediante aprovação prévia do layout). Frete e instalação: Responsabilidade da empresa contratada. OBSERVAÇÃO 01: a disposição dos displays no painel deve ser apresentada no dia da licitação, para verificação com o produto final a ser entregue. OBSERVAÇÃO 02: não deverão constar informações do fabricante do painel na parte frontal do mesmo. Garantia: 12 meses contra defeitos e fabricação , a contar da entrega do produto. | ENSAIO MARSHALL - MISTURA BETUMINOSA A QUENTE | ENSAIO MARSHALL - MISTURA BETUMINOSA A QUENTE | ENSAIO MARSHALL - MISTURA BETUMINOSA A QUENTE | UNIDADE | 1 |  | - | 0 |  | 0
TOTAL DO ITEM 2 | [12 empty] | 0
3 |  |  | FECHAMENTO
3.1 | SINAPI | 102364 | ALAMBRADO PARA QUADRA POLIESPORTIVA, ESTRUTURADO POR TUBOS DE ACO GALVANIZADO, (MONTANTES COM DIAMETRO 2", TRAVESSAS E ESCORAS COM DIÂMETRO 1 ¼), COM TELA DE ARAME GALVANIZADO, FIO 10 BWG E MALHA QUADRADA 5X5CM (EXCETO MURETA). AF_03/2021 |  |  |  | M² | 97.3 |  | BDI 2 | 0 |  | 0
TOTAL DO ITEM 3 | [12 empty] | 0
4 |  |  | EQUIPAMENTOS
4.1 | SINAPI-I | 25398 | CONJUNTO PARA FUTSAL COM PAR DE TRAVES OFICIAIS DE 3,00 X 2,00 M EM TUBO DE ACO GALVANIZADO 3" COM REQUADROS EM TUBO DE 1", PINTURA EM PRIMER COM TINTA ESMALTE SINTETICO E REDES DE POLIETILENO FIO 4 MM |  |  |  | UNID. | 1 |  | BDI 1 | 0 |  | 0
4.2 | SINAPI-I | 25399 | CONJUNTO PARA QUADRA DE VOLEI COM POSTES EM TUBO DE ACO GALVANIZADO 3", H = *255* CM, PINTURA EM TINTA ESMALTE SINTETICO, REDE DE NYLON COM 2 MM, MALHA 10 X 10 CM E ANTENAS OFICIAIS EM FIBRA DE VIDRO |  |  |  | UNID. | 1 |  | BDI 1 | 0 |  | 0
TOTAL DO ITEM 4 | [12 empty] | 0
5 |  |  | REDE
5.1 | Lei 14133/2021 Art.23 | §2 º III | REDE DE PROTEÇÃO PARA QUADRA ESPORTIVA, MALHA 12X12 CM, POLIPROPILENO (SEDA) COM TRATAMENTO UV, ESPESSURA 4MM, COR BRANCO, DE PRIMEIRA QUALIDADE. INCLUSO MATERIAL E MÃO DE OBRA PARA INSTALAÇÃO. |  |  |  | M² | 500 |  | - | 0 |  | 0
TOTAL DO ITEM 5 | [12 empty] | 0
PREÇO TOTAL (R$) | [12 empty] | 0
Foi considerado arredondamento de duas casas decimais para Quantidade; Custo Unitário; BDI; Preço Unitário; Preço Total.