## ORÇAMENTO
PLANILHA ORÇAMENTÁRIA LOTE 1
Sistema de Abastecimento de Água
Comunidade de SÃO PAULO - LINHA HOFFMAN |  |  | Município: SÃO JOSÉ DO OURO/ RS
Item | Fonte | Descrição | Unid | Quant | Valor Unitário | Valor Unitário | Valor Total R$
[5 empty] | (R$) | (R$)
material
1.0 |  | ENTRADA DE ENERGIA
1.1 | Mercado | POSTE COM ENTRADA DE ENERGIA ELÉTRICA, AÉREA, MONOFÁSICA, COM CAIXA DE SOBREPOR, CABO DE 16 MM2 E DISJUNTOR DIN 63A, 6K INCLUSO INSTALAÇÃO | unid | 1 |  |  | 0
|  | Subtotal |  |  |  |  | 0
2.0 |  | INSTALAÇÃO POÇO TUBULAR PROFUNDO
2.1 | Mercado | Motobomba 4" 6,0 HP - 24 ES - 220V, monofásica | unid | 1 | 9100 |  | 0
2.2 | Mercado | Quadro de comando monofásico e material elétrico 220V | unid | 1 | 2000 |  | 0
2.3 | Mercado | Cabo monofásico submersível 3 x 16 mm - 1kV | m | 180 | 24 |  | 0
2.4 | Sinapi | Tubo galvanizado 1 1/2" - 40 mm | m | 180 | 144 |  | 0
2.5 | Sinapi | Luva galvanizada 1 1/2" | unid | 30 | 26.4 |  | 0
2.6 | Mercado | Conjunto saída do poço (acessórios e conexões) | unid | 1 | 68 |  | 0
2.7 | Mercado | Tampa de poço | unid | 1 | 81 |  | 0
2.8 | Sinapi | Válvula de retenção ferro e bronze 1 1/2" | unid | 1 | 200 |  | 0
2.9 | Mercado | Tubo monitor- PVC 1/2" | unid | 180 | 29 |  | 0
2.10 | Mercado | Adaptador galvanizado 1 1/2" | unid | 1 | 25 |  | 0
2.11 | Mercado | Hidrômetro compativel com bomba, vazão 5m³/h - instalação junto ao poço tubular | unid | 1 | 1500 |  | 0
|  | Subtotal |  |  |  |  | 0
3.0 |  | ADUTORA
3.1 | Mercado | Tubo PEAD, PE 80, PN 10, DN 40mm, incl. conexões, fornec. e instalação | m | 100 | 15.67 |  | 0
|  | Subtotal |  |  |  |  | 0
4.0 |  | MÃO-DE-OBRA
4.1 | Mercado | Mão-de-obra- instalação poço e rede adutora | Unid | 1 | 15.67 |  | 0
|  | Subtotal |  |  |  |  | 0
5.0 |  | RESERVAÇÃO
5.3 | Sinapi | CAIXA D´ÁGUA EM POLIÉSTER REFORÇADO COM FIBRA DE VIDRO, 10000 LITROS - FORNECIMENTO E INSTALAÇÃO. AF_06/2021 | Unid | 1 | 470 |  | 0
|  | Subtotal |  |  |  | 0 | 0
|  | Total |  |  |  |  | 0
|  | Administração local da obra | 0.03 |  |  |  | 0
|  | BDI (%) | 0.2063 |  |  |  | 0
|  | Total Geral |  |  |  |  | 0
Obs.: A referida planilha foi elaborada com os valores do SINAPI / publicados em NOVEMBRO/2022
Os itens não encontrados no SINAPI foram analisados de acordo com os valores de mercado do Estado do RS.
PLANILHA ORÇAMENTÁRIA LOTE 2
Sistema de Abastecimento de Água
Comunidade de SÃO PAULO - LINHA HOFFMAN |  |  | Município: SÃO JOSÉ DO OURO/ RS
Item | Fonte | Descrição | Unid | Quant | Valor Unitário | Valor Unitário | Valor Total R$
[5 empty] | (R$) | (R$)
material
1.0 |  | SUPORTE CAIXA D'ÁGUA
1.1 | Sinapi | LOCACAO CONVENCIONAL DE OBRA, UTILIZANDO GABARITO DE TÁBUAS CORRIDAS PONTALETADAS A CADA 2,00M - 2 UTILIZAÇÕES. AF_10/2018 | m | 20 | 9.9 |  | 0
1.2 | Mercado | Suporte pré-moldado de concreto (fundações, pilares,vigas e laje) com escada metálica marinheiro e gurada-corpo metálicos, incluso instalação | Unid | 1 | 12 |  | 0
|  | Subtotal |  |  |  | 0 | 0
|  | Total |  |  |  |  | 0
|  | Administração local da obra | 0.03 |  |  |  | 0
|  | BDI (%) | 0.2063 |  |  |  | 0
|  | Total Geral |  |  |  |  | 0
Obs.: A referida planilha foi elaborada com os valores do SINAPI / publicados em NOVEMBRO/2022
Os itens não encontrados no SINAPI foram analisados de acordo com os valores de mercado do Estado do RS.

## GRONOGRAMA GLOBAL
CRONOGRAMA FÍSICO-FINANCEIRO
Sistema de Abastecimento de Água
Comunidade de SÃO PAULO - LINHA HOFFMAN |  | Município: SÃO JOSÉ DO OURO/ RS
Item | Descrição | Valor Total R$ | MÊS
|  |  | 1 |  | 2 |  | 3
|  |  | % | R$ | % | R$ | % | R$
1.0 | ENTRADA DE ENERGIA | 0 | 100 | 0 | 0 | 0 |  | 0
2.0 | INSTALAÇÃO POÇO TUBULAR PROFUNDO | 0 | 50 | 0 | 50 | 0 |  | 0
3.0 | ADUTORA | 0 | 50 | 0 | 50 | 0 |  | 0
4.0 | MÃO-DE-OBRA | 0 | 50 | 0 | 50 | 0 |  | 0
5.0 | RESERVAÇÃO | 0 | 0 | 0 | 100 | 0 |  | 0
| Administração local da obra | 0 | 50 | 0 | 50 | 0 |  | 0
| BDI (%) | 0 | 50 | 0 | 50 | 0 |  | 0
|  | 0 | #DIV/0! | 0 | #DIV/0! | 0
|  | ACUMULADO | #DIV/0! | 0 | #DIV/0! | 0
CRONOGRAMA FÍSICO-FINANCEIRO
Sistema de Abastecimento de Água
Comunidade de SÃO PAULO - LINHA HOFFMAN |  | Município: SÃO JOSÉ DO OURO/ RS
Item | Descrição | Valor Total R$ | MÊS
|  |  | 1 |  | 2 |  | 3
|  |  | % | R$ | % | R$ | % | R$
1.0 | SUPORTE CAIXA D'ÁGUA | 0 | 100 | 0
| Administração local da obra | 0 | 100 | 0
| BDI (%) | 0 | 100 | 0
|  | 0 | #DIV/0! | 0
|  | ACUMULADO | #DIV/0! | 0