## PO
RELAÇÃO DE MATERIAIS / ORÇAMENTO
PROPONENTE: MUNICÍPIO DE SÃO JOSÉ DO OURO
LOCALIDADE: RUA BORTOLO VANZ - BAIRRO DAS CANÇÕES
OBJETO: AQUISIÇÃO DE MATERIAIS PARA QUADRA POLIESPORTIVA NO MUNICÍPIO DE SÃO JOSÉ DO OURO/RS
MODALIDADE: EMPREITADA GLOBAL |  |  |  |  | SINAPI DATA BASE: | DESONERADO: |  | BDI 1 | BDI 2
MUNICÍPIO/UF: SÃO JOSÉ DO OURO/RS |  |  |  |  | 2023-12-01 | NÃO |  | 18.91 | 26.49
ITEM | FONTE | CÓDIGO | DESCRIÇÃO | UNIDADE | QUANTIDADE | CUSTO UNITÁRIO (R$) | BDI (%) | PREÇO UNITÁRIO (R$) |  | PREÇO TOTAL (R$)
1 |  |  | PISO INDOOR MODULAR
1.1 | Lei 14133/2021 Art.23 | §2 º III | Sistema de piso Indoor modular feito de polipropileno a ser instalado em quadra poliesportiva no município de São José do Ouro/RS, com as seguintes características: - Matéria prima: Polipropileno copolimerizado 100% virgem (não reciclado) de alto impacto e alta resistência; - Dimensões: 25 cm x 25 cm com espessura mínima de 12mm; - Peso: mínimo unitário de 180 g; - Peças/m2: 16 peças/m2; - Nº de travas: Sistema intertravado por encaixe macho e fêmea, mínimo 10 macho + mínimo 10 fêmea + 2 antifurto e/ou fixação; - Superfície antirreflexo; - Manta PEBD de alta durabilidade de no mínimo 3 mm; - Garantia mínima: 10 anos (10 anos piso e 10 anos manta); - O piso deve conter: • Rampa de acabamento lateral (25cm x 5cm) e cantoneira na cor laranja, nos bordos de toda a quadra; • AntiUV, antioxidante, antiestático, e antirreflexo; • Resistência a umidade 100%; • Resistência a tração (média); • Resistência a flexão/deformação (média); • Resistência à compressão; Resistência à alta temperatura (60ºc por 72h). Demarcação Esportiva conforme desenho em anexo, e de acordo com as normas das confederações nacionais dos respectivos esportes (Futsal e Voleibol) - Cor das linhas: Branca. - Largura das linhas: - Futsal: 8cm; - Voleibol: 5cm; no restante 5cm. - Cores da quadra (conforme desenho e metragem em anexo) - 297m2 – Azul padrão - 303m2 – Laranja padrão Total: 600,00m2 Os pisos modulares serão instalados sobre uma manta PEBD de alta densidade de no mínimo 3 mm. Seu modo de instalação ocorrerá através de um sistema de travamento com encaixes tipo macho / fêmea entre as peças do piso, garantindo a mínima existência possível de vão entre as placas. O sistema deve ser instalado a fim de manter a estabilidade do piso independente de variações de temperatura do ambiente de instalação. Deverá ter acabamento fosco e ser demarcado para a prática dos seguintes esportes: vôlei e futsal. Este piso deve ser instalado sobre o piso de concreto polido devidamente nivelado existente no local. INCLUSO NESTA COTAÇÃO: linhas de demarcação, mão de obra de instalação, fretes, materiais, equipamentos e demais encargos. OBSERVAÇÃO A empresa vencedora deverá fornecer aproximadamente 1% além da metragem exigida como sobra para eventuais futuras substituições, ou seja, sobra aproximada de 3,00m² do piso na cor laranja, 3,00m² do piso na cor azul e 1,4 m de peças de acabamento lateral. | M² | 600 |  | - | 0 |  | 0
TOTAL DO ITEM 1 | [9 empty] | 0
2 |  |  | FECHAMENTO
2.1 | SINAPI | 102364 | ALAMBRADO PARA QUADRA POLIESPORTIVA, ESTRUTURADO POR TUBOS DE ACO GALVANIZADO, (MONTANTES COM DIAMETRO 2", TRAVESSAS E ESCORAS COM DIÂMETRO 1 ¼), COM TELA DE ARAME GALVANIZADO, FIO 10 BWG E MALHA QUADRADA 5X5CM (EXCETO MURETA). AF_03/2021 | M² | 97.3 |  | BDI 2 | 0 |  | 0
TOTAL DO ITEM 2 | [9 empty] | 0
3 |  |  | REDE
3.1 | Lei 14133/2021 Art.23 | §2 º III | REDE DE PROTEÇÃO PARA QUADRA ESPORTIVA, MALHA 12X12 CM, POLIPROPILENO (SEDA) COM TRATAMENTO UV, ESPESSURA 4MM, COR BRANCO, DE PRIMEIRA QUALIDADE. INCLUSO MATERIAL E MÃO DE OBRA PARA INSTALAÇÃO. | M² | 500 |  | - | 0 |  | 0
TOTAL DO ITEM 3 | [9 empty] | 0
PREÇO TOTAL (R$) | [9 empty] | 0
Foi considerado arredondamento de duas casas decimais para Quantidade; Custo Unitário; BDI; Preço Unitário; Preço Total.