## Orçamento
|  | ORÇAMENTO PARA IMPLANTAÇÃO DE REDE DE ABASTECIMENTO DE ÁGUA | [5 empty] | N°
1
PLANILHA ORÇAMENTÁRIA - Não Desonerado
Sistema Simplificado de Abastecimento de Água |  |  |  | Data-base: agosto/2024 |  | BDI | 23%
Local: | Linha Hoffmann - São José do Ouro - RS
Item | SINAPI | Descrição | Unid | Quant | Valor Unitário R$ | Valor Unitário R$ | Valor Total R$ | Valor Total R$
[5 empty] | material + m-d-o | Com BDI
[7 empty] | sem BDI | com BDI
1.0 |  | INSTALAÇÃO DA OBRA
1.1 | 103689 | FORNECIMENTO E INSTALAÇÃO DE PLACA DE OBRA COM CHAPA GALVANIZADA E ESTRUTURA DE MADEIRA. AF_03/2022_PS | m² | 4 | 460.29 | 566.1567 | 1841.16 | 2264.6268
|  | Subtotal |  |  |  |  | 1841.16 | 2264.6268
2.0 |  | REDE DE DISTRIBUIÇÃO
2.1 | 90091 | ESCAVAÇÃO MECANIZADA DE VALA COM PROF. ATÉ 1,5 M (MÉDIA MONTANTE E JUSANTE /UMA COMPOSIÇÃO POR TRECHO), ESCAVADEIRA (0,8 M3), LARG. DE 1,5 M A 2,5 M, EM SOLO DE 1A CATEGORIA, LOCAIS COM BAIXO NÍVEL DE INTERFERÊNCIA. AF_02/2021 | m³ | 2084.16 | 6.38 | 7.8474 | 13296.9408 | 16355.2372
2.2 | 93367 | REATERRO MECANIZADO DE VALA COM ESCAVADEIRA HIDRÁULICA (CAPACIDADE DA CAÇA MBA: 0,8 M³/POTÊNCIA: 111 HP), LARGURA DE 1,5 A 2,5 M, PROFUNDIDADE ATÉ 1, 5 M, COM SOLO (SEM SUBSTITUIÇÃO) DE 1ª CATEGORIA, COM COMPACTADOR DE SOLOS DE PERCUSSÃO. AF_08/2023 | m³ | 2315.73 | 25.26 | 31.0698 | 58495.3398 | 71949.268
2.3 | Cotação | Tubo PEAD, PE 80, PN 8, Ø 40, fornecimento e instalação (bobinas de 100 metros) | m | 620 | 15.5 | 19.065 | 9610 | 11820.3
2.4 | 103373 | TUBO PEAD LISO PARA REDE DE ÁGUA OU ESGOTO, DIÂMETRO DE 32 MM, JUNTA SOLDA DA (NÃO INCLUI A EXECUÇÃO DE SOLDA) - FORNECIMENTO E ASSENTAMENTO. AF_12/2021 | m | 2174 | 9.67 | 11.8941 | 21022.58 | 25857.7734
2.5 | Cotação | Tubo PEAD, PE 80, PN 8, Ø 25, fornecimento e instalação (bobinas de 100 metros) | m | 1272 | 7.66 | 9.4218 | 9743.52 | 11984.5296
2.6 | 103372 | TUBO PEAD LISO PARA REDE DE ÁGUA OU ESGOTO, DIÂMETRO DE 20 MM, JUNTA SOLDDA (NÃO INCLUI A EXECUÇÃO DE SOLDA) - FORNECIMENTO E ASSENTAMENTO. AF_12/2021 | m | 276 | 4.94 | 6.0762 | 1363.44 | 1677.0312
2.7 | Cotação | União PEAD de Compressão 40 fornecimento e instalação | unid | 10 | 53.6 | 65.928 | 536 | 659.28
2.8 | Cotação | União PEAD de Compressão 32 fornecimento e instalação | unid | 30 | 48 | 59.04 | 1440 | 1771.2
2.9 | Cotação | União PEAD de Compressão 25 fornecimento e instalação | unid | 15 | 25.2 | 30.996 | 378 | 464.94
2.10 | Cotação | União de compressão DN 20x20 | unid | 8 | 21.61 | 26.5803 | 172.88 | 212.6424
2.11 | Cotação | Joelho PEAD de compressão Ø 25x25 | unid | 1 | 28 | 34.44 | 28 | 34.44
2.12 | Cotação | União de Redução PEAD de compressão, DN 25x20 | unid | 4 | 25.5 | 31.365 | 102 | 125.46
2.13 | Cotação | União de redução PEAD de compressão Ø 32x25 | unid | 2 | 28.4 | 34.932 | 56.8 | 69.864
2.14 | Cotação | Tê 90º PEAD de compressão, DN 40x40x40 | unid | 2 | 94 | 115.62 | 188 | 231.24
2.15 | Cotação | Tê 90º PEAD de compressão, DN 20x20x20 | unid | 2 | 44 | 54.12 | 88 | 108.24
2.16 | Cotação | Tê 90° de redução PEAD de compressão DN 32x25x32 | unid | 2 | 48.8 | 60.024 | 97.6 | 120.048
2.17 | Cotação | Tê 90° de redução PEAD de compressão DN 20x25x20 | unid | 3 | 43.2 | 53.136 | 129.6 | 159.408
2.18 | Cotação | Joelho PEAD de compressão Ø 20x20 | unid | 2 | 37.4 | 46.002 | 74.8 | 92.004
2.19 | Cotação | União de Redução PEAD de compressão, DN 40x32 | unid | 1 | 58 | 71.34 | 58 | 71.34
2.20 | Cotação | União de Redução PEAD de compressão, DN 40x20 | unid | 1 | 55 | 67.65 | 55 | 67.65
2.21 | Cotação | Registro esfera PVC manopla, c/ adaptação p/ DN 25 | unid | 1 | 32 | 39.36 | 32 | 39.36
2.22 | Cotação | Registro esfera PVC manopla, c/ adaptação p/ DN 32 | unid | 2 | 42 | 51.66 | 84 | 103.32
2.23 | Cotação | Registro esfera PVC manopla, c/ adaptação p/ DN 40 | unid | 3 | 51.25 | 63.0375 | 153.75 | 189.1125
2.24 | Cotação | Válvula redutora de pressão 32mm (fornecimento e instalação) - 20 mca | unid | 1 | 198.9 | 244.647 | 198.9 | 244.647
2.25 | Cotação | Válvula redutora de pressão 32mm (fornecimento e instalação) - 40 mca | unid | 1 | 198.9 | 244.647 | 198.9 | 244.647
2.26 | Cotação | Limpeza e desinfecção da rede | m | 4342 | 0.8 | 0.984 | 3473.6 | 4272.528
|  | Subtotal |  |  |  |  | 121077.6506 | 148925.5102
3.0 |  | LIGAÇÕES DOMICILIARES
3.1 | 90091 | ESCAVAÇÃO MECANIZADA DE VALA COM PROF. ATÉ 1,5 M (MÉDIA MONTANTE E JUSANTE /UMA COMPOSIÇÃO POR TRECHO), ESCAVADEIRA (0,8 M3), LARG. DE 1,5 M A 2,5 M, EM SOLO DE 1A CATEGORIA, LOCAIS COM BAIXO NÍVEL DE INTERFERÊNCIA. AF_02/2021 | m³ | 67.2 | 6.38 | 7.8474 | 428.736 | 527.3453
3.2 | 104733 | REATERRO MECANIZADO DE VALA COM RETROESCAVADEIRA (CAPACIDADE DA CAÇAMBA DA RETRO: 0,26 M³/POTÊNCIA: 88 HP), LARGURA ATÉ 0,8 M, PROFUNDIDADE ATÉ 1,5 M, COM SOLO (SEM SUBSTITUIÇÃO) DE 1ª CATEGORIA, COM PLACA VIBRATÓRIA. AF_08/2023 | m³ | 74.67 | 19.95 | 24.5385 | 1489.6665 | 1832.2898
3.3 | 89401 | TUBO, PVC, SOLDÁVEL, DE 20MM, INSTALADO EM RAMAL DE DISTRIBUIÇÃO DE ÁGUA -FORNECIMENTO E INSTALAÇÃO. AF_06/2022 | m | 280 | 11.33 | 13.9359 | 3172.4 | 3902.052
3.4 | 3729 | KIT CAVALETE, PVC, COM REGISTRO, PARA HIDROMETRO, BITOLAS 1/2" OU 3/4" - COMPLETO | Unid | 14 | 214.72 | 264.1056 | 3006.08 | 3697.4784
3.5 | 12774 | HIDROMETRO UNIJATO / MEDIDOR DE AGUA, DN 3/4", VAZAO MAXIMA DE 5 M3/H, PARA AGUA POTAVEL FRIA, RELOJOARIA PLANA, CLASSE B, HORIZONTAL (SEM CONEXOES) | Unid | 14 | 218.49 | 268.7427 | 3058.86 | 3762.3978
|  | Subtotal |  |  |  |  | 11155.7425 | 13721.5633
|  | Subtotal |  |  |  |  | 134074.5531 | 164911.7003
|  | Administração local da obra |  |  | 5% |  | 6703.7277 | 8245.585
|  | Total Geral |  |  |  |  | 140778.2808 | 173157.2853
Obs.: A referida planilha foi elaborada com os valores do SINAPI agosto/2024
Os itens não encontrados no SINAPI foram analisados de acordo com os valores de mercado do Estado de RS.
São José do Ouro, RS, setembro de 2024
Engª Civil Jupira Almeida
CREA-RS 84.834

## Cronograma
CRONOGRAMA FÍSICO-FINANCEIRO
Sistema de Abastecimento de Água
Localidade: | Linha Hoffmann - São José do Ouro - RS
Item | Descrição | Valor Total | MÊS
|  | R$ | 1 |  | 2 |  | 3 |  | 4 |  | 5 |  | 6
|  |  | % | R$ | % | R$ | % | R$ | % | R$ | % | R$ | % | R$
1.0 | INSTALAÇÃO DA OBRA | 2264.6268 | 100 | 2264.6268 | 0 | 0 | 0 | 0 | 0 | 0 | 0 | 0 | 0 | 0
0 | ADUTORA | 0 | 100 | 0 | 0 | 0 | 0 | 0 | 0 | 0 | 0 | 0 | 0 | 0
0 | SISTEMA DE TRATAMENTO | 0 | 100 | 0 | 0 | 0 | 0 | 0 | 0 | 0 | 0 | 0 | 0 | 0
0 | RESERVAÇÃO | 0 | 100 | 0 | 0 | 0 | 0 | 0 | 0 | 0 | 0 | 0 | 0 | 0
2.0 | REDE DE DISTRIBUIÇÃO | 148925.5102 | 0 | 0 | 20 | 29785.102 | 20 | 29785.102 | 20 | 29785.102 | 20 | 29785.102 | 20 | 29785.102
3.0 | LIGAÇÕES DOMICILIARES | 13721.5633 | 0 | 0 | 20 | 2744.3127 | 20 | 2744.3127 | 20 | 2744.3127 | 20 | 2744.3127 | 20 | 2744.3127
| Administração local da obra | 8245.585 | 15 | 1236.8378 | 15 | 1236.8378 | 20 | 1649.117 | 20 | 1649.117 | 15 | 1236.8378 | 15 | 1236.8378
|  | 173157.2853 | 2.0221 | 3501.4646 | 19.5003 | 33766.2525 | 19.7384 | 34178.5317 | 19.7384 | 34178.5317 | 19.5003 | 33766.2525 | 19.5003 | 33766.2525
|  | ACUMULADO | 2.0221 | 3501.4646 | 21.5225 | 37267.717 | 41.2609 | 71446.2487 | 60.9993 | 105624.7804 | 80.4997 | 139391.0329 | 100 | 173157.2853
São José do Ouro, RS, setembro de 2024
Engª Civil Jupira Almeida
CREA-RS 84.834

## Orç. Valas Água (hidden)
Orçamento para Implantação da |  |  |  |  | N°
Rede de Abastecimento de Água |  |  |  |  | 6
#REF!
#REF!
ITEM | SERVIÇO | UNID. | QUANT. | PREÇO
|  |  |  | UNITÁRIO | TOTAL
1 | SERVIÇOS PRELIMINARES
1.1 | Trânsito e Segurança
1.1.1 | Sinalização com cavaletes, placas e cones - Redes de distribuição DN 50 | m | #REF! | 1.25 | #REF! | #REF! | m³
1.1.2 | Sinalização com cavaletes, placas e cones - Adutora DN 50 PT - EBAT - Reservatório | m | #REF! | 1.35 | #REF!
2 | MOVIMENTO DE SOLO |  |  |  |  | #REF! | percursão h3
2.1 | Escavação de Solo Vala |  |  |  |  | #REF! | manual h1 + h2
2.1.1 | Escavação de valas mecânicas; solo 0-2m | m³ | #REF! | 13.5 | #REF! | #REF!
2.2 | Escavação de Rocha Dura
2.2.1 | Escavaçao em rocha dura valas a fogo 0-2m | m³ | #REF! | 350 | #REF!
2.3 | Aterro, Reaterro, Lastro, Espalhamento e Nivelamento
2.3.1 | Reenchimento compactado a percursão | m³ | #REF! | 9.5 | #REF!
2.3.2 | Reenchimento manual apiloado | m³ | #REF! | 16.5 | #REF!
2.3.3 | Material de empréstimo pó-de-pedra | m³ | #REF! | 75 | #REF!
2.3.4 | Lastro de pó de pedra | m³ | #REF! | 110 | #REF!
5 | FUNDAÇÃO E ESTRUTURA | [5 empty] | 265.1136
5.1 | Caixas e Blocos
5.1.2 | Blocos de concreto p/ ancoragem das peças (curvas, tês e caps) | pç | 27 | 45 | 1215
6 | ASSENTAMENTO
6.1 | Assentamento de tubulação
6.1.1 | Assentamento de tubos de PVC PBA 15 JEI DN 50 | m | #REF! | 8.5 | #REF!
7 | VRP
7.1 | Válvula Redutora de Pressão
7.1.1 | VRP Bermard, modelo 42LP, DN 3/4", posicionada entre 2 RGC Euro 20 tipo 23 | cj | 1 | 3150 | 3150
7.1.2 | Caixa de alvenaria para VRP com tampa | pç | 1 | 2100 | 2100
Orçamento para Implantação da |  |  |  |  | N°
Rede de Abastecimento ADUTORA E DISTRIBUIÇÃO |  |  |  |  | 6.1
#REF!
#REF!
ITEM | SERVIÇO | UNID. | QUANT. | PREÇO
|  |  |  | UNITÁRIO | TOTAL
8 | EBAT
8.1 | Bombas e acessórios
8.1.1 | Dois Tubões e Câmara de manobra | cj | 1 | 45000 | 45000
8.1.2 | Bombas submersas | cj | 2 | 8000 | 16000
8.1.3 | Abrigo para tubões | cj | 1 | 6000 | 6000
8.2 | Reservatório de contato em aço inox
8.2.1 | Reservatório em aço inox 5m³ Padrão Corsan | cj | 1 | 25000 | 25000
8.2.2 | Cercamento Padrão CORSAN Gradil de concreto | m | 3 | 550 | 1650
8.2.3 | Cercamento Padrão CORSAN Placa cega de concreto | m | 39 | 650 | 25350
8.2.4 | Cercamento Padrão Corsan Placa cega de concreto com logotipo | cj | 1 | 4850 | 4850
8.2.5 | Portão padrão Corsan P5 | pç | 1 | 5450 | 5450
8.2.6 | Estrutura em concreto armado para reservatório de contato apoiado | cj | 1 | 5500 | 5500
8.3 | Abrigo QGBT
8.3.1 | Alvenaria e Estrutura de concreto | cj | 1 | 7500 | 7500
8.3.2 | Quadro de comando elétrico | cj | 1 | 13500 | 13500
8.3.3 | Sistema de telemetria | cj | 1 | 35000 | 35000
9 | RESERVATÓRIO
9.1 | Reservatório em aço inox
9.1.1 | Reservatório em aço inox 30m³ Padrão Corsan | cj | 1 | 36000 | 36000
9.1.2 | Cercamento Padrão CORSAN Gradil de concreto | m | 25 | 550 | 13750
9.1.3 | Cercamento Padrão CORSAN Placa cega de concreto | m | 25 | 650 | 16250
9.1.4 | Cercamento Padrão Corsan Placa cega de concreto com logotipo | cj | 1 | 4850 | 4850
9.1.5 | Portão padrão Corsan P5 | pç | 1 | 5450 | 5450
9.1.6 | Estrutura em concreto armado h=10,00m para reservatório apoiado | cj | 1 | 35500 | 35500
9.1.7 | Guarda-corpo modelo padrão Corsan para base reservatório elevado galvanizado a fogo | m | 18 | 720 | 12960
9.1.8 | Escada marinheiro padrão Corsan para base reservatório elevado galvanizada a fogo | m | 9.2 | 550 | 5060
10 | TUBOS
10.1 | Tubos PVC PBA
10.1.1 | Tubo de PVC PBA, classe 15, JEI/JERI, DN 50 DE 60, L=6m | br | 294 | 135 | 39690
10.1.2 | Tubo de PVC PBA, classe 20, JEI/JERI, DN 50 DE 60, L=6m | br | 41 | 185 | 7585
TOTAL |  |  |  | R$ | #REF!